## Steuerung
Motor | Nenndrehzahl | fN | 3000 | rpm |  | abgeleitete Größen: |  |  |  | Hilfsgrößen |  |  |  |  | 60
| Nennstrom | IN | 3 | A |  | Drehmoment | MN | 0.14322 | Nm | Leerlaufdrehzahl |  | f0 | 4800 | rpm
| Nennleistung | PN | 45 | W |  | Uind Nenn | UindN | 15 | V |  |  | f0 | 4800 | rpm
| Nennspannung | UN | 24 | V |  | Ankerwiderstand | R | 3 | Ohm
| Trägheitsmoment | J | 60 | 1e-06 | kg m2 | Drehzahl | fN | 50 | 1/s |  | Wert | Einheit |  |  | Wert | Einheit
[6 empty] | k = w0/UN= wN/UindN |  | 20.9467 | 1/Vs | k3=k2*J/dt | 7.8977 | 1 |  | a=k/k4 | 2.3542 | 1/Vs
Sollwert | Ankerspannung | U1 | 24 | V |  | k2=k*R*IN/MN |  | 1316.2885 | 1/VAs2 | k4=1+k3 | 8.8977 | 1 |  | b=k2/k4 | 147.9353 | 1/VAs2
[14 empty] | c=k3/k4 | 0.88761 | 1
Modell | Zeitintervall Δt | 0.01 | s | 2 Messpunkte pro Umdrehung bei fN
zusätzlioche Kenngröße: Induktivität der Ankerwicklung
ohne Trägheitsmoment des Rotors | [5 empty] | mit Trägheitsmoment des Rotors |  |  |  | L= | 1 | mH
Index k | ML/MN | I | Uind | Drehzahl f | f/fN | w(k) | f(k) [rpm] | f(k)/fN | w(k) = a * U1 - b * ML + c * w(k-1) |  | ML/MN
-1 | 0 |  |  |  |  | 0 | 0 | 0 | Startbedingung: Stillstand
0 | 0.5 | 1.5 | 19.5 | 3900 | 1.3 | 45.9061 | 438.314 | 0.1461 |  |  | 0.5
1 | 0.5 | 1.5 | 19.5 | 3900 | 1.3 | 86.6529 | 827.3666 | 0.27579 |  |  | 0.5
2 | 0.5 | 1.5 | 19.5 | 3900 | 1.3 | 122.8202 | 1172.6944 | 0.3909 |  |  | 0.5
3 | 0.5 | 1.5 | 19.5 | 3900 | 1.3 | 154.9227 | 1479.2114 | 0.49307 |  |  | 0.5
4 | 0.5 | 1.5 | 19.5 | 3900 | 1.3 | 183.4173 | 1751.2794 | 0.58376 |  |  | 0.5
5 | 0.5 | 1.5 | 19.5 | 3900 | 1.3 | 208.7095 | 1992.7703 | 0.66426 |  |  | 0.5
6 | 0.5 | 1.5 | 19.5 | 3900 | 1.3 | 231.1591 | 2207.1204 | 0.73571 |  |  | 0.5
7 | 0.5 | 1.5 | 19.5 | 3900 | 1.3 | 251.0856 | 2397.3801 | 0.79913 |  |  | 0.5
8 | 0.5 | 1.5 | 19.5 | 3900 | 1.3 | 268.7726 | 2566.2568 | 0.85542 |  |  | 0.5
9 | 0.5 | 1.5 | 19.5 | 3900 | 1.3 | 284.4718 | 2716.1538 | 0.90538 |  |  | 0.5
10 | 0.5 | 1.5 | 19.5 | 3900 | 1.3 | 298.4066 | 2849.2042 | 0.94973 |  |  | 0.5
11 | 0.5 | 1.5 | 19.5 | 3900 | 1.3 | 310.7753 | 2967.3012 | 0.9891 |  |  | 0.5
12 | 0.5 | 1.5 | 19.5 | 3900 | 1.3 | 321.754 | 3072.1256 | 1.024 |  |  | 0.5
13 | 0.5 | 1.5 | 19.5 | 3900 | 1.3 | 331.4987 | 3165.1689 | 1.0551 |  |  | 0.5
14 | 0.5 | 1.5 | 19.5 | 3900 | 1.3 | 340.1482 | 3247.7552 | 1.0826 |  |  | 0.5
15 | 0.5 | 1.5 | 19.5 | 3900 | 1.3 | 347.8257 | 3321.0598 | 1.107 |  |  | 0.5
16 | 0.5 | 1.5 | 19.5 | 3900 | 1.3 | 354.6403 | 3386.1259 | 1.1287 |  |  | 0.5
17 | 0.5 | 1.5 | 19.5 | 3900 | 1.3 | 360.689 | 3443.8793 | 1.148 |  |  | 0.5
18 | 0.5 | 1.5 | 19.5 | 3900 | 1.3 | 366.0579 | 3495.1419 | 1.165 |  |  | 0.5
19 | 0.5 | 1.5 | 19.5 | 3900 | 1.3 | 370.8234 | 3540.6431 | 1.1802 |  |  | 0.5
20 | 0.5 | 1.5 | 19.5 | 3900 | 1.3 | 375.0533 | 3581.0306 | 1.1937 |  |  | 0.5
21 | 0.5 | 1.5 | 19.5 | 3900 | 1.3 | 378.8078 | 3616.879 | 1.2056 |  |  | 0.5
22 | 0.5 | 1.5 | 19.5 | 3900 | 1.3 | 382.1404 | 3648.6985 | 1.2162 |  |  | 0.5
23 | 0.5 | 1.5 | 19.5 | 3900 | 1.3 | 385.0984 | 3676.9418 | 1.2256 |  |  | 0.5
24 | 0.5 | 1.5 | 19.5 | 3900 | 1.3 | 387.7239 | 3702.0109 | 1.234 |  |  | 0.5
25 | 0.5 | 1.5 | 19.5 | 3900 | 1.3 | 390.0544 | 3724.2625 | 1.2414 |  |  | 0.5
26 | 0.5 | 1.5 | 19.5 | 3900 | 1.3 | 392.123 | 3744.0134 | 1.248 |  |  | 0.5
27 | 0.5 | 1.5 | 19.5 | 3900 | 1.3 | 393.9591 | 3761.5444 | 1.2538 |  |  | 0.5
28 | 0.5 | 1.5 | 19.5 | 3900 | 1.3 | 395.5888 | 3777.1052 | 1.259 |  |  | 0.5
29 | 0.5 | 1.5 | 19.5 | 3900 | 1.3 | 397.0354 | 3790.9171 | 1.2636 |  |  | 0.5
30 | 0.5 | 1.5 | 19.5 | 3900 | 1.3 | 398.3194 | 3803.1767 | 1.2677 |  |  | 0.5
31 | 0.5 | 1.5 | 19.5 | 3900 | 1.3 | 399.4591 | 3814.0585 | 1.2714 |  |  | 0.5
32 | 0.5 | 1.5 | 19.5 | 3900 | 1.3 | 400.4707 | 3823.7173 | 1.2746 |  |  | 0.5
33 | 0.5 | 1.5 | 19.5 | 3900 | 1.3 | 401.3686 | 3832.2906 | 1.2774 |  |  | 0.5
34 | 0.5 | 1.5 | 19.5 | 3900 | 1.3 | 402.1656 | 3839.9003 | 1.28 |  |  | 0.5
35 | 0.5 | 1.5 | 19.5 | 3900 | 1.3 | 402.873 | 3846.6548 | 1.2822 |  |  | 0.5
36 | 0.5 | 1.5 | 19.5 | 3900 | 1.3 | 403.5009 | 3852.6502 | 1.2842 |  |  | 0.5
37 | 0.5 | 1.5 | 19.5 | 3900 | 1.3 | 404.0582 | 3857.9718 | 1.286 |  |  | 0.5
38 | 0.5 | 1.5 | 19.5 | 3900 | 1.3 | 404.5529 | 3862.6952 | 1.2876 |  |  | 0.5
39 | 0.5 | 1.5 | 19.5 | 3900 | 1.3 | 404.9921 | 3866.8879 | 1.289 |  |  | 0.5
40 | 0.5 | 1.5 | 19.5 | 3900 | 1.3 | 405.3818 | 3870.6093 | 1.2902 |  |  | 0.5
41 | 1 | 3 | 15 | 3000 | 1 | 395.1341 | 3772.7631 | 1.2576 |  |  | 1
42 | 1 | 3 | 15 | 3000 | 1 | 386.038 | 3685.9136 | 1.2286 |  |  | 1
43 | 1 | 3 | 15 | 3000 | 1 | 377.9643 | 3608.825 | 1.2029 |  |  | 1
44 | 1 | 3 | 15 | 3000 | 1 | 370.7979 | 3540.4003 | 1.1801 |  |  | 1
45 | 1 | 3 | 15 | 3000 | 1 | 364.437 | 3479.6657 | 1.1599 |  |  | 1
46 | 1 | 3 | 15 | 3000 | 1 | 358.7909 | 3425.7569 | 1.1419 |  |  | 1
47 | 1 | 3 | 15 | 3000 | 1 | 353.7794 | 3377.9068 | 1.126 |  |  | 1
48 | 1 | 3 | 15 | 3000 | 1 | 349.3312 | 3335.4346 | 1.1118 |  |  | 1
49 | 1 | 3 | 15 | 3000 | 1 | 345.3829 | 3297.7357 | 1.0992 |  |  | 1
50 | 1 | 3 | 15 | 3000 | 1 | 341.8783 | 3264.2737 | 1.0881 |  |  | 1
51 | 1 | 3 | 15 | 3000 | 1 | 338.7676 | 3234.5725 | 1.0782 |  |  | 1
52 | 1 | 3 | 15 | 3000 | 1 | 336.0065 | 3208.2093 | 1.0694 |  |  | 1
53 | 1 | 3 | 15 | 3000 | 1 | 333.5557 | 3184.809 | 1.0616 |  |  | 1
54 | 1 | 3 | 15 | 3000 | 1 | 331.3803 | 3164.0387 | 1.0547 |  |  | 1
55 | 1 | 3 | 15 | 3000 | 1 | 329.4495 | 3145.6027 | 1.0485 |  |  | 1
56 | 1 | 3 | 15 | 3000 | 1 | 327.7356 | 3129.2386 | 1.0431 |  |  | 1
57 | 1 | 3 | 15 | 3000 | 1 | 326.2144 | 3114.7137 | 1.0382 |  |  | 1
58 | 1 | 3 | 15 | 3000 | 1 | 324.8641 | 3101.8213 | 1.0339 |  |  | 1
59 | 1 | 3 | 15 | 3000 | 1 | 323.6656 | 3090.3778 | 1.0301 |  |  | 1
60 | 1 | 3 | 15 | 3000 | 1 | 322.6017 | 3080.2204 | 1.0267 |  |  | 1
61 | 1 | 3 | 15 | 3000 | 1 | 321.6575 | 3071.2045 | 1.0237 |  |  | 1
62 | 1 | 3 | 15 | 3000 | 1 | 320.8194 | 3063.202 | 1.0211 |  |  | 1
63 | 1 | 3 | 15 | 3000 | 1 | 320.0754 | 3056.0988 | 1.0187 |  |  | 1
64 | 1 | 3 | 15 | 3000 | 1 | 319.4151 | 3049.794 | 1.0166 |  |  | 1
65 | 1 | 3 | 15 | 3000 | 1 | 318.829 | 3044.1977 | 1.0147 |  |  | 1
66 | 1 | 3 | 15 | 3000 | 1 | 318.3087 | 3039.2304 | 1.0131 |  |  | 1
67 | 1 | 3 | 15 | 3000 | 1 | 317.847 | 3034.8214 | 1.0116 |  |  | 1
68 | 1 | 3 | 15 | 3000 | 1 | 317.4371 | 3030.9079 | 1.0103 |  |  | 1
69 | 1 | 3 | 15 | 3000 | 1 | 317.0733 | 3027.4342 | 1.0091 |  |  | 1
70 | 1 | 3 | 15 | 3000 | 1 | 316.7504 | 3024.3509 | 1.0081 |  |  | 1
71 | 1 | 3 | 15 | 3000 | 1 | 316.4637 | 3021.6142 | 1.0072 |  |  | 1
72 | 1 | 3 | 15 | 3000 | 1 | 316.2093 | 3019.185 | 1.0064 |  |  | 1
73 | 1 | 3 | 15 | 3000 | 1 | 315.9835 | 3017.0288 | 1.0057 |  |  | 1
74 | 1 | 3 | 15 | 3000 | 1 | 315.783 | 3015.115 | 1.005 |  |  | 1
75 | 1 | 3 | 15 | 3000 | 1 | 315.6051 | 3013.4162 | 1.0045 |  |  | 1
76 | 1 | 3 | 15 | 3000 | 1 | 315.4472 | 3011.9084 | 1.004 |  |  | 1
77 | 1 | 3 | 15 | 3000 | 1 | 315.307 | 3010.57 | 1.0035 |  |  | 1
78 | 1 | 3 | 15 | 3000 | 1 | 315.1826 | 3009.3821 | 1.0031 |  |  | 1
79 | 1 | 3 | 15 | 3000 | 1 | 315.0722 | 3008.3277 | 1.0028 |  |  | 1
80 | 0.8 | 2.4 | 16.8 | 3360 | 1.12 | 319.2116 | 3047.8515 | 1.016 |  |  | 0.8
81 | 0.8 | 2.4 | 16.8 | 3360 | 1.12 | 322.8859 | 3082.9333 | 1.0276 |  |  | 0.8
82 | 0.8 | 2.4 | 16.8 | 3360 | 1.12 | 326.1472 | 3114.0723 | 1.038 |  |  | 0.8
83 | 0.8 | 2.4 | 16.8 | 3360 | 1.12 | 329.0419 | 3141.7117 | 1.0472 |  |  | 0.8
84 | 0.8 | 2.4 | 16.8 | 3360 | 1.12 | 331.6114 | 3166.2447 | 1.0554 |  |  | 0.8
85 | 0.8 | 2.4 | 16.8 | 3360 | 1.12 | 333.892 | 3188.0205 | 1.0627 |  |  | 0.8
86 | 0.8 | 2.4 | 16.8 | 3360 | 1.12 | 335.9164 | 3207.349 | 1.0691 |  |  | 0.8
87 | 0.8 | 2.4 | 16.8 | 3360 | 1.12 | 337.7132 | 3224.5052 | 1.0748 |  |  | 0.8
88 | 0.8 | 2.4 | 16.8 | 3360 | 1.12 | 339.3081 | 3239.7332 | 1.0799 |  |  | 0.8
89 | 0.8 | 2.4 | 16.8 | 3360 | 1.12 | 340.7237 | 3253.2498 | 1.0844 |  |  | 0.8
90 | 0.8 | 2.4 | 16.8 | 3360 | 1.12 | 341.9802 | 3265.2472 | 1.0884 |  |  | 0.8
91 | 0.8 | 2.4 | 16.8 | 3360 | 1.12 | 343.0955 | 3275.8963 | 1.092 |  |  | 0.8
92 | 0.8 | 2.4 | 16.8 | 3360 | 1.12 | 344.0855 | 3285.3486 | 1.0951 |  |  | 0.8
93 | 0.8 | 2.4 | 16.8 | 3360 | 1.12 | 344.9642 | 3293.7385 | 1.0979 |  |  | 0.8
94 | 0.8 | 2.4 | 16.8 | 3360 | 1.12 | 345.7442 | 3301.1855 | 1.1004 |  |  | 0.8
95 | 0.8 | 2.4 | 16.8 | 3360 | 1.12 | 346.4365 | 3307.7956 | 1.1026 |  |  | 0.8
96 | 0.8 | 2.4 | 16.8 | 3360 | 1.12 | 347.0509 | 3313.6627 | 1.1046 |  |  | 0.8
97 | 0.8 | 2.4 | 16.8 | 3360 | 1.12 | 347.5964 | 3318.8705 | 1.1063 |  |  | 0.8
98 | 0.8 | 2.4 | 16.8 | 3360 | 1.12 | 348.0805 | 3323.493 | 1.1078 |  |  | 0.8
99 | 0.8 | 2.4 | 16.8 | 3360 | 1.12 | 348.5102 | 3327.5959 | 1.1092 |  |  | 0.8

## Steuerung_2
Motor | Nenndrehzahl | fN | 3000 | rpm |  | abgeleitete Größen: |  |  |  |  | Hilfsgrößen |  |  |  |  | 60
| Nennstrom | IN | 3 | A |  | Drehmoment | MN | 0.14322 | Nm |  | Leerlaufdrehzahl |  | f0 | 4800 | rpm
| Nennleistung | PN | 45 | W |  | Uind Nenn | UindN | 15 | V |  |  |  | f0 | 4800 | rpm
| Nennspannung | UN | 24 | V |  | Ankerwiderstand | R | 3 | Ohm
| Trägheitsmoment | J | 60 | 1e-06 | kg m2 | Drehzahl | fN | 50 | 1/s |  |  | Wert | Einheit |  |  | Wert | Einheit
[6 empty] | k = w0/UN= wN/UindN |  | 20.9467 | 1/Vs |  | k3=k2*J/dt | 7.8977 | 1 |  | a=k/k4 | 2.3542 | 1/Vs
Sollwert | Ankerspannung | U1 | 24 | V |  | k2=k*R*IN/MN |  | 1316.2885 | 1/VAs2 |  | k4=1+k3 | 8.8977 | 1 |  | b=k2/k4 | 147.9353 | 1/VAs2
[15 empty] | c=k3/k4 | 0.88761 | 1
Modell | Zeitintervall Δt | 0.01 | s | 2 Messpunkte pro Umdrehung bei fN | [13 empty] | 0.504
[9 empty] | f [Hz] |  | zusätzlioche Kenngröße: Induktivität der Ankerwicklung
ohne Trägheitsmoment des Rotors | [5 empty] | mit Trägheitsmoment des Rotors |  |  |  |  | L= | 0 | mH
Index k | ML/MN | I | Uind | Drehzahl f[rpm] | f/fN | w(k) | f(k) [rpm] | f(k)/fN | w(k) = a * U1 - b * ML + c * w(k-1) |  |  | ML/MN
-1 | 1 |  |  |  |  | 314.1593 | 2999.6111 | 0.99987 | 0 | Startbedingung: Stillstand
0 | 1 | 3 | 15 | 3000 | 1 | 314.1638 | 2999.6548 | 0.99988 | 49.9942 |  |  | 0.5
1 | 1 | 3 | 15 | 3000 | 1 | 314.1679 | 2999.6936 | 0.9999 | 49.9949 |  |  | 0.5
2 | 1 | 3 | 15 | 3000 | 1 | 314.1715 | 2999.728 | 0.99991 | 49.9955 |  |  | 0.5
3 | 1 | 3 | 15 | 3000 | 1 | 314.1747 | 2999.7586 | 0.99992 | 49.996 |  |  | 0.5
4 | 1 | 3 | 15 | 3000 | 1 | 314.1776 | 2999.7857 | 0.99993 | 49.9964 |  |  | 0.5
5 | 1 | 3 | 15 | 3000 | 1 | 314.1801 | 2999.8098 | 0.99994 | 49.9968 |  |  | 0.5
6 | 1 | 3 | 15 | 3000 | 1 | 314.1823 | 2999.8312 | 0.99994 | 49.9972 |  |  | 0.5
7 | 1 | 3 | 15 | 3000 | 1 | 314.1843 | 2999.8501 | 0.99995 | 49.9975 |  |  | 0.5
8 | 1 | 3 | 15 | 3000 | 1 | 314.1861 | 2999.867 | 0.99996 | 49.9978 |  |  | 0.5
9 | 1 | 3 | 15 | 3000 | 1 | 314.1876 | 2999.8819 | 0.99996 | 49.998 |  |  | 0.5
10 | 1.1 | 3.3 | 14.1 | 2820 | 0.94 | 312.0703 | 2979.6653 | 0.99322 | 49.6611 |  |  | 0.5
11 | 1.2 | 3.6 | 13.2 | 2640 | 0.88 | 308.0722 | 2941.491 | 0.9805 | 49.0248 |  |  | 0.5
12 | 1.3 | 3.9 | 12.3 | 2460 | 0.82 | 302.4046 | 2887.3771 | 0.96246 | 48.123 |  |  | 0.5
13 | 1.4 | 4.2 | 11.4 | 2280 | 0.76 | 295.2553 | 2819.115 | 0.93971 | 46.9853 |  |  | 0.5
14 | 1.5 | 4.5 | 10.5 | 2100 | 0.7 | 286.7908 | 2738.295 | 0.91276 | 45.6382 |  |  | 0.5
15 | 1.6 | 4.8 | 9.6 | 1920 | 0.64 | 277.1588 | 2646.3283 | 0.88211 | 44.1055 |  |  | 0.5
16 | 1.7 | 5.1 | 8.7 | 1740 | 0.58 | 266.4906 | 2544.4677 | 0.84816 | 42.4078 |  |  | 0.5
17 | 1.8 | 5.4 | 7.8 | 1560 | 0.52 | 254.9026 | 2433.8251 | 0.81128 | 40.5638 |  |  | 0.5
18 | 1.9 | 5.7 | 6.9 | 1380 | 0.46 | 242.4983 | 2315.3876 | 0.7718 | 38.5898 |  |  | 0.5
19 | 2 | 6 | 6 | 1200 | 0.4 | 229.3693 | 2190.0312 | 0.73001 | 36.5005 |  |  | 0.5
20 | 2.1 | 6.3 | 5.1 | 1020 | 0.34 | 215.5971 | 2058.5335 | 0.68618 | 34.3089 |  |  | 0.5
21 | 2.2 | 6.6 | 4.2 | 840 | 0.28 | 201.254 | 1921.5847 | 0.64053 | 32.0264 |  |  | 0.5
22 | 2.3 | 6.9 | 3.3 | 660 | 0.22 | 186.4041 | 1779.7975 | 0.59327 | 29.6633 |  |  | 0.5
23 | 2.4 | 7.2 | 2.4 | 480 | 0.16 | 171.1045 | 1633.7156 | 0.54457 | 27.2286 |  |  | 0.5
24 | 2.5 | 7.5 | 1.5 | 300 | 0.1 | 155.4056 | 1483.8217 | 0.49461 | 24.7304 |  |  | 0.5
25 | 2.6 | 7.8 | 0.6 | 120 | 0.04 | 139.3523 | 1330.5442 | 0.44351 | 22.1757 |  |  | 0.5
26 | 2.7 | 8.1 | -0.3 | -60 | -0.02 | 122.9845 | 1174.2635 | 0.39142 | 19.5711 |  |  | 0.5
27 | 2.8 | 8.4 | -1.2 | -240 | -0.08 | 106.3375 | 1015.3169 | 0.33844 | 16.9219 |  |  | 0.5
28 | 2.9 | 8.7 | -2.1 | -420 | -0.14 | 89.4427 | 854.0042 | 0.28467 | 14.2334 |  |  | 0.5
29 | 3 | 9 | -3 | -600 | -0.2 | 72.3279 | 690.5913 | 0.2302 | 11.5099 |  |  | 0.5
30 | 3.1 | 9.3 | -3.9 | -780 | -0.26 | 55.0179 | 525.3142 | 0.1751 | 8.7552 |  |  | 0.5
31 | 3.2 | 9.6 | -4.8 | -960 | -0.32 | 37.5346 | 358.3824 | 0.11946 | 5.973 |  |  | 0.5
32 | 3.3 | 9.9 | -5.7 | -1140 | -0.38 | 19.8974 | 189.9819 | 0.063327 | 3.1664 |  |  | 0.5
33 | 3.4 | 10.2 | -6.6 | -1320 | -0.44 | 2.1238 | 20.2778 | 0.0067593 | 0.33796 |  |  | 0.5
34 | 3.5 | 10.5 | -7.5 | -1500 | -0.5 | -15.7711 | -150.5835 | -0.050195 | -2.5097 |  |  | 0.5
35 | 3.6 | 10.8 | -8.4 | -1680 | -0.56 | -33.7736 | -322.4719 | -0.10749 | -5.3745 |  |  | 0.5
36 | 3.7 | 11.1 | -9.3 | -1860 | -0.62 | -51.8715 | -495.2719 | -0.16509 | -8.2545 |  |  | 0.5
37 | 3.8 | 11.4 | -10.2 | -2040 | -0.68 | -70.0541 | -668.8811 | -0.22296 | -11.148 |  |  | 0.5
38 | 3.9 | 11.7 | -11.1 | -2220 | -0.74 | -88.312 | -843.2086 | -0.28107 | -14.0535 |  |  | 0.5
39 | 4 | 12 | -12 | -2400 | -0.8 | -106.6367 | -1018.1736 | -0.33939 | -16.9696 |  |  | 0.5
40 | 4 | 12 | -12 | -2400 | -0.8 | -122.9019 | -1173.4745 | -0.39116 | -19.5579 |  |  | 0.5
41 | 4 | 12 | -12 | -2400 | -0.8 | -137.3391 | -1311.3215 | -0.43711 | -21.8554 |  |  | 1
42 | 4 | 12 | -12 | -2400 | -0.8 | -150.1537 | -1433.6762 | -0.47789 | -23.8946 |  |  | 1
43 | 4 | 12 | -12 | -2400 | -0.8 | -161.5281 | -1542.2795 | -0.51409 | -25.7047 |  |  | 1
44 | 4 | 12 | -12 | -2400 | -0.8 | -171.6241 | -1638.6772 | -0.54623 | -27.3113 |  |  | 1
45 | 4 | 12 | -12 | -2400 | -0.8 | -180.5855 | -1724.2409 | -0.57475 | -28.7373 |  |  | 1
46 | 4 | 12 | -12 | -2400 | -0.8 | -188.5397 | -1800.1883 | -0.60006 | -30.0031 |  |  | 1
47 | 4 | 12 | -12 | -2400 | -0.8 | -195.6 | -1867.6 | -0.62253 | -31.1267 |  |  | 1
48 | 4 | 12 | -12 | -2400 | -0.8 | -201.8667 | -1927.4355 | -0.64248 | -32.1239 |  |  | 1
49 | 4 | 12 | -12 | -2400 | -0.8 | -207.4292 | -1980.5462 | -0.66018 | -33.0091 |  |  | 1
50 | 4 | 12 | -12 | -2400 | -0.8 | -212.3665 | -2027.6878 | -0.6759 | -33.7948 |  |  | 1
51 | 4 | 12 | -12 | -2400 | -0.8 | -216.7489 | -2069.5313 | -0.68984 | -34.4922 |  |  | 1
52 | 4 | 12 | -12 | -2400 | -0.8 | -220.6388 | -2106.6721 | -0.70222 | -35.1112 |  |  | 1
53 | 4 | 12 | -12 | -2400 | -0.8 | -224.0915 | -2139.6387 | -0.71321 | -35.6606 |  |  | 1
54 | 4 | 12 | -12 | -2400 | -0.8 | -227.1562 | -2168.9002 | -0.72297 | -36.1483 |  |  | 1
55 | 4 | 12 | -12 | -2400 | -0.8 | -229.8764 | -2194.8731 | -0.73162 | -36.5812 |  |  | 1
56 | 4 | 12 | -12 | -2400 | -0.8 | -232.2909 | -2217.927 | -0.73931 | -36.9654 |  |  | 1
57 | 4 | 12 | -12 | -2400 | -0.8 | -234.434 | -2238.3898 | -0.74613 | -37.3065 |  |  | 1
58 | 4 | 12 | -12 | -2400 | -0.8 | -236.3363 | -2256.5529 | -0.75218 | -37.6092 |  |  | 1
59 | 4 | 12 | -12 | -2400 | -0.8 | -238.0248 | -2272.6747 | -0.75756 | -37.8779 |  |  | 1
60 | 4 | 12 | -12 | -2400 | -0.8 | -239.5235 | -2286.9845 | -0.76233 | -38.1164 |  |  | 1
61 | 4 | 12 | -12 | -2400 | -0.8 | -240.8538 | -2299.6861 | -0.76656 | -38.3281 |  |  | 1
62 | 4 | 12 | -12 | -2400 | -0.8 | -242.0346 | -2310.9602 | -0.77032 | -38.516 |  |  | 1
63 | 4 | 12 | -12 | -2400 | -0.8 | -243.0826 | -2320.9672 | -0.77366 | -38.6828 |  |  | 1
64 | 4 | 12 | -12 | -2400 | -0.8 | -244.0129 | -2329.8496 | -0.77662 | -38.8308 |  |  | 1
65 | 4 | 12 | -12 | -2400 | -0.8 | -244.8386 | -2337.7337 | -0.77924 | -38.9622 |  |  | 1
66 | 4 | 12 | -12 | -2400 | -0.8 | -245.5716 | -2344.7317 | -0.78158 | -39.0789 |  |  | 1
67 | 4 | 12 | -12 | -2400 | -0.8 | -246.2221 | -2350.9432 | -0.78365 | -39.1824 |  |  | 1
68 | 4 | 12 | -12 | -2400 | -0.8 | -246.7996 | -2356.4566 | -0.78549 | -39.2743 |  |  | 1
69 | 4 | 12 | -12 | -2400 | -0.8 | -247.3121 | -2361.3504 | -0.78712 | -39.3558 |  |  | 1
70 | 4 | 12 | -12 | -2400 | -0.8 | -247.767 | -2365.6941 | -0.78856 | -39.4282 |  |  | 1
71 | 0 | 0 | 24 | 4800 | 1.6 | -163.4211 | -1560.3547 | -0.52012 | -26.0059 |  |  | 1
72 | 0 | 0 | 24 | 4800 | 1.6 | -88.5547 | -845.5258 | -0.28184 | -14.0921 |  |  | 1
73 | 0 | 0 | 24 | 4800 | 1.6 | -22.1024 | -211.0353 | -0.070345 | -3.5173 |  |  | 1
74 | 0 | 0 | 24 | 4800 | 1.6 | 36.8814 | 352.1459 | 0.11738 | 5.8691 |  |  | 1
75 | 0 | 0 | 24 | 4800 | 1.6 | 89.2362 | 852.0322 | 0.28401 | 14.2005 |  |  | 1
76 | 0 | 0 | 24 | 4800 | 1.6 | 135.7069 | 1295.7372 | 0.43191 | 21.5956 |  |  | 1
77 | 0 | 0 | 24 | 4800 | 1.6 | 176.9548 | 1689.575 | 0.56319 | 28.1596 |  |  | 1
78 | 0 | 0 | 24 | 4800 | 1.6 | 213.567 | 2039.1501 | 0.67972 | 33.9858 |  |  | 1
79 | 0 | 0 | 24 | 4800 | 1.6 | 246.0644 | 2349.437 | 0.78315 | 39.1573 |  |  | 1
80 | 0 | 0 | 24 | 4800 | 1.6 | 274.9094 | 2624.8514 | 0.87495 | 43.7475 |  |  | 0.8
81 | 0 | 0 | 24 | 4800 | 1.6 | 300.5127 | 2869.3124 | 0.95644 | 47.8219 |  |  | 0.8
82 | 0 | 0 | 24 | 4800 | 1.6 | 323.2384 | 3086.2989 | 1.0288 | 51.4383 |  |  | 0.8
83 | 0 | 0 | 24 | 4800 | 1.6 | 343.41 | 3278.8987 | 1.093 | 54.6483 |  |  | 0.8
84 | 0 | 0 | 24 | 4800 | 1.6 | 361.3146 | 3449.8525 | 1.15 | 57.4975 |  |  | 0.8
85 | 0 | 0 | 24 | 4800 | 1.6 | 377.2069 | 3601.5932 | 1.2005 | 60.0266 |  |  | 0.8
86 | 0 | 0 | 24 | 4800 | 1.6 | 391.3131 | 3736.28 | 1.2454 | 62.2713 |  |  | 0.8
87 | 0 | 0 | 24 | 4800 | 1.6 | 403.8339 | 3855.8296 | 1.2853 | 64.2638 |  |  | 0.8
88 | 0 | 0 | 24 | 4800 | 1.6 | 414.9475 | 3961.9432 | 1.3206 | 66.0324 |  |  | 0.8
89 | 0 | 0 | 24 | 4800 | 1.6 | 424.8121 | 4056.1309 | 1.352 | 67.6022 |  |  | 0.8
90 | 0 | 0 | 24 | 4800 | 1.6 | 433.568 | 4139.733 | 1.3799 | 68.9955 |  |  | 0.8
91 | 0 | 0 | 24 | 4800 | 1.6 | 441.3399 | 4213.9392 | 1.4046 | 70.2323 |  |  | 0.8
92 | 0 | 0 | 24 | 4800 | 1.6 | 448.2383 | 4279.8055 | 1.4266 | 71.3301 |  |  | 0.8
93 | 0 | 0 | 24 | 4800 | 1.6 | 454.3614 | 4338.2692 | 1.4461 | 72.3045 |  |  | 0.8
94 | 0 | 0 | 24 | 4800 | 1.6 | 459.7963 | 4390.1623 | 1.4634 | 73.1694 |  |  | 0.8
95 | 0 | 0 | 24 | 4800 | 1.6 | 464.6204 | 4436.2233 | 1.4787 | 73.9371 |  |  | 0.8
96 | 0 | 0 | 24 | 4800 | 1.6 | 468.9024 | 4477.1075 | 1.4924 | 74.6185 |  |  | 0.8
97 | 0 | 0 | 24 | 4800 | 1.6 | 472.7031 | 4513.3968 | 1.5045 | 75.2233 |  |  | 0.8
98 | 0 | 0 | 24 | 4800 | 1.6 | 476.0766 | 4545.6076 | 1.5152 | 75.7601 |  |  | 0.8
99 | 0 | 0 | 24 | 4800 | 1.6 | 479.071 | 4574.1983 | 1.5247 | 76.2366 |  |  | 0.8

## Regelung
Motor | Nenndrehzahl | fN | 3000 | rpm |  | abgeleitete Größen: |  |  |  | Hilfsgrößen |  |  |  |  | 60 |  | Reglerparameter: |  |  |  | Einheit | Wirkungsweise
| Nennstrom | IN | 3 | A |  | Drehmoment | MN | 0.14322 | Nm | Leerlaufdrehzahl |  | f0 | 4800 | rpm |  |  | Kp | UN |  | 24 | V | m(k) = KP * e(k)
| Nennleistung | PN | 45 | W |  | Uind Nenn | UindN | 15 | V |  |  | f0 | 4800 | rpm |  |  | Ki | UN/dt | Ki*dt | 3.6 | V | m(k) = Ki * dt * Summe (e(k) )
| Nennspannung | UN | 24 | V |  | Ankerwiderstand | R | 3 | Ohm | [7 empty] | Kd | UN*dt | Kd/dt | 36 | V | m(k) = (Kd / Δt) * (e(k)-e(k-1))
| Trägheitsmoment | J | 60 | 1e-06 | kg m2 | Drehzahl | fN | 50 | 1/s |  | Wert | Einheit |  |  | Wert | Einheit
[6 empty] | k = w0/UN= wN/UindN |  | 20.9467 | 1/Vs | k3=k2*J/dt | 7.8977 | 1 |  | a=k/k4 | 2.3542 | 1/Vs
Sollwert | Ankerspannung | U1 | 24 | V |  | k2=k*R*IN/MN |  | 1316.2885 | 1/VAs2 | k4=1+k3 | 8.8977 | 1 |  | b=k2/k4 | 147.9353 | 1/VAs2
[14 empty] | c=k3/k4 | 0.88761 | 1
Modell | Zeitintervall Δt | 0.01 | s | (2 Messpunkte pro Umdrehung bei fN)
mit Trägheitsmoment des Rotors | [9 empty] | Regler: Stellgröße U1(k) = y(k) + UN
Index k | ML/MN | U1(k) | e(k) | w(k) | f(k) [rpm] | f(k)/fN | w(k) = a * U1 - b * ML + c * w(k-1) |  |  | P | I | PI | PID |  | Sum (e(k)) | Trend e'(k)=
-1 | 0 | 24 | 0 | 0 | 0 | 0 | Startbedingung: Stillstand | [8 empty] | e(k)-e(k-1)
0 | 0.5 | 78.3077 | 0.8539 | 45.9061 | 438.314 | 0.1461 |  |  |  | 44.4935 | 27.074 | 47.5675 | 78.3077 |  | 0.8539 | 0.8539
1 | 0.5 | 16.5146 | 0.31731 | 214.5019 | 2048.0766 | 0.68269 |  |  |  | 31.6154 | 28.2163 | 35.8317 | 16.5146 |  | 1.1712 | -0.53659
2 | 0.5 | 36.1286 | 0.30401 | 218.6786 | 2087.9561 | 0.69599 |  |  |  | 31.2964 | 29.3108 | 36.6071 | 36.1286 |  | 1.4752 | -0.013293
3 | 0.5 | 27.6046 | 0.14526 | 268.5604 | 2564.2303 | 0.85474 |  |  |  | 27.4862 | 29.8337 | 33.3199 | 27.6046 |  | 1.6205 | -0.15876
4 | 0.5 | 28.9425 | 0.068208 | 292.7692 | 2795.3774 | 0.93179 |  |  |  | 25.637 | 30.0793 | 31.7162 | 28.9425 |  | 1.6887 | -0.077049
5 | 0.5 | 26.9747 | -0.010206 | 317.4068 | 3030.619 | 1.0102 |  |  |  | 23.755 | 30.0425 | 29.7976 | 26.9747 |  | 1.6785 | -0.078414
6 | 0.5 | 26.2719 | -0.065064 | 334.643 | 3195.1905 | 1.0651 |  |  |  | 22.4385 | 29.8083 | 28.2468 | 26.2719 |  | 1.6134 | -0.054857
7 | 0.5 | 25.2506 | -0.10849 | 348.2875 | 3325.4698 | 1.1085 |  |  |  | 21.3962 | 29.4177 | 26.814 | 25.2506 |  | 1.5049 | -0.043426
8 | 0.5 | 24.4586 | -0.13938 | 357.9943 | 3418.151 | 1.1394 |  |  |  | 20.6548 | 28.9159 | 25.5707 | 24.4586 |  | 1.3655 | -0.030894
9 | 0.5 | 23.7024 | -0.16087 | 364.7456 | 3482.6124 | 1.1609 |  |  |  | 20.1391 | 28.3368 | 24.4759 | 23.7024 |  | 1.2047 | -0.021487
10 | 0.5 | 23.0441 | -0.17428 | 368.9579 | 3522.8317 | 1.1743 |  |  |  | 19.8173 | 27.7094 | 23.5268 | 23.0441 |  | 1.0304 | -0.013406
11 | 0.5 | 22.4562 | -0.18125 | 371.1472 | 3543.7351 | 1.1812 |  |  |  | 19.6501 | 27.0569 | 22.707 | 22.4562 |  | 0.84915 | -0.0069678
12 | 0.5 | 21.9414 | -0.18302 | 371.7064 | 3549.0741 | 1.183 |  |  |  | 19.6074 | 26.398 | 22.0054 | 21.9414 |  | 0.66612 | -0.0017797
13 | 0.5 | 21.4914 | -0.18075 | 370.9907 | 3542.241 | 1.1807 |  |  |  | 19.6621 | 25.7473 | 21.4094 | 21.4914 |  | 0.48537 | 0.0022777
14 | 0.5 | 21.1017 | -0.17535 | 369.2962 | 3526.0618 | 1.1754 |  |  |  | 19.7915 | 25.1161 | 20.9076 | 21.1017 |  | 0.31002 | 0.0053931
15 | 0.5 | 20.7664 | -0.16765 | 366.8748 | 3502.9417 | 1.1676 |  |  |  | 19.9765 | 24.5125 | 20.489 | 20.7664 |  | 0.14237 | 0.0077067
16 | 0.5 | 20.4803 | -0.15829 | 363.9362 | 3474.8838 | 1.1583 |  |  |  | 20.2009 | 23.9427 | 20.1436 | 20.4803 |  | -0.015922 | 0.0093526
17 | 0.5 | 20.2381 | -0.14785 | 360.6542 | 3443.5474 | 1.1478 |  |  |  | 20.4516 | 23.4104 | 19.862 | 20.2381 |  | -0.16377 | 0.010445
18 | 0.5 | 20.0349 | -0.13676 | 357.1709 | 3410.2882 | 1.1368 |  |  |  | 20.7177 | 22.9181 | 19.6358 | 20.0349 |  | -0.30053 | 0.011086
19 | 0.5 | 19.8661 | -0.1254 | 353.6006 | 3376.1996 | 1.1254 |  |  |  | 20.9904 | 22.4666 | 19.457 | 19.8661 |  | -0.42593 | 0.011363
20 | 0.5 | 19.7275 | -0.11405 | 350.0343 | 3342.1484 | 1.114 |  |  |  | 21.2628 | 22.0561 | 19.3189 | 19.7275 |  | -0.53998 | 0.01135
21 | 0.5 | 19.6151 | -0.10294 | 346.5425 | 3308.8083 | 1.1029 |  |  |  | 21.5295 | 21.6855 | 19.215 | 19.6151 |  | -0.64292 | 0.011113
22 | 0.5 | 19.5254 | -0.09223 | 343.1786 | 3276.6892 | 1.0922 |  |  |  | 21.7865 | 21.3535 | 19.1399 | 19.5254 |  | -0.73515 | 0.010706
23 | 0.5 | 19.4551 | -0.082054 | 339.9815 | 3246.1631 | 1.0821 |  |  |  | 22.0307 | 21.0581 | 19.0888 | 19.4551 |  | -0.8172 | 0.010175
24 | 0.5 | 19.4013 | -0.072496 | 336.9782 | 3217.4875 | 1.0725 |  |  |  | 22.2601 | 20.7971 | 19.0572 | 19.4013 |  | -0.8897 | 0.0095585
25 | 0.5 | 19.3614 | -0.063609 | 334.1858 | 3190.8257 | 1.0636 |  |  |  | 22.4734 | 20.5681 | 19.0415 | 19.3614 |  | -0.95331 | 0.0088873
26 | 0.5 | 19.3332 | -0.055421 | 331.6134 | 3166.2643 | 1.0554 |  |  |  | 22.6699 | 20.3686 | 19.0385 | 19.3332 |  | -1.0087 | 0.0081871
27 | 0.5 | 19.3146 | -0.047943 | 329.2637 | 3143.8288 | 1.0479 |  |  |  | 22.8494 | 20.196 | 19.0453 | 19.3146 |  | -1.0567 | 0.0074785
28 | 0.5 | 19.3038 | -0.041165 | 327.1342 | 3123.4963 | 1.0412 |  |  |  | 23.012 | 20.0478 | 19.0598 | 19.3038 |  | -1.0978 | 0.0067775
29 | 0.5 | 19.2994 | -0.035069 | 325.2187 | 3105.2068 | 1.0351 |  |  |  | 23.1583 | 19.9215 | 19.0799 | 19.2994 |  | -1.1329 | 0.0060965
30 | 0.5 | 19.2999 | -0.029624 | 323.5079 | 3088.8728 | 1.0296 |  |  |  | 23.289 | 19.8149 | 19.1039 | 19.2999 |  | -1.1625 | 0.0054447
31 | 0.5 | 19.3044 | -0.024796 | 321.9908 | 3074.3871 | 1.0248 |  |  |  | 23.4049 | 19.7256 | 19.1305 | 19.3044 |  | -1.1873 | 0.0048286
32 | 0.5 | 19.3117 | -0.020543 | 320.6546 | 3061.6292 | 1.0205 |  |  |  | 23.507 | 19.6517 | 19.1586 | 19.3117 |  | -1.2079 | 0.0042526
33 | 0.5 | 19.3212 | -0.016824 | 319.486 | 3050.471 | 1.0168 |  |  |  | 23.5962 | 19.5911 | 19.1873 | 19.3212 |  | -1.2247 | 0.0037194
34 | 0.5 | 19.3322 | -0.013593 | 318.4711 | 3040.7804 | 1.0136 |  |  |  | 23.6738 | 19.5422 | 19.2159 | 19.3322 |  | -1.2383 | 0.0032302
35 | 0.5 | 19.3441 | -0.010809 | 317.5961 | 3032.4257 | 1.0108 |  |  |  | 23.7406 | 19.5033 | 19.2439 | 19.3441 |  | -1.2491 | 0.0027849
36 | 0.5 | 19.3565 | -0.0084258 | 316.8474 | 3025.2774 | 1.0084 |  |  |  | 23.7978 | 19.4729 | 19.2707 | 19.3565 |  | -1.2575 | 0.0023828
37 | 0.5 | 19.369 | -0.0064035 | 316.212 | 3019.2106 | 1.0064 |  |  |  | 23.8463 | 19.4499 | 19.2962 | 19.369 |  | -1.2639 | 0.0020222
38 | 0.5 | 19.3813 | -0.0047022 | 315.6774 | 3014.1067 | 1.0047 |  |  |  | 23.8871 | 19.4329 | 19.3201 | 19.3813 |  | -1.2686 | 0.0017013
39 | 0.5 | 19.3933 | -0.0032847 | 315.232 | 3009.854 | 1.0033 |  |  |  | 23.9212 | 19.4211 | 19.3423 | 19.3933 |  | -1.2719 | 0.0014176
40 | 0.5 | 19.4048 | -0.0021162 | 314.8649 | 3006.3486 | 1.0021 |  |  |  | 23.9492 | 19.4135 | 19.3627 | 19.4048 |  | -1.274 | 0.0011685
41 | 1 | 21.56 | 0.032552 | 303.9723 | 2902.3453 | 0.96745 |  |  |  | 24.7812 | 19.5307 | 20.3119 | 21.56 |  | -1.2415 | 0.034668
42 | 1 | 21.3592 | 0.047175 | 299.3775 | 2858.4743 | 0.95282 |  |  |  | 25.1322 | 19.7005 | 20.8327 | 21.3592 |  | -1.1943 | 0.014624
43 | 1 | 21.9238 | 0.06166 | 294.8265 | 2815.0206 | 0.93834 |  |  |  | 25.4798 | 19.9225 | 21.4023 | 21.9238 |  | -1.1326 | 0.014485
44 | 1 | 22.1729 | 0.070286 | 292.1161 | 2789.1414 | 0.92971 |  |  |  | 25.6869 | 20.1755 | 21.8624 | 22.1729 |  | -1.0624 | 0.0086264
45 | 1 | 22.4837 | 0.076076 | 290.2969 | 2771.7714 | 0.92392 |  |  |  | 25.8258 | 20.4494 | 22.2752 | 22.4837 |  | -0.98628 | 0.00579
46 | 1 | 22.7279 | 0.078887 | 289.4136 | 2763.338 | 0.92111 |  |  |  | 25.8933 | 20.7334 | 22.6267 | 22.7279 |  | -0.90739 | 0.0028111
47 | 1 | 22.953 | 0.079553 | 289.2045 | 2761.342 | 0.92045 |  |  |  | 25.9093 | 21.0198 | 22.929 | 22.953 |  | -0.82784 | 0.00066535
48 | 1 | 23.1457 | 0.078457 | 289.5489 | 2764.6302 | 0.92154 |  |  |  | 25.883 | 21.3022 | 23.1852 | 23.1457 |  | -0.74938 | -0.0010961
49 | 1 | 23.3139 | 0.07604 | 290.3083 | 2771.8809 | 0.92396 |  |  |  | 25.825 | 21.576 | 23.4009 | 23.3139 |  | -0.67334 | -0.0024169
50 | 1 | 23.4581 | 0.072634 | 291.3783 | 2782.0971 | 0.92737 |  |  |  | 25.7432 | 21.8375 | 23.5807 | 23.4581 |  | -0.60071 | -0.0034054
51 | 1 | 23.5812 | 0.068531 | 292.6674 | 2794.4057 | 0.93147 |  |  |  | 25.6448 | 22.0842 | 23.7289 | 23.5812 |  | -0.53218 | -0.0041029
52 | 1 | 23.6853 | 0.063967 | 294.1015 | 2808.0988 | 0.93603 |  |  |  | 25.5352 | 22.3144 | 23.8497 | 23.6853 |  | -0.46821 | -0.0045644
53 | 1 | 23.7727 | 0.059136 | 295.6196 | 2822.5934 | 0.94086 |  |  |  | 25.4193 | 22.5273 | 23.9466 | 23.7727 |  | -0.40907 | -0.0048315
54 | 1 | 23.8451 | 0.054193 | 297.1726 | 2837.4215 | 0.94581 |  |  |  | 25.3006 | 22.7224 | 24.0231 | 23.8451 |  | -0.35488 | -0.0049427
55 | 1 | 23.9046 | 0.049263 | 298.7217 | 2852.212 | 0.95074 |  |  |  | 25.1823 | 22.8998 | 24.0821 | 23.9046 |  | -0.30562 | -0.0049302
56 | 1 | 23.9528 | 0.044441 | 300.2366 | 2866.6771 | 0.95556 |  |  |  | 25.0666 | 23.0598 | 24.1263 | 23.9528 |  | -0.26118 | -0.0048217
57 | 1 | 23.9912 | 0.0398 | 301.6948 | 2880.5992 | 0.9602 |  |  |  | 24.9552 | 23.203 | 24.1582 | 23.9912 |  | -0.22138 | -0.0046407
58 | 1 | 24.0212 | 0.035393 | 303.0794 | 2893.8203 | 0.96461 |  |  |  | 24.8494 | 23.3305 | 24.1799 | 24.0212 |  | -0.18598 | -0.004407
59 | 1 | 24.0442 | 0.031256 | 304.3793 | 2906.2311 | 0.96874 |  |  |  | 24.7502 | 23.443 | 24.1931 | 24.0442 |  | -0.15473 | -0.0041369
60 | 1 | 24.0612 | 0.027412 | 305.5871 | 2917.7632 | 0.97259 |  |  |  | 24.6579 | 23.5417 | 24.1996 | 24.0612 |  | -0.12732 | -0.003844
61 | 1 | 24.0732 | 0.023873 | 306.6991 | 2928.3807 | 0.97613 |  |  |  | 24.573 | 23.6276 | 24.2006 | 24.0732 |  | -0.10344 | -0.0035392
62 | 1 | 24.081 | 0.020642 | 307.7143 | 2938.0741 | 0.97936 |  |  |  | 24.4954 | 23.7019 | 24.1973 | 24.081 |  | -0.0828 | -0.0032312
63 | 1 | 24.0855 | 0.017715 | 308.6339 | 2946.8546 | 0.98228 |  |  |  | 24.4252 | 23.7657 | 24.1909 | 24.0855 |  | -0.065085 | -0.0029268
64 | 1 | 24.0873 | 0.015084 | 309.4607 | 2954.7492 | 0.98492 |  |  |  | 24.362 | 23.82 | 24.182 | 24.0873 |  | -0.050002 | -0.0026315
65 | 1 | 24.0869 | 0.012735 | 310.1988 | 2961.7964 | 0.98727 |  |  |  | 24.3056 | 23.8658 | 24.1715 | 24.0869 |  | -0.037267 | -0.0023491
66 | 1 | 24.0849 | 0.010652 | 310.8531 | 2968.0433 | 0.98935 |  |  |  | 24.2557 | 23.9042 | 24.1598 | 24.0849 |  | -0.026615 | -0.0020823
67 | 1 | 24.0816 | 0.0088191 | 311.429 | 2973.5427 | 0.99118 |  |  |  | 24.2117 | 23.9359 | 24.1476 | 24.0816 |  | -0.017796 | -0.0018331
68 | 1 | 24.0774 | 0.0072165 | 311.9326 | 2978.3504 | 0.99278 |  |  |  | 24.1732 | 23.9619 | 24.1351 | 24.0774 |  | -0.010579 | -0.0016026
69 | 1 | 24.0726 | 0.0058254 | 312.3697 | 2982.5237 | 0.99417 |  |  |  | 24.1398 | 23.9829 | 24.1227 | 24.0726 |  | -0.0047539 | -0.0013911
70 | 1 | 24.0674 | 0.0046266 | 312.7463 | 2986.1201 | 0.99537 |  |  |  | 24.111 | 23.9995 | 24.1106 | 24.0674 |  | -0.00012723 | -0.0011988
71 | 1 | 24.062 | 0.0036015 | 313.0684 | 2989.1956 | 0.9964 |  |  |  | 24.0864 | 24.0125 | 24.0989 | 24.062 |  | 0.0034742 | -0.0010252
72 | 1 | 24.0566 | 0.0027319 | 313.3416 | 2991.8043 | 0.99727 |  |  |  | 24.0656 | 24.0223 | 24.0879 | 24.0566 |  | 0.0062061 | -0.00086958
73 | 1 | 24.0512 | 0.0020008 | 313.5714 | 2993.9977 | 0.998 |  |  |  | 24.048 | 24.0295 | 24.0776 | 24.0512 |  | 0.0082069 | -0.00073113
74 | 1 | 24.046 | 0.001392 | 313.7626 | 2995.8241 | 0.99861 |  |  |  | 24.0334 | 24.0346 | 24.068 | 24.046 |  | 0.0095989 | -0.0006088
75 | 1 | 24.0411 | 0.00089052 | 313.9202 | 2997.3284 | 0.99911 |  |  |  | 24.0214 | 24.0378 | 24.0591 | 24.0411 |  | 0.010489 | -0.00050144
76 | 1 | 24.0364 | 0.00048263 | 314.0484 | 2998.5521 | 0.99952 |  |  |  | 24.0116 | 24.0395 | 24.0511 | 24.0364 |  | 0.010972 | -0.00040789
77 | 1 | 24.032 | 0.00015567 | 314.1511 | 2999.533 | 0.99984 |  |  |  | 24.0037 | 24.0401 | 24.0438 | 24.032 |  | 0.011128 | -0.00032696
78 | 1 | 24.028 | -0.00010178 | 314.232 | 3000.3053 | 1.0001 |  |  |  | 23.9976 | 24.0397 | 24.0373 | 24.028 |  | 0.011026 | -0.00025745
79 | 1 | 24.0243 | -0.0003 | 314.2943 | 3000.9 | 1.0003 |  |  |  | 23.9928 | 24.0386 | 24.0314 | 24.0243 |  | 0.010726 | -0.00019822
80 | 0.8 | 23.1632 | -0.013935 | 318.5783 | 3041.8043 | 1.0139 |  |  |  | 23.6656 | 23.9884 | 23.654 | 23.1632 |  | -0.0032089 | -0.013635
81 | 0.8 | 23.2445 | -0.019585 | 320.3537 | 3058.7556 | 1.0196 |  |  |  | 23.53 | 23.9179 | 23.4479 | 23.2445 |  | -0.022794 | -0.0056504
82 | 0.8 | 23.0197 | -0.02521 | 322.1209 | 3075.6296 | 1.0252 |  |  |  | 23.395 | 23.8272 | 23.2221 | 23.0197 |  | -0.048004 | -0.0056247
83 | 0.8 | 22.921 | -0.028518 | 323.1603 | 3085.5538 | 1.0285 |  |  |  | 23.3156 | 23.7245 | 23.0401 | 22.921 |  | -0.076522 | -0.0033081
84 | 0.8 | 22.7977 | -0.030715 | 323.8506 | 3092.145 | 1.0307 |  |  |  | 23.2628 | 23.6139 | 22.8768 | 22.7977 |  | -0.10724 | -0.0021971
85 | 0.8 | 22.7009 | -0.031741 | 324.1731 | 3095.2237 | 1.0317 |  |  |  | 23.2382 | 23.4997 | 22.7379 | 22.7009 |  | -0.13898 | -0.0010262
86 | 0.8 | 22.6118 | -0.031927 | 324.2315 | 3095.7817 | 1.0319 |  |  |  | 23.2337 | 23.3847 | 22.6185 | 22.6118 |  | -0.17091 | -0.00018601
87 | 0.8 | 22.5355 | -0.031424 | 324.0735 | 3094.2731 | 1.0314 |  |  |  | 23.2458 | 23.2716 | 22.5174 | 22.5355 |  | -0.20233 | 0.00050288
88 | 0.8 | 22.469 | -0.030407 | 323.7538 | 3091.2199 | 1.0304 |  |  |  | 23.2702 | 23.1621 | 22.4324 | 22.469 |  | -0.23274 | 0.0010177
89 | 0.8 | 22.4121 | -0.029005 | 323.3134 | 3087.015 | 1.029 |  |  |  | 23.3039 | 23.0577 | 22.3616 | 22.4121 |  | -0.26174 | 0.0014016
90 | 0.8 | 22.3635 | -0.027334 | 322.7884 | 3082.0024 | 1.0273 |  |  |  | 23.344 | 22.9593 | 22.3033 | 22.3635 |  | -0.28908 | 0.0016709
91 | 0.8 | 22.3224 | -0.025487 | 322.208 | 3076.4605 | 1.0255 |  |  |  | 23.3883 | 22.8676 | 22.2559 | 22.3224 |  | -0.31456 | 0.0018473
92 | 0.8 | 22.288 | -0.023539 | 321.5961 | 3070.6184 | 1.0235 |  |  |  | 23.4351 | 22.7828 | 22.2179 | 22.288 |  | -0.3381 | 0.0019474
93 | 0.8 | 22.2595 | -0.021553 | 320.972 | 3064.6596 | 1.0216 |  |  |  | 23.4827 | 22.7052 | 22.188 | 22.2595 |  | -0.35965 | 0.0019863
94 | 0.8 | 22.2361 | -0.019576 | 320.3509 | 3058.7294 | 1.0196 |  |  |  | 23.5302 | 22.6348 | 22.1649 | 22.2361 |  | -0.37923 | 0.0019767
95 | 0.8 | 22.2172 | -0.017647 | 319.7446 | 3052.9402 | 1.0176 |  |  |  | 23.5765 | 22.5712 | 22.1477 | 22.2172 |  | -0.39688 | 0.0019297
96 | 0.8 | 22.2021 | -0.015792 | 319.1619 | 3047.3767 | 1.0158 |  |  |  | 23.621 | 22.5144 | 22.1354 | 22.2021 |  | -0.41267 | 0.0018545
97 | 0.8 | 22.1904 | -0.014033 | 318.6093 | 3042.1001 | 1.014 |  |  |  | 23.6632 | 22.4639 | 22.1271 | 22.1904 |  | -0.4267 | 0.0017589
98 | 0.8 | 22.1814 | -0.012384 | 318.0911 | 3037.1524 | 1.0124 |  |  |  | 23.7028 | 22.4193 | 22.1221 | 22.1814 |  | -0.43909 | 0.0016492
99 | 0.8 | 22.1748 | -0.010853 | 317.6101 | 3032.5597 | 1.0109 |  |  |  | 23.7395 | 22.3802 | 22.1197 | 22.1748 |  | -0.44994 | 0.0015309

## Regelung_2
Motor | Nenndrehzahl | fN | 3000 | rpm |  | abgeleitete Größen: |  |  |  | Hilfsgrößen |  |  |  |  | 60 |  | Reglerparameter: |  |  |  | Einheit | Wirkungsweise
| Nennstrom | IN | 3 | A |  | Drehmoment | MN | 0.14322 | Nm | Leerlaufdrehzahl |  | f0 | 4800 | rpm |  |  | Kp | UN |  | 36 | V | m(k) = KP * e(k)
| Nennleistung | PN | 45 | W |  | Uind Nenn | UindN | 15 | V |  |  | f0 | 4800 | rpm |  |  | Ki | UN/dt | Ki*dt | 0 | V | m(k) = Ki * dt * Summe (e(k) )
| Nennspannung | UN | 24 | V |  | Ankerwiderstand | R | 3 | Ohm | [7 empty] | Kd | UN*dt | Kd/dt | 0 | V | m(k) = (Kd / Δt) * (e(k)-e(k-1))
| Trägheitsmoment | J | 60 | 1e-06 | kg m2 | Drehzahl | fN | 50 | 1/s |  | Wert | Einheit |  |  | Wert | Einheit
[6 empty] | k = w0/UN= wN/UindN |  | 20.9467 | 1/Vs | k3=k2*J/dt | 7.8977 | 1 |  | a=k/k4 | 2.3542 | 1/Vs
Sollwert | Ankerspannung | U1 | 24 | V |  | k2=k*R*IN/MN |  | 1316.2885 | 1/VAs2 | k4=1+k3 | 8.8977 | 1 |  | b=k2/k4 | 147.9353 | 1/VAs2
[14 empty] | c=k3/k4 | 0.88761 | 1
Modell | Zeitintervall Δt | 0.01 | s | (2 Messpunkte pro Umdrehung bei fN)
mit Trägheitsmoment des Rotors | [9 empty] | Regler: Stellgröße U1(k) = y(k) + UN
Index k | ML/MN | U1(k) | e(k) | w(k) | f(k) [rpm] | f(k)/fN | w(k) = a * U1 - b * ML + c * w(k-1) |  |  | P | I | PI | PID |  | Sum (e(k)) | Trend e'(k)= | u1/uN
-1 | 1 | 24 | 0 | 314.1593 | 2999.6111 | 0.99987 | Startbedingung: Stillstand | [8 empty] | e(k)-e(k-1) | 1
0 | 1 | 24.0041 | 0.00011507 | 314.1638 | 2999.6548 | 0.99988 |  |  |  | 24.0041 | 24 | 24.0041 | 24.0041 |  | 0.00011507 | 0.00011507 | 1.0002
1 | 1 | 24.0026 | 7.1103e-05 | 314.1777 | 2999.7867 | 0.99993 |  |  |  | 24.0026 | 24 | 24.0026 | 24.0026 |  | 0.00018618 | -4.3972e-05 | 1.0001
2 | 1 | 24.0016 | 4.3933e-05 | 314.1862 | 2999.8682 | 0.99996 |  |  |  | 24.0016 | 24 | 24.0016 | 24.0016 |  | 0.00023011 | -2.717e-05 | 1.0001
3 | 1 | 24.001 | 2.7145e-05 | 314.1915 | 2999.9186 | 0.99997 |  |  |  | 24.001 | 24 | 24.001 | 24.001 |  | 0.00025726 | -1.6788e-05 | 1
4 | 1 | 24.0006 | 1.6772e-05 | 314.1947 | 2999.9497 | 0.99998 |  |  |  | 24.0006 | 24 | 24.0006 | 24.0006 |  | 0.00027403 | -1.0373e-05 | 1
5 | 1 | 24.0004 | 1.0363e-05 | 314.1967 | 2999.9689 | 0.99999 |  |  |  | 24.0004 | 24 | 24.0004 | 24.0004 |  | 0.00028439 | -6.4091e-06 | 1
6 | 1 | 24.0002 | 6.4033e-06 | 314.198 | 2999.9808 | 0.99999 |  |  |  | 24.0002 | 24 | 24.0002 | 24.0002 |  | 0.00029079 | -3.9601e-06 | 1
7 | 1 | 24.0001 | 3.9565e-06 | 314.1988 | 2999.9881 | 1 |  |  |  | 24.0001 | 24 | 24.0001 | 24.0001 |  | 0.00029475 | -2.4468e-06 | 1
8 | 1 | 24.0001 | 2.4446e-06 | 314.1992 | 2999.9927 | 1 |  |  |  | 24.0001 | 24 | 24.0001 | 24.0001 |  | 0.0002972 | -1.5119e-06 | 1
9 | 1 | 24.0001 | 1.5105e-06 | 314.1995 | 2999.9955 | 1 |  |  |  | 24.0001 | 24 | 24.0001 | 24.0001 |  | 0.00029871 | -9.3414e-07 | 1
10 | 1.1 | 24.2428 | 0.0067442 | 312.081 | 2979.7673 | 0.99326 |  |  |  | 24.2428 | 24 | 24.2428 | 24.2428 |  | 0.0070429 | 0.0067427 | 1.0101
11 | 1.2 | 24.6355 | 0.017654 | 308.6532 | 2947.0389 | 0.98235 |  |  |  | 24.6355 | 24 | 24.6355 | 24.6355 |  | 0.024697 | 0.010909 | 1.0265
12 | 1.3 | 25.121 | 0.031138 | 304.4165 | 2906.5867 | 0.96886 |  |  |  | 25.121 | 24 | 25.121 | 25.121 |  | 0.055834 | 0.013484 | 1.0467
13 | 1.4 | 25.6637 | 0.046213 | 299.68 | 2861.3623 | 0.95379 |  |  |  | 25.6637 | 24 | 25.6637 | 25.6637 |  | 0.10205 | 0.015075 | 1.0693
14 | 1.5 | 26.2417 | 0.06227 | 294.6347 | 2813.1891 | 0.93773 |  |  |  | 26.2417 | 24 | 26.2417 | 26.2417 |  | 0.16432 | 0.016058 | 1.0934
15 | 1.6 | 26.8417 | 0.078935 | 289.3985 | 2763.194 | 0.92106 |  |  |  | 26.8417 | 24 | 26.8417 | 26.8417 |  | 0.24325 | 0.016665 | 1.1184
16 | 1.7 | 27.4551 | 0.095976 | 284.0445 | 2712.0732 | 0.90402 |  |  |  | 27.4551 | 24 | 27.4551 | 27.4551 |  | 0.33923 | 0.01704 | 1.144
17 | 1.8 | 28.0769 | 0.11325 | 278.6176 | 2660.2567 | 0.88675 |  |  |  | 28.0769 | 24 | 28.0769 | 28.0769 |  | 0.45248 | 0.017272 | 1.1699
18 | 1.9 | 28.7039 | 0.13066 | 273.1456 | 2608.0105 | 0.86934 |  |  |  | 28.7039 | 24 | 28.7039 | 28.7039 |  | 0.58314 | 0.017415 | 1.196
19 | 2 | 29.334 | 0.14817 | 267.6459 | 2555.4987 | 0.85183 |  |  |  | 29.334 | 24 | 29.334 | 29.334 |  | 0.73131 | 0.017504 | 1.2223
20 | 2.1 | 29.9661 | 0.16573 | 262.129 | 2502.8229 | 0.83427 |  |  |  | 29.9661 | 24 | 29.9661 | 29.9661 |  | 0.89703 | 0.017559 | 1.2486
21 | 2.2 | 30.5995 | 0.18332 | 256.6014 | 2450.0456 | 0.81668 |  |  |  | 30.5995 | 24 | 30.5995 | 30.5995 |  | 1.0804 | 0.017592 | 1.275
22 | 2.3 | 31.2335 | 0.20093 | 251.0673 | 2397.2057 | 0.79907 |  |  |  | 31.2335 | 24 | 31.2335 | 31.2335 |  | 1.2813 | 0.017613 | 1.3014
23 | 2.4 | 31.8681 | 0.21856 | 245.5292 | 2344.3271 | 0.78144 |  |  |  | 31.8681 | 24 | 31.8681 | 31.8681 |  | 1.4998 | 0.017626 | 1.3278
24 | 2.5 | 32.5029 | 0.23619 | 239.9885 | 2291.4246 | 0.76381 |  |  |  | 32.5029 | 24 | 32.5029 | 32.5029 |  | 1.736 | 0.017634 | 1.3543
25 | 2.6 | 33.1379 | 0.25383 | 234.4463 | 2238.5074 | 0.74617 |  |  |  | 33.1379 | 24 | 33.1379 | 33.1379 |  | 1.9899 | 0.017639 | 1.3807
26 | 2.7 | 33.773 | 0.27147 | 228.9032 | 2185.5809 | 0.72853 |  |  |  | 33.773 | 24 | 33.773 | 33.773 |  | 2.2613 | 0.017642 | 1.4072
27 | 2.8 | 34.4082 | 0.28912 | 223.3594 | 2132.6489 | 0.71088 |  |  |  | 34.4082 | 24 | 34.4082 | 34.4082 |  | 2.5505 | 0.017644 | 1.4337
28 | 2.9 | 35.0434 | 0.30676 | 217.8153 | 2079.7133 | 0.69324 |  |  |  | 35.0434 | 24 | 35.0434 | 35.0434 |  | 2.8572 | 0.017645 | 1.4601
29 | 3 | 35.6787 | 0.32441 | 212.271 | 2026.7757 | 0.67559 |  |  |  | 35.6787 | 24 | 35.6787 | 35.6787 |  | 3.1816 | 0.017646 | 1.4866
30 | 3.1 | 36.314 | 0.34205 | 206.7265 | 1973.8366 | 0.65795 |  |  |  | 36.314 | 24 | 36.314 | 36.314 |  | 3.5237 | 0.017646 | 1.5131
31 | 3.2 | 36.9492 | 0.3597 | 201.1819 | 1920.8968 | 0.6403 |  |  |  | 36.9492 | 24 | 36.9492 | 36.9492 |  | 3.8834 | 0.017647 | 1.5396
32 | 3.3 | 37.5845 | 0.37735 | 195.6373 | 1867.9564 | 0.62265 |  |  |  | 37.5845 | 24 | 37.5845 | 37.5845 |  | 4.2607 | 0.017647 | 1.566
33 | 3.4 | 38.2198 | 0.39499 | 190.0927 | 1815.0158 | 0.60501 |  |  |  | 38.2198 | 24 | 38.2198 | 38.2198 |  | 4.6557 | 0.017647 | 1.5925
34 | 3.5 | 38.8551 | 0.41264 | 184.548 | 1762.0749 | 0.58736 |  |  |  | 38.8551 | 24 | 38.8551 | 38.8551 |  | 5.0684 | 0.017647 | 1.619
35 | 3.6 | 39.4904 | 0.43029 | 179.0033 | 1709.1339 | 0.56971 |  |  |  | 39.4904 | 24 | 39.4904 | 39.4904 |  | 5.4987 | 0.017647 | 1.6454
36 | 3.7 | 40.1257 | 0.44794 | 173.4586 | 1656.1929 | 0.55206 |  |  |  | 40.1257 | 24 | 40.1257 | 40.1257 |  | 5.9466 | 0.017647 | 1.6719
37 | 3.8 | 40.761 | 0.46558 | 167.9139 | 1603.2518 | 0.53442 |  |  |  | 40.761 | 24 | 40.761 | 40.761 |  | 6.4122 | 0.017647 | 1.6984
38 | 3.9 | 41.3963 | 0.48323 | 162.3692 | 1550.3106 | 0.51677 |  |  |  | 41.3963 | 24 | 41.3963 | 41.3963 |  | 6.8954 | 0.017647 | 1.7248
39 | 4 | 42.0316 | 0.50088 | 156.8245 | 1497.3695 | 0.49912 |  |  |  | 42.0316 | 24 | 42.0316 | 42.0316 |  | 7.3963 | 0.017647 | 1.7513
40 | 4 | 42.4241 | 0.51178 | 153.3985 | 1464.6582 | 0.48822 |  |  |  | 42.4241 | 24 | 42.4241 | 42.4241 |  | 7.9081 | 0.010904 | 1.7677
41 | 4 | 42.6666 | 0.51852 | 151.2817 | 1444.4465 | 0.48148 |  |  |  | 42.6666 | 24 | 42.6666 | 42.6666 |  | 8.4266 | 0.0067372 | 1.7778
42 | 4 | 42.8165 | 0.52268 | 149.9738 | 1431.9582 | 0.47732 |  |  |  | 42.8165 | 24 | 42.8165 | 42.8165 |  | 8.9493 | 0.0041628 | 1.784
43 | 4 | 42.9091 | 0.52525 | 149.1656 | 1424.2418 | 0.47475 |  |  |  | 42.9091 | 24 | 42.9091 | 42.9091 |  | 9.4745 | 0.0025721 | 1.7879
44 | 4 | 42.9663 | 0.52684 | 148.6663 | 1419.4741 | 0.47316 |  |  |  | 42.9663 | 24 | 42.9663 | 42.9663 |  | 10.0013 | 0.0015893 | 1.7903
45 | 4 | 43.0017 | 0.52782 | 148.3577 | 1416.5282 | 0.47218 |  |  |  | 43.0017 | 24 | 43.0017 | 43.0017 |  | 10.5292 | 0.00098197 | 1.7917
46 | 4 | 43.0235 | 0.52843 | 148.1671 | 1414.708 | 0.47157 |  |  |  | 43.0235 | 24 | 43.0235 | 43.0235 |  | 11.0576 | 0.00060674 | 1.7926
47 | 4 | 43.037 | 0.52881 | 148.0493 | 1413.5833 | 0.47119 |  |  |  | 43.037 | 24 | 43.037 | 43.037 |  | 11.5864 | 0.00037489 | 1.7932
48 | 4 | 43.0453 | 0.52904 | 147.9765 | 1412.8884 | 0.47096 |  |  |  | 43.0453 | 24 | 43.0453 | 43.0453 |  | 12.1154 | 0.00023164 | 1.7936
49 | 4 | 43.0505 | 0.52918 | 147.9315 | 1412.459 | 0.47082 |  |  |  | 43.0505 | 24 | 43.0505 | 43.0505 |  | 12.6446 | 0.00014312 | 1.7938
50 | 4 | 43.0537 | 0.52927 | 147.9038 | 1412.1937 | 0.47073 |  |  |  | 43.0537 | 24 | 43.0537 | 43.0537 |  | 13.1739 | 8.8434e-05 | 1.7939
51 | 4 | 43.0556 | 0.52932 | 147.8866 | 1412.0298 | 0.47068 |  |  |  | 43.0556 | 24 | 43.0556 | 43.0556 |  | 13.7032 | 5.4642e-05 | 1.794
52 | 4 | 43.0569 | 0.52936 | 147.876 | 1411.9285 | 0.47064 |  |  |  | 43.0569 | 24 | 43.0569 | 43.0569 |  | 14.2326 | 3.3762e-05 | 1.794
53 | 4 | 43.0576 | 0.52938 | 147.8694 | 1411.8659 | 0.47062 |  |  |  | 43.0576 | 24 | 43.0576 | 43.0576 |  | 14.762 | 2.0861e-05 | 1.7941
54 | 4 | 43.0581 | 0.52939 | 147.8654 | 1411.8272 | 0.47061 |  |  |  | 43.0581 | 24 | 43.0581 | 43.0581 |  | 15.2913 | 1.2889e-05 | 1.7941
55 | 4 | 43.0584 | 0.5294 | 147.8629 | 1411.8033 | 0.4706 |  |  |  | 43.0584 | 24 | 43.0584 | 43.0584 |  | 15.8207 | 7.9642e-06 | 1.7941
56 | 4 | 43.0585 | 0.5294 | 147.8613 | 1411.7886 | 0.4706 |  |  |  | 43.0585 | 24 | 43.0585 | 43.0585 |  | 16.3501 | 4.9209e-06 | 1.7941
57 | 4 | 43.0586 | 0.52941 | 147.8604 | 1411.7795 | 0.47059 |  |  |  | 43.0586 | 24 | 43.0586 | 43.0586 |  | 16.8796 | 3.0405e-06 | 1.7941
58 | 4 | 43.0587 | 0.52941 | 147.8598 | 1411.7738 | 0.47059 |  |  |  | 43.0587 | 24 | 43.0587 | 43.0587 |  | 17.409 | 1.8787e-06 | 1.7941
59 | 4 | 43.0588 | 0.52941 | 147.8594 | 1411.7703 | 0.47059 |  |  |  | 43.0588 | 24 | 43.0588 | 43.0588 |  | 17.9384 | 1.1608e-06 | 1.7941
60 | 4 | 43.0588 | 0.52941 | 147.8592 | 1411.7682 | 0.47059 |  |  |  | 43.0588 | 24 | 43.0588 | 43.0588 |  | 18.4678 | 7.1723e-07 | 1.7941
61 | 4 | 43.0588 | 0.52941 | 147.859 | 1411.7669 | 0.47059 |  |  |  | 43.0588 | 24 | 43.0588 | 43.0588 |  | 18.9972 | 4.4316e-07 | 1.7941
62 | 4 | 43.0588 | 0.52941 | 147.859 | 1411.766 | 0.47059 |  |  |  | 43.0588 | 24 | 43.0588 | 43.0588 |  | 19.5266 | 2.7382e-07 | 1.7941
63 | 4 | 43.0588 | 0.52941 | 147.8589 | 1411.7655 | 0.47059 |  |  |  | 43.0588 | 24 | 43.0588 | 43.0588 |  | 20.056 | 1.6919e-07 | 1.7941
64 | 4 | 43.0588 | 0.52941 | 147.8589 | 1411.7652 | 0.47059 |  |  |  | 43.0588 | 24 | 43.0588 | 43.0588 |  | 20.5854 | 1.0454e-07 | 1.7941
65 | 4 | 43.0588 | 0.52941 | 147.8589 | 1411.765 | 0.47059 |  |  |  | 43.0588 | 24 | 43.0588 | 43.0588 |  | 21.1148 | 6.4592e-08 | 1.7941
66 | 4 | 43.0588 | 0.52941 | 147.8588 | 1411.7649 | 0.47059 |  |  |  | 43.0588 | 24 | 43.0588 | 43.0588 |  | 21.6443 | 3.991e-08 | 1.7941
67 | 4 | 43.0588 | 0.52941 | 147.8588 | 1411.7648 | 0.47059 |  |  |  | 43.0588 | 24 | 43.0588 | 43.0588 |  | 22.1737 | 2.466e-08 | 1.7941
68 | 4 | 43.0588 | 0.52941 | 147.8588 | 1411.7648 | 0.47059 |  |  |  | 43.0588 | 24 | 43.0588 | 43.0588 |  | 22.7031 | 1.5237e-08 | 1.7941
69 | 4 | 43.0588 | 0.52941 | 147.8588 | 1411.7648 | 0.47059 |  |  |  | 43.0588 | 24 | 43.0588 | 43.0588 |  | 23.2325 | 9.4145e-09 | 1.7941
70 | 4 | 43.0588 | 0.52941 | 147.8588 | 1411.7647 | 0.47059 |  |  |  | 43.0588 | 24 | 43.0588 | 43.0588 |  | 23.7619 | 5.8171e-09 | 1.7941
71 | 0 | 33.3485 | 0.25968 | 232.6085 | 2220.9598 | 0.74032 |  |  |  | 33.3485 | 24 | 33.3485 | 33.3485 |  | 24.0216 | -0.26973 | 1.3895
72 | 0 | 27.3487 | 0.093018 | 284.9737 | 2720.9453 | 0.90698 |  |  |  | 27.3487 | 24 | 27.3487 | 27.3487 |  | 24.1146 | -0.16666 | 1.1395
73 | 0 | 23.6415 | -0.0099588 | 317.3291 | 3029.8764 | 1.01 |  |  |  | 23.6415 | 24 | 23.6415 | 23.6415 |  | 24.1046 | -0.10298 | 0.98506
74 | 0 | 21.3509 | -0.073586 | 337.3208 | 3220.7588 | 1.0736 |  |  |  | 21.3509 | 24 | 21.3509 | 21.3509 |  | 24.0311 | -0.063627 | 0.88962
75 | 0 | 19.9356 | -0.1129 | 349.6733 | 3338.7012 | 1.1129 |  |  |  | 19.9356 | 24 | 19.9356 | 19.9356 |  | 23.9182 | -0.039314 | 0.83065
76 | 0 | 19.0611 | -0.13719 | 357.3057 | 3411.5755 | 1.1372 |  |  |  | 19.0611 | 24 | 19.0611 | 19.0611 |  | 23.781 | -0.024291 | 0.79421
77 | 0 | 18.5208 | -0.1522 | 362.0216 | 3456.6031 | 1.1522 |  |  |  | 18.5208 | 24 | 18.5208 | 18.5208 |  | 23.6288 | -0.015009 | 0.7717
78 | 0 | 18.1869 | -0.16147 | 364.9354 | 3484.4247 | 1.1615 |  |  |  | 18.1869 | 24 | 18.1869 | 18.1869 |  | 23.4673 | -0.0092739 | 0.75779
79 | 0 | 17.9806 | -0.16721 | 366.7358 | 3501.6152 | 1.1672 |  |  |  | 17.9806 | 24 | 17.9806 | 17.9806 |  | 23.3001 | -0.0057301 | 0.74919
80 | 0 | 17.8532 | -0.17075 | 367.8483 | 3512.2368 | 1.1707 |  |  |  | 17.8532 | 24 | 17.8532 | 17.8532 |  | 23.1293 | -0.0035405 | 0.74388
81 | 0 | 17.7744 | -0.17293 | 368.5356 | 3518.7997 | 1.1729 |  |  |  | 17.7744 | 24 | 17.7744 | 17.7744 |  | 22.9564 | -0.0021876 | 0.7406
82 | 0 | 17.7257 | -0.17428 | 368.9603 | 3522.8548 | 1.1743 |  |  |  | 17.7257 | 24 | 17.7257 | 17.7257 |  | 22.7821 | -0.0013517 | 0.73857
83 | 0 | 17.6957 | -0.17512 | 369.2227 | 3525.3603 | 1.1751 |  |  |  | 17.6957 | 24 | 17.6957 | 17.6957 |  | 22.607 | -0.00083518 | 0.73732
84 | 0 | 17.6771 | -0.17564 | 369.3849 | 3526.9085 | 1.1756 |  |  |  | 17.6771 | 24 | 17.6771 | 17.6771 |  | 22.4314 | -0.00051604 | 0.73655
85 | 0 | 17.6656 | -0.17596 | 369.4851 | 3527.865 | 1.176 |  |  |  | 17.6656 | 24 | 17.6656 | 17.6656 |  | 22.2554 | -0.00031885 | 0.73607
86 | 0 | 17.6585 | -0.17615 | 369.547 | 3528.4561 | 1.1762 |  |  |  | 17.6585 | 24 | 17.6585 | 17.6585 |  | 22.0793 | -0.00019701 | 0.73577
87 | 0 | 17.6541 | -0.17627 | 369.5852 | 3528.8213 | 1.1763 |  |  |  | 17.6541 | 24 | 17.6541 | 17.6541 |  | 21.903 | -0.00012173 | 0.73559
88 | 0 | 17.6514 | -0.17635 | 369.6088 | 3529.0469 | 1.1763 |  |  |  | 17.6514 | 24 | 17.6514 | 17.6514 |  | 21.7266 | -7.5215e-05 | 0.73548
89 | 0 | 17.6498 | -0.1764 | 369.6234 | 3529.1863 | 1.1764 |  |  |  | 17.6498 | 24 | 17.6498 | 17.6498 |  | 21.5502 | -4.6474e-05 | 0.73541
90 | 0 | 17.6487 | -0.17642 | 369.6325 | 3529.2725 | 1.1764 |  |  |  | 17.6487 | 24 | 17.6487 | 17.6487 |  | 21.3738 | -2.8715e-05 | 0.73536
91 | 0 | 17.6481 | -0.17644 | 369.638 | 3529.3257 | 1.1764 |  |  |  | 17.6481 | 24 | 17.6481 | 17.6481 |  | 21.1974 | -1.7743e-05 | 0.73534
92 | 0 | 17.6477 | -0.17645 | 369.6415 | 3529.3586 | 1.1765 |  |  |  | 17.6477 | 24 | 17.6477 | 17.6477 |  | 21.0209 | -1.0963e-05 | 0.73532
93 | 0 | 17.6475 | -0.17646 | 369.6436 | 3529.3789 | 1.1765 |  |  |  | 17.6475 | 24 | 17.6475 | 17.6475 |  | 20.8445 | -6.7737e-06 | 0.73531
94 | 0 | 17.6473 | -0.17646 | 369.6449 | 3529.3915 | 1.1765 |  |  |  | 17.6473 | 24 | 17.6473 | 17.6473 |  | 20.668 | -4.1853e-06 | 0.7353
95 | 0 | 17.6472 | -0.17647 | 369.6457 | 3529.3992 | 1.1765 |  |  |  | 17.6472 | 24 | 17.6472 | 17.6472 |  | 20.4915 | -2.586e-06 | 0.7353
96 | 0 | 17.6472 | -0.17647 | 369.6462 | 3529.404 | 1.1765 |  |  |  | 17.6472 | 24 | 17.6472 | 17.6472 |  | 20.3151 | -1.5979e-06 | 0.7353
97 | 0 | 17.6471 | -0.17647 | 369.6466 | 3529.407 | 1.1765 |  |  |  | 17.6471 | 24 | 17.6471 | 17.6471 |  | 20.1386 | -9.8728e-07 | 0.7353
98 | 0 | 17.6471 | -0.17647 | 369.6467 | 3529.4088 | 1.1765 |  |  |  | 17.6471 | 24 | 17.6471 | 17.6471 |  | 19.9621 | -6.1002e-07 | 0.7353
99 | 0 | 17.6471 | -0.17647 | 369.6469 | 3529.4099 | 1.1765 |  |  |  | 17.6471 | 24 | 17.6471 | 17.6471 |  | 19.7856 | -3.7692e-07 | 0.7353

## Zustandsmodell
ẋ1(t) = -(R/L) * x1(t) - (1/k) * x2(t) + (1/L) * u(t) |  |  |  | a11=-R/L | a12=-1/kL |  | b1=1/L | R= | 3 | V/A | x1(i)= (a'12 x2(i-1) + b'1 u(i) + x1(i-1)) / c |  |  | x1(i) aussortieren
ẋ2(t) = (kM/J) * x1(t) |  |  |  | a21=kM/J | a22=0 |  | b2=0 | L= | 0.001 | Vs/A | x2(i) = a'21 x1(i) + x2(i-1)
[8 empty] | kM= | 0.04774 | Vs
Zeitdiskret: |  |  |  | a11= | -3000 | 1/s |  | k= | 20.9467 | 1/Vs | a'11=a11 * Δt | -30
ẋ1(t) -> | (x1(k) - x1(k-1)) / Δt |  |  | a12= | -47.7403 | A |  | J= | 6e-05 | kg m2 | a'12= | -0.4774 | As
ẋ2(t) -> | (x2(k) - x2(k-1)) / Δt |  |  | a21= | 795.6715 | 1/As2 |  | 2π= | 6.284 |  | a'21= | 7.9567 | 1/As
|  |  |  | a22= | 0 | [5 empty] | a'22= | 0
|  |  |  | b1= | 1000 | A/Vs |  |  |  |  | b'1= | 10 | A/V
|  |  |  | b2= | 0 | [5 empty] | b'2= | 0
[11 empty] | c=1-a'11 - a'11*a'21 = |  | 34.7986
Modell | Zeitintervall Δt | 0.01 | s | 2 Messpunkte pro Umdrehung bei fN
Index k | u(k) [V] | x1(k) [A] | x2(k) [Hz] | f(k)=x2(k)/2π | u(k)/uN | x1(k)/IN | x2(k)/fN
-1 | 0 | 0 | 0 |  | 0 | Vorgabe: Stillstand
0 | 24 | 6.8968 | 54.8762 | 8.7327 | 1 | 2.2989 | 0.17465
1 | 24 | 6.3422 | 105.3391 | 16.7631 | 1 | 2.1141 | 0.33526
2 | 24 | 5.6339 | 150.1668 | 23.8967 | 1 | 1.878 | 0.47793
3 | 24 | 4.9986 | 189.9392 | 30.2258 | 1 | 1.6662 | 0.60452
4 | 24 | 4.4347 | 225.2248 | 35.841 | 1 | 1.4782 | 0.71682
5 | 24 | 3.9344 | 256.5297 | 40.8227 | 1 | 1.3115 | 0.81645
6 | 24 | 3.4906 | 284.3031 | 45.2424 | 1 | 1.1635 | 0.90485
7 | 24 | 3.0968 | 308.9433 | 49.1635 | 1 | 1.0323 | 0.98327
8 | 24 | 2.7474 | 330.8038 | 52.6422 | 1 | 0.91581 | 1.0528
9 | 24 | 2.4375 | 350.1981 | 55.7285 | 1 | 0.81249 | 1.1146
10 | 24 | 2.1625 | 367.4045 | 58.4667 | 1 | 0.72083 | 1.1693
11 | 24 | 1.9185 | 382.6698 | 60.8959 | 1 | 0.63951 | 1.2179
12 | 24 | 1.7021 | 396.213 | 63.0511 | 1 | 0.56737 | 1.261
13 | 24 | 1.5101 | 408.2283 | 64.9631 | 1 | 0.50336 | 1.2993
14 | 24 | 1.3397 | 418.8882 | 66.6595 | 1 | 0.44658 | 1.3332
15 | 24 | 1.1886 | 428.3454 | 68.1645 | 1 | 0.3962 | 1.3633
16 | 24 | 1.0545 | 436.7358 | 69.4997 | 1 | 0.3515 | 1.39
17 | 24 | 0.93554 | 444.1797 | 70.6842 | 1 | 0.31185 | 1.4137
18 | 24 | 0.83 | 450.7838 | 71.7352 | 1 | 0.27667 | 1.4347
19 | 24 | 0.73637 | 456.6428 | 72.6675 | 1 | 0.24546 | 1.4534
20 | 24 | 0.6533 | 461.8409 | 73.4947 | 1 | 0.21777 | 1.4699
21 | 24 | 0.5796 | 466.4526 | 74.2286 | 1 | 0.1932 | 1.4846
22 | 24 | 0.51421 | 470.544 | 74.8797 | 1 | 0.1714 | 1.4976
23 | 24 | 0.4562 | 474.1739 | 75.4573 | 1 | 0.15207 | 1.5091
24 | 24 | 0.40474 | 477.3942 | 75.9698 | 1 | 0.13491 | 1.5194
25 | 24 | 0.35908 | 480.2513 | 76.4245 | 1 | 0.11969 | 1.5285
26 | 24 | 0.31857 | 482.7861 | 76.8278 | 1 | 0.10619 | 1.5366
27 | 24 | 0.28263 | 485.0349 | 77.1857 | 1 | 0.09421 | 1.5437
28 | 24 | 0.25075 | 487.03 | 77.5032 | 1 | 0.083582 | 1.5501
29 | 24 | 0.22246 | 488.8 | 77.7849 | 1 | 0.074153 | 1.5557
30 | 24 | 0.19736 | 490.3703 | 78.0347 | 1 | 0.065787 | 1.5607
31 | 24 | 0.1751 | 491.7635 | 78.2565 | 1 | 0.058366 | 1.5651
32 | 24 | 0.15534 | 492.9996 | 78.4531 | 1 | 0.051781 | 1.5691
33 | 24 | 0.13782 | 494.0962 | 78.6277 | 1 | 0.04594 | 1.5726
34 | 24 | 0.12227 | 495.069 | 78.7825 | 1 | 0.040757 | 1.5756
35 | 24 | 0.10848 | 495.9322 | 78.9198 | 1 | 0.036159 | 1.5784
36 | 24 | 0.09624 | 496.6979 | 79.0417 | 1 | 0.03208 | 1.5808
37 | 24 | 0.085383 | 497.3773 | 79.1498 | 1 | 0.028461 | 1.583
38 | 24 | 0.075751 | 497.98 | 79.2457 | 1 | 0.02525 | 1.5849
39 | 24 | 0.067205 | 498.5147 | 79.3308 | 1 | 0.022402 | 1.5866
40 | 24 | 0.059623 | 498.9891 | 79.4063 | 1 | 0.019874 | 1.5881
41 | 24 | 0.052897 | 499.41 | 79.4733 | 1 | 0.017632 | 1.5895
42 | 24 | 0.04693 | 499.7834 | 79.5327 | 1 | 0.015643 | 1.5907
43 | 24 | 0.041635 | 500.1147 | 79.5854 | 1 | 0.013878 | 1.5917
44 | 24 | 0.036938 | 500.4086 | 79.6322 | 1 | 0.012313 | 1.5926
45 | 24 | 0.032771 | 500.6694 | 79.6737 | 1 | 0.010924 | 1.5935
46 | 24 | 0.029074 | 500.9007 | 79.7105 | 1 | 0.0096914 | 1.5942
47 | 24 | 0.025794 | 501.106 | 79.7432 | 1 | 0.0085981 | 1.5949
48 | 24 | 0.022884 | 501.288 | 79.7721 | 1 | 0.0076281 | 1.5954
49 | 24 | 0.020303 | 501.4496 | 79.7978 | 1 | 0.0067676 | 1.596
50 | 24 | 0.018012 | 501.5929 | 79.8206 | 1 | 0.0060041 | 1.5964
51 | 24 | 0.01598 | 501.7201 | 79.8409 | 1 | 0.0053268 | 1.5968
52 | 24 | 0.014178 | 501.8329 | 79.8588 | 1 | 0.0047258 | 1.5972
53 | 24 | 0.012578 | 501.9329 | 79.8748 | 1 | 0.0041927 | 1.5975
54 | 24 | 0.011159 | 502.0217 | 79.8889 | 1 | 0.0037197 | 1.5978
55 | 24 | 0.0099003 | 502.1005 | 79.9014 | 1 | 0.0033001 | 1.598
56 | 24 | 0.0087834 | 502.1704 | 79.9125 | 1 | 0.0029278 | 1.5983
57 | 24 | 0.0077925 | 502.2324 | 79.9224 | 1 | 0.0025975 | 1.5984
58 | 24 | 0.0069134 | 502.2874 | 79.9312 | 1 | 0.0023045 | 1.5986
59 | 24 | 0.0061335 | 502.3362 | 79.9389 | 1 | 0.0020445 | 1.5988
60 | 0 | -6.8914 | 447.5033 | 71.2131 | 0 | -2.2971 | 1.4243
61 | 0 | -6.3374 | 397.0788 | 63.1889 | 0 | -2.1125 | 1.2638
62 | 0 | -5.6297 | 352.2852 | 56.0607 | 0 | -1.8766 | 1.1212
63 | 0 | -4.9948 | 312.5431 | 49.7363 | 0 | -1.6649 | 0.99473
64 | 0 | -4.4313 | 277.2843 | 44.1254 | 0 | -1.4771 | 0.88251
65 | 0 | -3.9314 | 246.0031 | 39.1475 | 0 | -1.3105 | 0.78295
66 | 0 | -3.4879 | 218.2508 | 34.7312 | 0 | -1.1626 | 0.69462
67 | 0 | -3.0944 | 193.6294 | 30.8131 | 0 | -1.0315 | 0.61626
68 | 0 | -2.7453 | 171.7856 | 27.337 | 0 | -0.91511 | 0.54674
69 | 0 | -2.4356 | 152.406 | 24.253 | 0 | -0.81188 | 0.48506
70 | 0 | -2.1609 | 135.2127 | 21.517 | 0 | -0.72029 | 0.43034
71 | 0 | -1.9171 | 119.959 | 19.0896 | 0 | -0.63903 | 0.38179
72 | 0 | -1.7008 | 106.4261 | 16.936 | 0 | -0.56694 | 0.33872
73 | 0 | -1.5089 | 94.4199 | 15.0254 | 0 | -0.50298 | 0.30051
74 | 0 | -1.3387 | 83.7681 | 13.3304 | 0 | -0.44624 | 0.26661
75 | 0 | -1.1877 | 74.318 | 11.8265 | 0 | -0.3959 | 0.23653
76 | 0 | -1.0537 | 65.934 | 10.4924 | 0 | -0.35123 | 0.20985
77 | 0 | -0.93483 | 58.4958 | 9.3087 | 0 | -0.31161 | 0.18617
78 | 0 | -0.82937 | 51.8967 | 8.2586 | 0 | -0.27646 | 0.16517
79 | 0 | -0.73581 | 46.0421 | 7.3269 | 0 | -0.24527 | 0.14654
80 | 0 | -0.6528 | 40.848 | 6.5003 | 0 | -0.2176 | 0.13001
81 | 0 | -0.57915 | 36.2398 | 5.767 | 0 | -0.19305 | 0.11534
82 | 0 | -0.51382 | 32.1515 | 5.1164 | 0 | -0.17127 | 0.10233
83 | 0 | -0.45585 | 28.5244 | 4.5392 | 0 | -0.15195 | 0.090784
84 | 0 | -0.40443 | 25.3065 | 4.0271 | 0 | -0.13481 | 0.080543
85 | 0 | -0.3588 | 22.4516 | 3.5728 | 0 | -0.1196 | 0.071456
86 | 0 | -0.31833 | 19.9188 | 3.1698 | 0 | -0.10611 | 0.063395
87 | 0 | -0.28241 | 17.6717 | 2.8122 | 0 | -0.094138 | 0.056243
88 | 0 | -0.25055 | 15.6781 | 2.4949 | 0 | -0.083518 | 0.049899
89 | 0 | -0.22229 | 13.9094 | 2.2135 | 0 | -0.074096 | 0.044269
90 | 0 | -0.19721 | 12.3403 | 1.9638 | 0 | -0.065737 | 0.039275
91 | 0 | -0.17496 | 10.9481 | 1.7422 | 0 | -0.058321 | 0.034844
92 | 0 | -0.15523 | 9.713 | 1.5457 | 0 | -0.051742 | 0.030914
93 | 0 | -0.13771 | 8.6173 | 1.3713 | 0 | -0.045905 | 0.027426
94 | 0 | -0.12218 | 7.6451 | 1.2166 | 0 | -0.040726 | 0.024332
95 | 0 | -0.1084 | 6.7827 | 1.0794 | 0 | -0.036132 | 0.021587
96 | 0 | -0.096167 | 6.0175 | 0.95759 | 0 | -0.032056 | 0.019152
97 | 0 | -0.085318 | 5.3387 | 0.84956 | 0 | -0.028439 | 0.016991
98 | 0 | -0.075693 | 4.7364 | 0.75372 | 0 | -0.025231 | 0.015074
99 | 0 | -0.067154 | 4.2021 | 0.66869 | 0 | -0.022385 | 0.013374

## Zustandsregler
ẋ1(t) = -(R/L) * x1(t) - (1/k) * x2(t) + (1/L) * u(t) |  |  |  |  | a11=-R/L | a12=-1/kL |  | b1=1/L | R= | 3 | V/A | x1(i)= (a'12 x2(i-1) + b'1 u(i) + x1(i-1)) / c |  |  |  | x1(i) aussortieren
ẋ2(t) = (kM/J) * x1(t) |  |  |  |  | a21=kM/J | a22=0 |  | b2=0 | L= | 0.001 | Vs/A | x2(i) = a'21 x1(i) + x2(i-1)
[9 empty] | kM= | 0.04774 | Vs
Zeitdiskret: |  |  |  |  | a11= | -3000 | 1/s |  | k= | 20.9467 | 1/Vs | a'11=a11 * Δt | -30
ẋ1(t) -> |  | (x1(k) - x1(k-1)) / Δt |  |  | a12= | -47.7403 | A |  | J= | 6e-05 | kg m2 | a'12= | -0.4774 | As
ẋ2(t) -> |  | (x2(k) - x2(k-1)) / Δt |  |  | a21= | 795.6715 | 1/As2 |  | 2π= | 6.284 |  | a'21= | 7.9567 | 1/As
[5 empty] | a22= | 0 |  |  | Regler |  |  | a'22= | 0
[5 empty] | b1= | 1000 | A/Vs |  | k1= | 0 | V/A | b'1= | 10 | A/V | -1.3
[5 empty] | b2= | 0 |  |  | k2= | 0 | Vs | b'2= | 0 |  | 0.03
[12 empty] | c=1-a'11 - a'11*a'21 = |  | 34.7986
Modell |  | Zeitintervall Δt | 0.01 | s | 2 Messpunkte pro Umdrehung bei fN
Index k | u(k) [V] | u(k) - uR(k) [V] | x1(k) [A] | x2(k) [Hz] | f(k)=x2(k)/2π | u(k)/uN | x1(k)/IN | x2(k)/fN | uR(k) | k1*x1(k-1) | k2*x2(k-1)
-1 | 0 | 0 | 0 | 0 |  | 0 | Vorgabe: Stillstand |  | 0
0 | 24 | 24 | 6.8968 | 54.8762 | 8.7327 | 1 | 2.2989 | 0.17465 | 0 | 0 | 0
1 | 24 | 24 | 6.3422 | 105.3391 | 16.7631 | 1 | 2.1141 | 0.33526 | 0 | 0 | 0
2 | 24 | 24 | 5.6339 | 150.1668 | 23.8967 | 1 | 1.878 | 0.47793 | 0 | 0 | 0
3 | 24 | 24 | 4.9986 | 189.9392 | 30.2258 | 1 | 1.6662 | 0.60452 | 0 | 0 | 0
4 | 24 | 24 | 4.4347 | 225.2248 | 35.841 | 1 | 1.4782 | 0.71682 | 0 | 0 | 0
5 | 24 | 24 | 3.9344 | 256.5297 | 40.8227 | 1 | 1.3115 | 0.81645 | 0 | 0 | 0
6 | 24 | 24 | 3.4906 | 284.3031 | 45.2424 | 1 | 1.1635 | 0.90485 | 0 | 0 | 0
7 | 24 | 24 | 3.0968 | 308.9433 | 49.1635 | 1 | 1.0323 | 0.98327 | 0 | 0 | 0
8 | 24 | 24 | 2.7474 | 330.8038 | 52.6422 | 1 | 0.91581 | 1.0528 | 0 | 0 | 0
9 | 24 | 24 | 2.4375 | 350.1981 | 55.7285 | 1 | 0.81249 | 1.1146 | 0 | 0 | 0
10 | 24 | 24 | 2.1625 | 367.4045 | 58.4667 | 1 | 0.72083 | 1.1693 | 0 | 0 | 0
11 | 24 | 24 | 1.9185 | 382.6698 | 60.8959 | 1 | 0.63951 | 1.2179 | 0 | 0 | 0
12 | 24 | 24 | 1.7021 | 396.213 | 63.0511 | 1 | 0.56737 | 1.261 | 0 | 0 | 0
13 | 24 | 24 | 1.5101 | 408.2283 | 64.9631 | 1 | 0.50336 | 1.2993 | 0 | 0 | 0
14 | 24 | 24 | 1.3397 | 418.8882 | 66.6595 | 1 | 0.44658 | 1.3332 | 0 | 0 | 0
15 | 24 | 24 | 1.1886 | 428.3454 | 68.1645 | 1 | 0.3962 | 1.3633 | 0 | 0 | 0
16 | 24 | 24 | 1.0545 | 436.7358 | 69.4997 | 1 | 0.3515 | 1.39 | 0 | 0 | 0
17 | 24 | 24 | 0.93554 | 444.1797 | 70.6842 | 1 | 0.31185 | 1.4137 | 0 | 0 | 0
18 | 24 | 24 | 0.83 | 450.7838 | 71.7352 | 1 | 0.27667 | 1.4347 | 0 | 0 | 0
19 | 24 | 24 | 0.73637 | 456.6428 | 72.6675 | 1 | 0.24546 | 1.4534 | 0 | 0 | 0
20 | 24 | 24 | 0.6533 | 461.8409 | 73.4947 | 1 | 0.21777 | 1.4699 | 0 | 0 | 0
21 | 24 | 24 | 0.5796 | 466.4526 | 74.2286 | 1 | 0.1932 | 1.4846 | 0 | 0 | 0
22 | 24 | 24 | 0.51421 | 470.544 | 74.8797 | 1 | 0.1714 | 1.4976 | 0 | 0 | 0
23 | 24 | 24 | 0.4562 | 474.1739 | 75.4573 | 1 | 0.15207 | 1.5091 | 0 | 0 | 0
24 | 24 | 24 | 0.40474 | 477.3942 | 75.9698 | 1 | 0.13491 | 1.5194 | 0 | 0 | 0
25 | 24 | 24 | 0.35908 | 480.2513 | 76.4245 | 1 | 0.11969 | 1.5285 | 0 | 0 | 0
26 | 24 | 24 | 0.31857 | 482.7861 | 76.8278 | 1 | 0.10619 | 1.5366 | 0 | 0 | 0
27 | 24 | 24 | 0.28263 | 485.0349 | 77.1857 | 1 | 0.09421 | 1.5437 | 0 | 0 | 0
28 | 24 | 24 | 0.25075 | 487.03 | 77.5032 | 1 | 0.083582 | 1.5501 | 0 | 0 | 0
29 | 24 | 24 | 0.22246 | 488.8 | 77.7849 | 1 | 0.074153 | 1.5557 | 0 | 0 | 0
30 | 24 | 24 | 0.19736 | 490.3703 | 78.0347 | 1 | 0.065787 | 1.5607 | 0 | 0 | 0
31 | 24 | 24 | 0.1751 | 491.7635 | 78.2565 | 1 | 0.058366 | 1.5651 | 0 | 0 | 0
32 | 24 | 24 | 0.15534 | 492.9996 | 78.4531 | 1 | 0.051781 | 1.5691 | 0 | 0 | 0
33 | 24 | 24 | 0.13782 | 494.0962 | 78.6277 | 1 | 0.04594 | 1.5726 | 0 | 0 | 0
34 | 24 | 24 | 0.12227 | 495.069 | 78.7825 | 1 | 0.040757 | 1.5756 | 0 | 0 | 0
35 | 24 | 24 | 0.10848 | 495.9322 | 78.9198 | 1 | 0.036159 | 1.5784 | 0 | 0 | 0
36 | 24 | 24 | 0.09624 | 496.6979 | 79.0417 | 1 | 0.03208 | 1.5808 | 0 | 0 | 0
37 | 24 | 24 | 0.085383 | 497.3773 | 79.1498 | 1 | 0.028461 | 1.583 | 0 | 0 | 0
38 | 24 | 24 | 0.075751 | 497.98 | 79.2457 | 1 | 0.02525 | 1.5849 | 0 | 0 | 0
39 | 24 | 24 | 0.067205 | 498.5147 | 79.3308 | 1 | 0.022402 | 1.5866 | 0 | 0 | 0
40 | 24 | 24 | 0.059623 | 498.9891 | 79.4063 | 1 | 0.019874 | 1.5881 | 0 | 0 | 0
41 | 24 | 24 | 0.052897 | 499.41 | 79.4733 | 1 | 0.017632 | 1.5895 | 0 | 0 | 0
42 | 24 | 24 | 0.04693 | 499.7834 | 79.5327 | 1 | 0.015643 | 1.5907 | 0 | 0 | 0
43 | 24 | 24 | 0.041635 | 500.1147 | 79.5854 | 1 | 0.013878 | 1.5917 | 0 | 0 | 0
44 | 24 | 24 | 0.036938 | 500.4086 | 79.6322 | 1 | 0.012313 | 1.5926 | 0 | 0 | 0
45 | 24 | 24 | 0.032771 | 500.6694 | 79.6737 | 1 | 0.010924 | 1.5935 | 0 | 0 | 0
46 | 24 | 24 | 0.029074 | 500.9007 | 79.7105 | 1 | 0.0096914 | 1.5942 | 0 | 0 | 0
47 | 24 | 24 | 0.025794 | 501.106 | 79.7432 | 1 | 0.0085981 | 1.5949 | 0 | 0 | 0
48 | 24 | 24 | 0.022884 | 501.288 | 79.7721 | 1 | 0.0076281 | 1.5954 | 0 | 0 | 0
49 | 24 | 24 | 0.020303 | 501.4496 | 79.7978 | 1 | 0.0067676 | 1.596 | 0 | 0 | 0
50 | 24 | 24 | 0.018012 | 501.5929 | 79.8206 | 1 | 0.0060041 | 1.5964 | 0 | 0 | 0
51 | 24 | 24 | 0.01598 | 501.7201 | 79.8409 | 1 | 0.0053268 | 1.5968 | 0 | 0 | 0
52 | 24 | 24 | 0.014178 | 501.8329 | 79.8588 | 1 | 0.0047258 | 1.5972 | 0 | 0 | 0
53 | 24 | 24 | 0.012578 | 501.9329 | 79.8748 | 1 | 0.0041927 | 1.5975 | 0 | 0 | 0
54 | 24 | 24 | 0.011159 | 502.0217 | 79.8889 | 1 | 0.0037197 | 1.5978 | 0 | 0 | 0
55 | 24 | 24 | 0.0099003 | 502.1005 | 79.9014 | 1 | 0.0033001 | 1.598 | 0 | 0 | 0
56 | 24 | 24 | 0.0087834 | 502.1704 | 79.9125 | 1 | 0.0029278 | 1.5983 | 0 | 0 | 0
57 | 24 | 24 | 0.0077925 | 502.2324 | 79.9224 | 1 | 0.0025975 | 1.5984 | 0 | 0 | 0
58 | 24 | 24 | 0.0069134 | 502.2874 | 79.9312 | 1 | 0.0023045 | 1.5986 | 0 | 0 | 0
59 | 24 | 24 | 0.0061335 | 502.3362 | 79.9389 | 1 | 0.0020445 | 1.5988 | 0 | 0 | 0
60 | 0 | 0 | -6.8914 | 447.5033 | 71.2131 | 0 | -2.2971 | 1.4243 | 0 | 0 | 0
61 | 0 | 0 | -6.3374 | 397.0788 | 63.1889 | 0 | -2.1125 | 1.2638 | 0 | 0 | 0
62 | 0 | 0 | -5.6297 | 352.2852 | 56.0607 | 0 | -1.8766 | 1.1212 | 0 | 0 | 0
63 | 0 | 0 | -4.9948 | 312.5431 | 49.7363 | 0 | -1.6649 | 0.99473 | 0 | 0 | 0
64 | 0 | 0 | -4.4313 | 277.2843 | 44.1254 | 0 | -1.4771 | 0.88251 | 0 | 0 | 0
65 | 0 | 0 | -3.9314 | 246.0031 | 39.1475 | 0 | -1.3105 | 0.78295 | 0 | 0 | 0
66 | 0 | 0 | -3.4879 | 218.2508 | 34.7312 | 0 | -1.1626 | 0.69462 | 0 | 0 | 0
67 | 0 | 0 | -3.0944 | 193.6294 | 30.8131 | 0 | -1.0315 | 0.61626 | 0 | 0 | 0
68 | 0 | 0 | -2.7453 | 171.7856 | 27.337 | 0 | -0.91511 | 0.54674 | 0 | 0 | 0
69 | 0 | 0 | -2.4356 | 152.406 | 24.253 | 0 | -0.81188 | 0.48506 | 0 | 0 | 0
70 | 0 | 0 | -2.1609 | 135.2127 | 21.517 | 0 | -0.72029 | 0.43034 | 0 | 0 | 0
71 | 0 | 0 | -1.9171 | 119.959 | 19.0896 | 0 | -0.63903 | 0.38179 | 0 | 0 | 0
72 | 0 | 0 | -1.7008 | 106.4261 | 16.936 | 0 | -0.56694 | 0.33872 | 0 | 0 | 0
73 | 0 | 0 | -1.5089 | 94.4199 | 15.0254 | 0 | -0.50298 | 0.30051 | 0 | 0 | 0
74 | 0 | 0 | -1.3387 | 83.7681 | 13.3304 | 0 | -0.44624 | 0.26661 | 0 | 0 | 0
75 | 0 | 0 | -1.1877 | 74.318 | 11.8265 | 0 | -0.3959 | 0.23653 | 0 | 0 | 0
76 | 0 | 0 | -1.0537 | 65.934 | 10.4924 | 0 | -0.35123 | 0.20985 | 0 | 0 | 0
77 | 0 | 0 | -0.93483 | 58.4958 | 9.3087 | 0 | -0.31161 | 0.18617 | 0 | 0 | 0
78 | 0 | 0 | -0.82937 | 51.8967 | 8.2586 | 0 | -0.27646 | 0.16517 | 0 | 0 | 0
79 | 0 | 0 | -0.73581 | 46.0421 | 7.3269 | 0 | -0.24527 | 0.14654 | 0 | 0 | 0
80 | 0 | 0 | -0.6528 | 40.848 | 6.5003 | 0 | -0.2176 | 0.13001 | 0 | 0 | 0
81 | 0 | 0 | -0.57915 | 36.2398 | 5.767 | 0 | -0.19305 | 0.11534 | 0 | 0 | 0
82 | 0 | 0 | -0.51382 | 32.1515 | 5.1164 | 0 | -0.17127 | 0.10233 | 0 | 0 | 0
83 | 0 | 0 | -0.45585 | 28.5244 | 4.5392 | 0 | -0.15195 | 0.090784 | 0 | 0 | 0
84 | 0 | 0 | -0.40443 | 25.3065 | 4.0271 | 0 | -0.13481 | 0.080543 | 0 | 0 | 0
85 | 0 | 0 | -0.3588 | 22.4516 | 3.5728 | 0 | -0.1196 | 0.071456 | 0 | 0 | 0
86 | 0 | 0 | -0.31833 | 19.9188 | 3.1698 | 0 | -0.10611 | 0.063395 | 0 | 0 | 0
87 | 0 | 0 | -0.28241 | 17.6717 | 2.8122 | 0 | -0.094138 | 0.056243 | 0 | 0 | 0
88 | 0 | 0 | -0.25055 | 15.6781 | 2.4949 | 0 | -0.083518 | 0.049899 | 0 | 0 | 0
89 | 0 | 0 | -0.22229 | 13.9094 | 2.2135 | 0 | -0.074096 | 0.044269 | 0 | 0 | 0
90 | 0 | 0 | -0.19721 | 12.3403 | 1.9638 | 0 | -0.065737 | 0.039275 | 0 | 0 | 0
91 | 0 | 0 | -0.17496 | 10.9481 | 1.7422 | 0 | -0.058321 | 0.034844 | 0 | 0 | 0
92 | 0 | 0 | -0.15523 | 9.713 | 1.5457 | 0 | -0.051742 | 0.030914 | 0 | 0 | 0
93 | 0 | 0 | -0.13771 | 8.6173 | 1.3713 | 0 | -0.045905 | 0.027426 | 0 | 0 | 0
94 | 0 | 0 | -0.12218 | 7.6451 | 1.2166 | 0 | -0.040726 | 0.024332 | 0 | 0 | 0
95 | 0 | 0 | -0.1084 | 6.7827 | 1.0794 | 0 | -0.036132 | 0.021587 | 0 | 0 | 0
96 | 0 | 0 | -0.096167 | 6.0175 | 0.95759 | 0 | -0.032056 | 0.019152 | 0 | 0 | 0
97 | 0 | 0 | -0.085318 | 5.3387 | 0.84956 | 0 | -0.028439 | 0.016991 | 0 | 0 | 0
98 | 0 | 0 | -0.075693 | 4.7364 | 0.75372 | 0 | -0.025231 | 0.015074 | 0 | 0 | 0
99 | 0 | 0 | -0.067154 | 4.2021 | 0.66869 | 0 | -0.022385 | 0.013374 | 0 | 0 | 0

## Zustandsregler mit Störgröße
ẋ1(t) = -(R/L) * x1(t) - (1/k) * x2(t) + (1/L) * u(t) | [6 empty] | a11=-R/L | a12=-1/kL |  | b1=1/L | R= | 3 | V/A |  | x1(i)= (a'12 x2(i-1) + b'1 u(i) + x1(i-1)) / c |  |  |  | x1(i) aussortieren
ẋ2(t) = (kM/J) * x1(t) | [6 empty] | a21=kM/J | a22=0 |  | b2=0 | L= | 0.001 | Vs/A |  | x2(i) = a'21 x1(i) + x2(i-1)
[11 empty] | kM= | 0.04774 | Vs |  |  |  |  | Für die Störgröße:
Zeitdiskret: | [6 empty] | a11= | -3000 | 1/s |  | k= | 20.9467 | 1/Vs |  | a'11=a11 * Δt | -30 |  | [J]= | kg m2 = Nm * s2
ẋ1(t) -> |  |  |  | (x1(k) - x1(k-1)) / Δt |  |  | a12= | -47.7403 | A |  | J= | 6e-05 | kg m2 |  | a'12= | -0.4774 | As | [1/J] = | 1/ (Nm s2)
ẋ2(t) -> |  |  |  | (x2(k) - x2(k-1)) / Δt |  |  | a21= | 795.6715 | 1/As2 |  | 2π= | 6.284 |  |  | a'21= | 7.9567 | 1/As | [Ml/J] = | 1/ s2
[7 empty] | a22= | 0 |  |  | Regler |  |  |  | a'22= | 0
[7 empty] | b1= | 1000 | A/Vs |  | k1= | 1 | V/A | -1.3 | b'1= | 10 | A/V
[7 empty] | b2= | 0 |  |  | k2= | 0.1 | Vs | 0.03 | b'2= | 0
[11 empty] | Störgröße |  |  |  | c=1-a'11 - a'11*a'21 = |  | 34.7986
Modell |  |  |  | Zeitintervall Δt | 0.01 | s | 2 Messpunkte pro Umdrehung bei fN |  |  |  | g1= | 0
[11 empty] | g2= | -166.6667
Index k | u(k) [V] | z(k)=ML [Nm] | z(k)*g2 | u(k) - uR(k) [V] | x1(k) [A] | x2(k) [Hz] | f(k)=x2(k)/2π | u(k)/uN | x1(k)/IN | x2(k)/fN | uR(k) | k1*x1(k-1) | k2*x2(k-1)
-1 | 0 |  |  | 0 |  |  |  | 0 | 0 | 0 | 0
0 | 24 | 0 | 0 | 24 | 6.8968 | 54.8762 | 8.7327 | 1 | 2.2989 | 0.17465 | 0 | 0 | 0
1 | 24 | 0 | 0 | 11.6155 | 2.7833 | 77.022 | 12.2568 | 0.48398 | 0.92776 | 0.24514 | 12.3845 | 6.8968 | 5.4876
2 | 24 | 0 | 0 | 13.5145 | 2.907 | 100.1518 | 15.9376 | 0.56311 | 0.96899 | 0.31875 | 10.4855 | 2.7833 | 7.7022
3 | 24 | 0 | 0 | 11.0779 | 1.893 | 115.2137 | 18.3344 | 0.46158 | 0.63099 | 0.36669 | 12.9221 | 2.907 | 10.0152
4 | 24 | 0 | 0 | 10.5857 | 1.5158 | 127.2741 | 20.2537 | 0.44107 | 0.50525 | 0.40507 | 13.4143 | 1.893 | 11.5214
5 | 24 | 0 | 0 | 9.7568 | 1.1013 | 136.0367 | 21.6481 | 0.40653 | 0.36709 | 0.43296 | 14.2432 | 1.5158 | 12.7274
6 | 24 | 0 | 0 | 9.295 | 0.83646 | 142.6921 | 22.7072 | 0.38729 | 0.27882 | 0.45414 | 14.705 | 1.1013 | 13.6037
7 | 24 | 0 | 0 | 8.8943 | 0.62239 | 147.6443 | 23.4953 | 0.3706 | 0.20746 | 0.46991 | 15.1057 | 0.83646 | 14.2692
8 | 24 | 0 | 0 | 8.6132 | 0.4675 | 151.3641 | 24.0872 | 0.35888 | 0.15583 | 0.48174 | 15.3868 | 0.62239 | 14.7644
9 | 24 | 0 | 0 | 8.3961 | 0.34963 | 154.146 | 24.5299 | 0.34984 | 0.11654 | 0.4906 | 15.6039 | 0.4675 | 15.1364
10 | 24 | 0 | 0 | 8.2358 | 0.26201 | 156.2307 | 24.8617 | 0.34316 | 0.087336 | 0.49723 | 15.7642 | 0.34963 | 15.4146
11 | 24 | 0 | 0 | 8.1149 | 0.19616 | 157.7915 | 25.11 | 0.33812 | 0.065387 | 0.5022 | 15.8851 | 0.26201 | 15.6231
12 | 24 | 0 | 0 | 8.0247 | 0.14693 | 158.9606 | 25.2961 | 0.33436 | 0.048976 | 0.50592 | 15.9753 | 0.19616 | 15.7792
13 | 24 | 0 | 0 | 7.957 | 0.11003 | 159.8361 | 25.4354 | 0.33154 | 0.036676 | 0.50871 | 16.043 | 0.14693 | 15.8961
14 | 24 | 0 | 0 | 7.9064 | 0.082403 | 160.4917 | 25.5397 | 0.32943 | 0.027468 | 0.51079 | 16.0936 | 0.11003 | 15.9836
15 | 24 | 0 | 0 | 7.8684 | 0.061711 | 160.9827 | 25.6179 | 0.32785 | 0.02057 | 0.51236 | 16.1316 | 0.082403 | 16.0492
16 | 24 | 0 | 0 | 7.84 | 0.046216 | 161.3505 | 25.6764 | 0.32667 | 0.015405 | 0.51353 | 16.16 | 0.061711 | 16.0983
17 | 24 | 0 | 0 | 7.8187 | 0.034611 | 161.6258 | 25.7202 | 0.32578 | 0.011537 | 0.5144 | 16.1813 | 0.046216 | 16.135
18 | 24 | 0 | 0 | 7.8028 | 0.025921 | 161.8321 | 25.753 | 0.32512 | 0.0086402 | 0.51506 | 16.1972 | 0.034611 | 16.1626
19 | 24 | 0 | 0 | 7.7909 | 0.019412 | 161.9865 | 25.7776 | 0.32462 | 0.0064707 | 0.51555 | 16.2091 | 0.025921 | 16.1832
20 | 24 | 0 | 0 | 7.7819 | 0.014538 | 162.1022 | 25.796 | 0.32425 | 0.0048459 | 0.51592 | 16.2181 | 0.019412 | 16.1987
21 | 24 | 0 | 0 | 7.7752 | 0.010887 | 162.1888 | 25.8098 | 0.32397 | 0.0036291 | 0.5162 | 16.2248 | 0.014538 | 16.2102
22 | 24 | 0 | 0 | 7.7702 | 0.0081536 | 162.2537 | 25.8201 | 0.32376 | 0.0027179 | 0.5164 | 16.2298 | 0.010887 | 16.2189
23 | 24 | 0 | 0 | 7.7665 | 0.0061063 | 162.3023 | 25.8279 | 0.3236 | 0.0020354 | 0.51656 | 16.2335 | 0.0081536 | 16.2254
24 | 24 | 0 | 0 | 7.7637 | 0.004573 | 162.3387 | 25.8337 | 0.32349 | 0.0015243 | 0.51667 | 16.2363 | 0.0061063 | 16.2302
25 | 24 | 0.143 | -23.8333 | 7.7616 | 0.0034248 | 138.5326 | 22.0453 | 0.3234 | 0.0011416 | 0.44091 | 16.2384 | 0.004573 | 16.2339
26 | 24 | 0.143 | -23.8333 | 10.1433 | 1.0144 | 122.7708 | 19.537 | 0.42264 | 0.33814 | 0.39074 | 13.8567 | 0.0034248 | 13.8533
27 | 24 | 0.143 | -23.8333 | 10.7085 | 1.4221 | 110.253 | 17.545 | 0.44619 | 0.47404 | 0.3509 | 13.2915 | 1.0144 | 12.2771
28 | 24 | 0.143 | -23.8333 | 11.5526 | 1.8481 | 101.1248 | 16.0924 | 0.48136 | 0.61605 | 0.32185 | 12.4474 | 1.4221 | 11.0253
29 | 24 | 0.143 | -23.8333 | 12.0394 | 2.1255 | 94.2035 | 14.991 | 0.50164 | 0.7085 | 0.29982 | 11.9606 | 1.8481 | 10.1125
30 | 24 | 0.143 | -23.8333 | 12.4541 | 2.3476 | 89.0496 | 14.1708 | 0.51892 | 0.78254 | 0.28342 | 11.5459 | 2.1255 | 9.4204
31 | 24 | 0.143 | -23.8333 | 12.7474 | 2.509 | 85.1796 | 13.555 | 0.53114 | 0.83633 | 0.2711 | 11.2526 | 2.3476 | 8.905
32 | 24 | 0.143 | -23.8333 | 12.9731 | 2.6316 | 82.2848 | 13.0943 | 0.54054 | 0.87719 | 0.26189 | 11.0269 | 2.509 | 8.518
33 | 24 | 0.143 | -23.8333 | 13.14 | 2.7228 | 80.1157 | 12.7492 | 0.5475 | 0.90759 | 0.25498 | 10.86 | 2.6316 | 8.2285
34 | 24 | 0.143 | -23.8333 | 13.2657 | 2.7913 | 78.4917 | 12.4907 | 0.55274 | 0.93042 | 0.24981 | 10.7343 | 2.7228 | 8.0116
35 | 24 | 0.143 | -23.8333 | 13.3596 | 2.8425 | 77.2753 | 12.2971 | 0.55665 | 0.9475 | 0.24594 | 10.6404 | 2.7913 | 7.8492
36 | 24 | 0.143 | -23.8333 | 13.43 | 2.8809 | 76.3644 | 12.1522 | 0.55958 | 0.9603 | 0.24304 | 10.57 | 2.8425 | 7.7275
37 | 24 | 0.143 | -23.8333 | 13.4827 | 2.9096 | 75.6822 | 12.0436 | 0.56178 | 0.96988 | 0.24087 | 10.5173 | 2.8809 | 7.6364
38 | 24 | 0.143 | -23.8333 | 13.5222 | 2.9312 | 75.1713 | 11.9623 | 0.56342 | 0.97705 | 0.23925 | 10.4778 | 2.9096 | 7.5682
39 | 24 | 0.143 | -23.8333 | 13.5517 | 2.9473 | 74.7886 | 11.9014 | 0.56465 | 0.98243 | 0.23803 | 10.4483 | 2.9312 | 7.5171
40 | 24 | 0.143 | -23.8333 | 13.5739 | 2.9594 | 74.5021 | 11.8558 | 0.56558 | 0.98645 | 0.23712 | 10.4261 | 2.9473 | 7.4789
41 | 24 | 0.143 | -23.8333 | 13.5904 | 2.9684 | 74.2875 | 11.8217 | 0.56627 | 0.98947 | 0.23643 | 10.4096 | 2.9594 | 7.4502
42 | 24 | 0.143 | -23.8333 | 13.6028 | 2.9752 | 74.1268 | 11.7961 | 0.56679 | 0.99173 | 0.23592 | 10.3972 | 2.9684 | 7.4287
43 | 24 | 0.143 | -23.8333 | 13.6121 | 2.9802 | 74.0064 | 11.777 | 0.56717 | 0.99342 | 0.23554 | 10.3879 | 2.9752 | 7.4127
44 | 24 | 0.143 | -23.8333 | 13.6191 | 2.984 | 73.9163 | 11.7626 | 0.56746 | 0.99468 | 0.23525 | 10.3809 | 2.9802 | 7.4006
45 | 24 | 0.143 | -23.8333 | 13.6243 | 2.9869 | 73.8488 | 11.7519 | 0.56768 | 0.99563 | 0.23504 | 10.3757 | 2.984 | 7.3916
46 | 24 | 0.143 | -23.8333 | 13.6282 | 2.989 | 73.7982 | 11.7438 | 0.56784 | 0.99634 | 0.23488 | 10.3718 | 2.9869 | 7.3849
47 | 24 | 0.143 | -23.8333 | 13.6312 | 2.9906 | 73.7604 | 11.7378 | 0.56796 | 0.99687 | 0.23476 | 10.3688 | 2.989 | 7.3798
48 | 24 | 0.143 | -23.8333 | 13.6333 | 2.9918 | 73.732 | 11.7333 | 0.56806 | 0.99727 | 0.23467 | 10.3667 | 2.9906 | 7.376
49 | 24 | 0.143 | -23.8333 | 13.635 | 2.9927 | 73.7108 | 11.7299 | 0.56812 | 0.99757 | 0.2346 | 10.365 | 2.9918 | 7.3732
50 | 24 | 0.143 | -23.8333 | 13.6362 | 2.9934 | 73.6949 | 11.7274 | 0.56818 | 0.99779 | 0.23455 | 10.3638 | 2.9927 | 7.3711
51 | 24 | 0.143 | -23.8333 | 13.6371 | 2.9939 | 73.683 | 11.7255 | 0.56821 | 0.99796 | 0.23451 | 10.3629 | 2.9934 | 7.3695
52 | 24 | 0.143 | -23.8333 | 13.6378 | 2.9943 | 73.6741 | 11.7241 | 0.56824 | 0.99808 | 0.23448 | 10.3622 | 2.9939 | 7.3683
53 | 24 | 0.143 | -23.8333 | 13.6383 | 2.9945 | 73.6674 | 11.723 | 0.56826 | 0.99818 | 0.23446 | 10.3617 | 2.9943 | 7.3674
54 | 24 | 0.143 | -23.8333 | 13.6387 | 2.9947 | 73.6624 | 11.7222 | 0.56828 | 0.99825 | 0.23444 | 10.3613 | 2.9945 | 7.3667
55 | 24 | 0.143 | -23.8333 | 13.639 | 2.9949 | 73.6586 | 11.7216 | 0.56829 | 0.9983 | 0.23443 | 10.361 | 2.9947 | 7.3662
56 | 24 | 0.143 | -23.8333 | 13.6392 | 2.995 | 73.6558 | 11.7212 | 0.5683 | 0.99834 | 0.23442 | 10.3608 | 2.9949 | 7.3659
57 | 24 | 0.143 | -23.8333 | 13.6394 | 2.9951 | 73.6537 | 11.7208 | 0.56831 | 0.99837 | 0.23442 | 10.3606 | 2.995 | 7.3656
58 | 24 | 0.429 | -71.5 | 13.6395 | 2.9952 | 25.9855 | 4.1352 | 0.56831 | 0.99839 | 0.082704 | 10.3605 | 2.9951 | 7.3654
59 | 24 | 0.429 | -71.5 | 18.4063 | 5.019 | -5.5801 | -0.88799 | 0.76693 | 1.673 | -0.01776 | 5.5937 | 2.9952 | 2.5985
60 | 24 | 0.429 | -71.5 | 19.5391 | 5.8357 | -30.6472 | -4.877 | 0.81413 | 1.9452 | -0.09754 | 4.4609 | 5.019 | -0.55801
61 | 24 | 0.429 | -71.5 | 21.229 | 6.6887 | -48.9271 | -7.786 | 0.88454 | 2.2296 | -0.15572 | 2.771 | 5.8357 | -3.0647
62 | 24 | 0.429 | -71.5 | 22.204 | 7.2442 | -62.7873 | -9.9916 | 0.92517 | 2.4147 | -0.19983 | 1.796 | 6.6887 | -4.8927
63 | 24 | 0.429 | -71.5 | 23.0346 | 7.689 | -73.1085 | -11.6341 | 0.95977 | 2.563 | -0.23268 | 0.96544 | 7.2442 | -6.2787
64 | 24 | 0.429 | -71.5 | 23.6219 | 8.0121 | -80.8584 | -12.8673 | 0.98425 | 2.6707 | -0.25735 | 0.37811 | 7.689 | -7.3108
65 | 24 | 0.429 | -71.5 | 24.0737 | 8.2576 | -86.6553 | -13.7898 | 1.0031 | 2.7525 | -0.2758 | -0.07372 | 8.0121 | -8.0858
66 | 24 | 0.429 | -71.5 | 24.408 | 8.4402 | -90.999 | -14.4811 | 1.017 | 2.8134 | -0.28962 | -0.40796 | 8.2576 | -8.6655
67 | 24 | 0.429 | -71.5 | 24.6597 | 8.5774 | -94.2513 | -14.9986 | 1.0275 | 2.8591 | -0.29997 | -0.65971 | 8.4402 | -9.0999
68 | 24 | 0.429 | -71.5 | 24.8477 | 8.68 | -96.6872 | -15.3862 | 1.0353 | 2.8933 | -0.30772 | -0.84775 | 8.5774 | -9.4251
69 | 24 | 0.429 | -71.5 | 24.9887 | 8.7569 | -98.5113 | -15.6765 | 1.0412 | 2.919 | -0.31353 | -0.98874 | 8.68 | -9.6687
70 | 24 | 0.429 | -71.5 | 25.0943 | 8.8144 | -99.8775 | -15.8939 | 1.0456 | 2.9381 | -0.31788 | -1.0943 | 8.7569 | -9.8511
71 | 24 | 0.429 | -71.5 | 25.1733 | 8.8575 | -100.9006 | -16.0567 | 1.0489 | 2.9525 | -0.32113 | -1.1733 | 8.8144 | -9.9877
72 | 24 | 0.429 | -71.5 | 25.2325 | 8.8898 | -101.6668 | -16.1787 | 1.0514 | 2.9633 | -0.32357 | -1.2325 | 8.8575 | -10.0901
73 | 24 | 0.429 | -71.5 | 25.2769 | 8.914 | -102.2406 | -16.27 | 1.0532 | 2.9713 | -0.3254 | -1.2769 | 8.8898 | -10.1667
74 | 24 | 0.429 | -71.5 | 25.3101 | 8.9321 | -102.6704 | -16.3384 | 1.0546 | 2.9774 | -0.32677 | -1.3101 | 8.914 | -10.2241
75 | 24 | 0.429 | -71.5 | 25.3349 | 8.9457 | -102.9922 | -16.3896 | 1.0556 | 2.9819 | -0.32779 | -1.3349 | 8.9321 | -10.267
76 | 24 | 0.429 | -71.5 | 25.3535 | 8.9558 | -103.2332 | -16.4279 | 1.0564 | 2.9853 | -0.32856 | -1.3535 | 8.9457 | -10.2992
77 | 24 | 0.429 | -71.5 | 25.3675 | 8.9634 | -103.4137 | -16.4567 | 1.057 | 2.9878 | -0.32913 | -1.3675 | 8.9558 | -10.3233
78 | 24 | 0.429 | -71.5 | 25.3779 | 8.9691 | -103.5489 | -16.4782 | 1.0574 | 2.9897 | -0.32956 | -1.3779 | 8.9634 | -10.3414
79 | 24 | 0.429 | -71.5 | 25.3858 | 8.9734 | -103.6501 | -16.4943 | 1.0577 | 2.9911 | -0.32989 | -1.3858 | 8.9691 | -10.3549
80 | 24 | 0.429 | -71.5 | 25.3916 | 8.9766 | -103.726 | -16.5064 | 1.058 | 2.9922 | -0.33013 | -1.3916 | 8.9734 | -10.365
81 | 24 | 0.429 | -71.5 | 25.396 | 8.979 | -103.7827 | -16.5154 | 1.0582 | 2.993 | -0.33031 | -1.396 | 8.9766 | -10.3726
82 | 24 | 0.429 | -71.5 | 25.3993 | 8.9808 | -103.8253 | -16.5222 | 1.0583 | 2.9936 | -0.33044 | -1.3993 | 8.979 | -10.3783
83 | 24 | 0.429 | -71.5 | 25.4017 | 8.9821 | -103.8571 | -16.5272 | 1.0584 | 2.994 | -0.33054 | -1.4017 | 8.9808 | -10.3825
84 | 24 | 0.429 | -71.5 | 25.4036 | 8.9831 | -103.8809 | -16.531 | 1.0585 | 2.9944 | -0.33062 | -1.4036 | 8.9821 | -10.3857
85 | 24 | 0.429 | -71.5 | 25.405 | 8.9839 | -103.8988 | -16.5339 | 1.0585 | 2.9946 | -0.33068 | -1.405 | 8.9831 | -10.3881
86 | 24 | 0.429 | -71.5 | 25.406 | 8.9844 | -103.9122 | -16.536 | 1.0586 | 2.9948 | -0.33072 | -1.406 | 8.9839 | -10.3899
87 | 24 | 0.429 | -71.5 | 25.4068 | 8.9849 | -103.9222 | -16.5376 | 1.0586 | 2.995 | -0.33075 | -1.4068 | 8.9844 | -10.3912
88 | 24 | 0.429 | -71.5 | 25.4074 | 8.9852 | -103.9297 | -16.5388 | 1.0586 | 2.9951 | -0.33078 | -1.4074 | 8.9849 | -10.3922
89 | 24 | 0.429 | -71.5 | 25.4078 | 8.9854 | -103.9353 | -16.5397 | 1.0587 | 2.9951 | -0.33079 | -1.4078 | 8.9852 | -10.393
90 | 24 | 0.429 | -71.5 | 25.4081 | 8.9856 | -103.9395 | -16.5403 | 1.0587 | 2.9952 | -0.33081 | -1.4081 | 8.9854 | -10.3935
91 | 24 | 0.429 | -71.5 | 25.4084 | 8.9857 | -103.9427 | -16.5408 | 1.0587 | 2.9952 | -0.33082 | -1.4084 | 8.9856 | -10.394
92 | 24 | 0.429 | -71.5 | 25.4085 | 8.9858 | -103.945 | -16.5412 | 1.0587 | 2.9953 | -0.33082 | -1.4085 | 8.9857 | -10.3943
93 | 24 | 0.429 | -71.5 | 25.4087 | 8.9859 | -103.9468 | -16.5415 | 1.0587 | 2.9953 | -0.33083 | -1.4087 | 8.9858 | -10.3945
94 | 24 | 0.429 | -71.5 | 25.4088 | 8.986 | -103.9481 | -16.5417 | 1.0587 | 2.9953 | -0.33083 | -1.4088 | 8.9859 | -10.3947
95 | 24 | 0.429 | -71.5 | 25.4089 | 8.986 | -103.9491 | -16.5419 | 1.0587 | 2.9953 | -0.33084 | -1.4089 | 8.986 | -10.3948
96 | 24 | 0.429 | -71.5 | 25.4089 | 8.986 | -103.9499 | -16.542 | 1.0587 | 2.9953 | -0.33084 | -1.4089 | 8.986 | -10.3949
97 | 24 | 0.429 | -71.5 | 25.409 | 8.9861 | -103.9504 | -16.5421 | 1.0587 | 2.9954 | -0.33084 | -1.409 | 8.986 | -10.395
98 | 24 | 0.429 | -71.5 | 25.409 | 8.9861 | -103.9508 | -16.5421 | 1.0587 | 2.9954 | -0.33084 | -1.409 | 8.9861 | -10.395
99 | 24 | 0.429 | -71.5 | 25.409 | 8.9861 | -103.9512 | -16.5422 | 1.0587 | 2.9954 | -0.33084 | -1.409 | 8.9861 | -10.3951

## Zustandsregler mit I_Regler
ẋ1(t) = -(R/L) * x1(t) - (1/k) * x2(t) + (1/L) * u(t) | [11 empty] | a11=-R/L | a12=-1/kL |  | b1=1/L | R= | 3 | V/A |  | x1(i)= (a'12 x2(i-1) + b'1 u(i) + x1(i-1)) / c |  |  |  | x1(i) aussortieren
ẋ2(t) = (kM/J) * x1(t) | [11 empty] | a21=kM/J | a22=0 |  | b2=0 | L= | 0.001 | Vs/A |  | x2(i) = a'21 x1(i) + x2(i-1)
[16 empty] | kM= | 0.04774 | Vs |  |  |  |  | Für die Störgröße:
Zeitdiskret: | [11 empty] | a11= | -3000 | 1/s |  | k= | 20.9467 | 1/Vs |  | a'11=a11 * Δt | -30 |  | [J]= | kg m2 = Nm * s2
ẋ1(t) -> | [8 empty] | (x1(k) - x1(k-1)) / Δt |  |  | a12= | -47.7403 | A |  | J= | 6e-05 | kg m2 |  | a'12= | -0.4774 | As | [1/J] = | 1/ (Nm s2)
ẋ2(t) -> | [8 empty] | (x2(k) - x2(k-1)) / Δt |  |  | a21= | 795.6715 | 1/As2 |  | 2π= | 6.284 |  |  | a'21= | 7.9567 | 1/As | [Ml/J] = | 1/ s2
[12 empty] | a22= | 0 |  |  | Regler |  |  |  | a'22= | 0
I-Regler | [11 empty] | b1= | 1000 | A/Vs |  | k1= | -1.3 | V/A | -1.3 | b'1= | 10 | A/V
Ki = | 8 | V/Hz | [9 empty] | b2= | 0 |  |  | k2= | 0.03 | Vs | 0.03 | b'2= | 0
[16 empty] | Störgröße |  |  |  | c=1-a'11 - a'11*a'21 = |  | 34.7986
Modell | [8 empty] | Zeitintervall Δt | 0.01 | s | 2 Messpunkte pro Umdrehung bei fN |  |  |  | g1= | 0
[16 empty] | g2= | -166.6667
Index k | w'(k) [V] | w(k) [Hz] | e(k) [Hz] | Σ e(k) | Δt * Σ e(k) | u1=Ki*Δt*Σ e(k) | z(k)=ML [Nm] | z(k)*g2 | u(k) - uR(k) [V] | x1(k) [A] | x2(k) [Hz] | f(k)=x2(k)/2π | u(k)/uN | x1(k)/IN | x2(k)/fN | uR(k) | k1*x1(k-1) | k2*x2(k-1)
-1 | 0 | 0 | 0 | 0 |  | 0 |  |  | 0 | 0 | 0 |  | 0 | Vorgabe: Stillstand |  | 0
0 | 24 | 50 | 41.2673 | 41.2673 | 0.41267 | 3.3014 | 0 | 0 | 24 | 6.8968 | 54.8762 | 8.7327 | 1 | 2.2989 | 0.17465 | 0 | 0 | 0
1 | 24 | 50 | 29.3724 | 70.6397 | 0.7064 | 5.6512 | 0 | 0 | 34.621 | 9.3943 | 129.6241 | 20.6276 | 1.4425 | 3.1314 | 0.41255 | -7.3196 | -8.9659 | 1.6463
2 | 24 | 50 | 17.4645 | 88.1042 | 0.88104 | 7.0483 | 0 | 0 | 37.9751 | 9.4045 | 204.4528 | 32.5355 | 1.5823 | 3.1348 | 0.65071 | -8.3239 | -12.2126 | 3.8887
3 | 24 | 50 | 7.1598 | 95.2641 | 0.95264 | 7.6211 | 0 | 0 | 37.1406 | 8.1384 | 269.2075 | 42.8402 | 1.5475 | 2.7128 | 0.8568 | -6.0922 | -12.2258 | 6.1336
4 | 24 | 50 | -0.87662 | 94.3875 | 0.94387 | 7.551 | 0 | 0 | 34.1248 | 6.347 | 319.7087 | 50.8766 | 1.4219 | 2.1157 | 1.0175 | -2.5037 | -10.5799 | 8.0762
5 | 24 | 50 | -6.5465 | 87.841 | 0.87841 | 7.0273 | 0 | 0 | 30.2108 | 4.4779 | 355.3382 | 56.5465 | 1.2588 | 1.4926 | 1.1309 | 1.3402 | -8.2511 | 9.5913
6 | 24 | 50 | -10.0659 | 77.7751 | 0.77775 | 6.222 | 0 | 0 | 26.1884 | 2.7795 | 377.4539 | 60.0659 | 1.0912 | 0.9265 | 1.2013 | 4.8388 | -5.8213 | 10.6601
7 | 24 | 50 | -11.8015 | 65.9736 | 0.65974 | 5.2779 | 0 | 0 | 22.5117 | 1.3707 | 388.3604 | 61.8015 | 0.93799 | 0.45691 | 1.236 | 7.7103 | -3.6134 | 11.3236
8 | 24 | 50 | -12.1674 | 53.8062 | 0.53806 | 4.3045 | 0 | 0 | 19.409 | 0.28899 | 390.6599 | 62.1674 | 0.80871 | 0.096331 | 1.2433 | 9.8689 | -1.7819 | 11.6508
9 | 24 | 50 | -11.563 | 42.2432 | 0.42243 | 3.3795 | 0 | 0 | 16.9604 | -0.4773 | 386.8621 | 61.563 | 0.70668 | -0.1591 | 1.2313 | 11.3441 | -0.37569 | 11.7198
10 | 24 | 50 | -10.3392 | 31.904 | 0.31904 | 2.5523 | 0 | 0 | 15.1531 | -0.96657 | 379.1714 | 60.3392 | 0.63138 | -0.32219 | 1.2068 | 12.2263 | 0.62049 | 11.6059
11 | 24 | 50 | -8.7827 | 23.1214 | 0.23121 | 1.8497 | 0 | 0 | 13.9206 | -1.2293 | 369.3902 | 58.7827 | 0.58003 | -0.40977 | 1.1757 | 12.6317 | 1.2565 | 11.3751
12 | 24 | 50 | -7.1133 | 16.008 | 0.16008 | 1.2806 | 0 | 0 | 13.1699 | -1.3184 | 358.9002 | 57.1133 | 0.54875 | -0.43946 | 1.1423 | 12.6798 | 1.5981 | 11.0817
13 | 24 | 50 | -5.4883 | 10.5197 | 0.1052 | 0.84158 | 0 | 0 | 12.7997 | -1.2834 | 348.6884 | 55.4883 | 0.53332 | -0.42781 | 1.1098 | 12.4809 | 1.7139 | 10.767
14 | 24 | 50 | -4.0102 | 6.5096 | 0.065096 | 0.52077 | 0 | 0 | 12.7125 | -1.1674 | 339.3998 | 54.0102 | 0.52969 | -0.38913 | 1.0802 | 12.1291 | 1.6684 | 10.4607
15 | 24 | 50 | -2.7371 | 3.7725 | 0.037725 | 0.3018 | 0 | 0 | 12.8212 | -1.0054 | 331.4002 | 52.7371 | 0.53422 | -0.33513 | 1.0547 | 11.6996 | 1.5176 | 10.182
16 | 24 | 50 | -1.6933 | 2.0792 | 0.020792 | 0.16634 | 0 | 0 | 13.0528 | -0.82443 | 324.8404 | 51.6933 | 0.54387 | -0.27481 | 1.0339 | 11.249 | 1.307 | 9.942
17 | 24 | 50 | -0.87782 | 1.2014 | 0.012014 | 0.09611 | 0 | 0 | 13.3494 | -0.64401 | 319.7162 | 50.8778 | 0.55622 | -0.21467 | 1.0176 | 10.817 | 1.0718 | 9.7452
18 | 24 | 50 | -0.27369 | 0.92768 | 0.0092768 | 0.074214 | 0 | 0 | 13.6674 | -0.47713 | 315.9199 | 50.2737 | 0.56948 | -0.15904 | 1.0055 | 10.4287 | 0.83721 | 9.5915
19 | 24 | 50 | 0.14601 | 1.0737 | 0.010737 | 0.085895 | 0 | 0 | 13.9764 | -0.33147 | 313.2825 | 49.854 | 0.58235 | -0.11049 | 0.99708 | 10.0979 | 0.62027 | 9.4776
20 | 24 | 50 | 0.41266 | 1.4864 | 0.014864 | 0.11891 | 0 | 0 | 14.2565 | -0.21059 | 311.6068 | 49.5873 | 0.59402 | -0.070198 | 0.99175 | 9.8294 | 0.43091 | 9.3985
21 | 24 | 50 | 0.55833 | 2.0447 | 0.020447 | 0.16357 | 0 | 0 | 14.4969 | -0.11504 | 310.6915 | 49.4417 | 0.60404 | -0.038347 | 0.98883 | 9.622 | 0.27377 | 9.3482
22 | 24 | 50 | 0.61317 | 2.6579 | 0.026579 | 0.21263 | 0 | 0 | 14.6933 | -0.043315 | 310.3468 | 49.3868 | 0.61222 | -0.014438 | 0.98774 | 9.4703 | 0.14955 | 9.3207
23 | 24 | 50 | 0.60388 | 3.2617 | 0.032617 | 0.26094 | 0 | 0 | 14.8459 | 0.0073376 | 310.4052 | 49.3961 | 0.61858 | 0.0024459 | 0.98792 | 9.3667 | 0.056309 | 9.3104
24 | 24 | 50 | 0.55286 | 3.8146 | 0.038146 | 0.30517 | 0 | 0 | 14.9583 | 0.040294 | 310.7258 | 49.4471 | 0.62326 | 0.013431 | 0.98894 | 9.3026 | -0.0095389 | 9.3122
25 | 24 | 50 | 0.47803 | 4.2926 | 0.042926 | 0.34341 | 0 | 0 | 15.0358 | 0.059101 | 311.1961 | 49.522 | 0.62649 | 0.0197 | 0.99044 | 9.2694 | -0.052383 | 9.3218
26 | 24 | 50 | 4.1916 | 8.4842 | 0.084842 | 0.67873 | 0.14322 | -23.8701 | 15.0844 | 0.067151 | 287.8602 | 45.8084 | 0.62851 | 0.022384 | 0.91617 | 9.2591 | -0.076831 | 9.3359
27 | 24 | 50 | 7.1189 | 15.6031 | 0.15603 | 1.2482 | 0.14322 | -23.8701 | 16.1302 | 0.68808 | 269.4649 | 42.8811 | 0.67209 | 0.22936 | 0.85762 | 8.5485 | -0.087297 | 8.6358
28 | 24 | 50 | 9.0023 | 24.6054 | 0.24605 | 1.9684 | 0.14322 | -23.8701 | 18.0588 | 1.5125 | 257.6293 | 40.9977 | 0.75245 | 0.50417 | 0.81995 | 7.1894 | -0.8945 | 8.0839
29 | 24 | 50 | 9.869 | 34.4744 | 0.34474 | 2.758 | 0.14322 | -23.8701 | 20.2058 | 2.3155 | 252.1832 | 40.131 | 0.84191 | 0.77185 | 0.80262 | 5.7626 | -1.9662 | 7.7289
30 | 24 | 50 | 9.8852 | 44.3596 | 0.4436 | 3.5488 | 0.14322 | -23.8701 | 22.2027 | 2.9872 | 252.0811 | 40.1148 | 0.92511 | 0.99572 | 0.8023 | 4.5553 | -3.0102 | 7.5655
31 | 24 | 50 | 9.2687 | 53.6284 | 0.53628 | 4.2903 | 0.14322 | -23.8701 | 23.8697 | 3.4869 | 255.9553 | 40.7313 | 0.99457 | 1.1623 | 0.81463 | 3.6791 | -3.8833 | 7.5624
32 | 24 | 50 | 8.2374 | 61.8658 | 0.61866 | 4.9493 | 0.14322 | -23.8701 | 25.1446 | 3.8145 | 262.4361 | 41.7626 | 1.0477 | 1.2715 | 0.83525 | 3.1457 | -4.533 | 7.6787
33 | 24 | 50 | 6.9828 | 68.8486 | 0.68849 | 5.5079 | 0.14322 | -23.8701 | 26.035 | 3.9909 | 270.3202 | 43.0172 | 1.0848 | 1.3303 | 0.86034 | 2.9142 | -4.9588 | 7.8731
34 | 24 | 50 | 5.658 | 74.5066 | 0.74507 | 5.9605 | 0.14322 | -23.8701 | 26.5864 | 4.0462 | 278.6449 | 44.342 | 1.1078 | 1.3487 | 0.88684 | 2.9215 | -5.1881 | 8.1096
35 | 24 | 50 | 4.3759 | 78.8825 | 0.78882 | 6.3106 | 0.14322 | -23.8701 | 26.8613 | 4.0126 | 286.702 | 45.6241 | 1.1192 | 1.3375 | 0.91248 | 3.0992 | -5.2601 | 8.3593
36 | 24 | 50 | 3.2114 | 82.0938 | 0.82094 | 6.5675 | 0.14322 | -23.8701 | 26.9259 | 3.9197 | 294.0198 | 46.7886 | 1.1219 | 1.3066 | 0.93577 | 3.3847 | -5.2164 | 8.6011
37 | 24 | 50 | 2.2077 | 84.3016 | 0.84302 | 6.7441 | 0.14322 | -23.8701 | 26.8425 | 3.7927 | 300.3267 | 47.7923 | 1.1184 | 1.2642 | 0.95585 | 3.725 | -5.0956 | 8.8206
38 | 24 | 50 | 1.3829 | 85.6845 | 0.85684 | 6.8548 | 0.14322 | -23.8701 | 26.6648 | 3.6514 | 305.5097 | 48.6171 | 1.111 | 1.2171 | 0.97234 | 4.0793 | -4.9305 | 9.0098
39 | 24 | 50 | 0.73643 | 86.4209 | 0.86421 | 6.9137 | 0.14322 | -23.8701 | 26.4363 | 3.5106 | 309.5722 | 49.2636 | 1.1015 | 1.1702 | 0.98527 | 4.4185 | -4.7468 | 9.1653
40 | 24 | 50 | 0.25516 | 86.6761 | 0.86676 | 6.9341 | 0.14322 | -23.8701 | 26.1903 | 3.3801 | 312.5966 | 49.7448 | 1.0913 | 1.1267 | 0.9949 | 4.7234 | -4.5638 | 9.2872
41 | 24 | 50 | -0.08152 | 86.5946 | 0.86595 | 6.9276 | 0.14322 | -23.8701 | 25.9503 | 3.2659 | 314.7123 | 50.0815 | 1.0813 | 1.0886 | 1.0016 | 4.9838 | -4.3941 | 9.3779
42 | 24 | 50 | -0.29781 | 86.2967 | 0.86297 | 6.9037 | 0.14322 | -23.8701 | 25.7319 | 3.1708 | 316.0715 | 50.2978 | 1.0722 | 1.0569 | 1.006 | 5.1957 | -4.2457 | 9.4414
43 | 24 | 50 | -0.41855 | 85.8782 | 0.85878 | 6.8703 | 0.14322 | -23.8701 | 25.5437 | 3.0954 | 316.8302 | 50.4186 | 1.0643 | 1.0318 | 1.0084 | 5.3601 | -4.1221 | 9.4821
44 | 24 | 50 | -0.46721 | 85.411 | 0.85411 | 6.8329 | 0.14322 | -23.8701 | 25.3893 | 3.0384 | 317.1359 | 50.4672 | 1.0579 | 1.0128 | 1.0093 | 5.4809 | -4.024 | 9.5049
45 | 24 | 50 | -0.46461 | 84.9464 | 0.84946 | 6.7957 | 0.14322 | -23.8701 | 25.2688 | 2.9979 | 317.1196 | 50.4646 | 1.0529 | 0.99932 | 1.0093 | 5.5641 | -3.95 | 9.5141
46 | 24 | 50 | -0.42834 | 84.518 | 0.84518 | 6.7614 | 0.14322 | -23.8701 | 25.1795 | 2.9713 | 316.8917 | 50.4283 | 1.0491 | 0.99045 | 1.0086 | 5.6163 | -3.8973 | 9.5136
47 | 24 | 50 | -0.37249 | 84.1455 | 0.84146 | 6.7316 | 0.14322 | -23.8701 | 25.1174 | 2.9559 | 316.5407 | 50.3725 | 1.0466 | 0.9853 | 1.0074 | 5.644 | -3.8628 | 9.5067
48 | 24 | 50 | -0.30785 | 83.8377 | 0.83838 | 6.707 | 0.14322 | -23.8701 | 25.0781 | 2.949 | 316.1345 | 50.3079 | 1.0449 | 0.98298 | 1.0062 | 5.6536 | -3.8427 | 9.4962
49 | 24 | 50 | -0.24221 | 83.5955 | 0.83595 | 6.6876 | 0.14322 | -23.8701 | 25.0566 | 2.9482 | 315.722 | 50.2422 | 1.044 | 0.98272 | 1.0048 | 5.6504 | -3.8336 | 9.484
50 | 24 | 50 | -0.18077 | 83.4147 | 0.83415 | 6.6732 | 0.14322 | -23.8701 | 25.0486 | 2.9515 | 315.336 | 50.1808 | 1.0437 | 0.98383 | 1.0036 | 5.6391 | -3.8326 | 9.4717
51 | 24 | 50 | -0.12669 | 83.288 | 0.83288 | 6.663 | 0.14322 | -23.8701 | 25.05 | 2.9573 | 314.9961 | 50.1267 | 1.0438 | 0.98576 | 1.0025 | 5.6232 | -3.8369 | 9.4601
52 | 24 | 50 | -0.081497 | 83.2065 | 0.83207 | 6.6565 | 0.14322 | -23.8701 | 25.0576 | 2.9643 | 314.7121 | 50.0815 | 1.0441 | 0.9881 | 1.0016 | 5.6054 | -3.8445 | 9.4499
53 | 24 | 50 | -0.045536 | 83.161 | 0.83161 | 6.6529 | 0.14322 | -23.8701 | 25.0688 | 2.9716 | 314.4861 | 50.0455 | 1.0445 | 0.99053 | 1.0009 | 5.5878 | -3.8536 | 9.4414
54 | 24 | 50 | -0.018357 | 83.1426 | 0.83143 | 6.6514 | 0.14322 | -23.8701 | 25.0814 | 2.9785 | 314.3154 | 50.0184 | 1.0451 | 0.99284 | 1.0004 | 5.5715 | -3.8631 | 9.4346
55 | 24 | 50 | 0.00099195 | 83.1436 | 0.83144 | 6.6515 | 0.14322 | -23.8701 | 25.094 | 2.9847 | 314.1938 | 49.999 | 1.0456 | 0.99491 | 0.99998 | 5.5574 | -3.8721 | 9.4295
56 | 24 | 50 | 0.013722 | 83.1573 | 0.83157 | 6.6526 | 0.14322 | -23.8701 | 25.1058 | 2.9899 | 314.1138 | 49.9863 | 1.0461 | 0.99665 | 0.99973 | 5.5457 | -3.8801 | 9.4258
57 | 24 | 50 | 0.021128 | 83.1785 | 0.83178 | 6.6543 | 0.14322 | -23.8701 | 25.1161 | 2.9942 | 314.0672 | 49.9789 | 1.0465 | 0.99805 | 0.99958 | 5.5365 | -3.8869 | 9.4234
58 | 24 | 50 | 0.02446 | 83.2029 | 0.83203 | 6.6562 | 0.14322 | -23.8701 | 25.1247 | 2.9974 | 314.0463 | 49.9755 | 1.0469 | 0.99912 | 0.99951 | 5.5296 | -3.8924 | 9.422
59 | 24 | 50 | 0.024848 | 83.2278 | 0.83228 | 6.6582 | 0.14322 | -23.8701 | 25.1314 | 2.9997 | 314.0439 | 49.9752 | 1.0471 | 0.9999 | 0.9995 | 5.5248 | -3.8966 | 9.4214
60 | 0 | 0 | -41.2441 | 41.9837 | 0.41984 | 3.3587 | 0.14322 | -23.8701 | 1.1365 | -3.8956 | 259.1777 | 41.2441 | 0.047354 | -1.2985 | 0.82488 | 5.5217 | -3.8996 | 9.4213
61 | 0 | 0 | -29.3519 | 12.6318 | 0.12632 | 1.0105 | 0.14322 | -23.8701 | -9.4809 | -6.3921 | 184.4472 | 29.3519 | -0.39504 | -2.1307 | 0.58704 | 12.8396 | 5.0643 | 7.7753
62 | 0 | 0 | -17.4474 | -4.8156 | -0.048156 | -0.38525 | 0.14322 | -23.8701 | -12.8326 | -6.4018 | 109.6396 | 17.4474 | -0.53469 | -2.1339 | 0.34895 | 13.8432 | 8.3098 | 5.5334
63 | 0 | 0 | -7.1462 | -11.9618 | -0.11962 | -0.95694 | 0.14322 | -23.8701 | -11.9968 | -5.1356 | 44.9068 | 7.1462 | -0.49987 | -1.7119 | 0.14292 | 11.6116 | 8.3224 | 3.2892
64 | 0 | 0 | 0.88692 | -11.0749 | -0.11075 | -0.88599 | 0.14322 | -23.8701 | -8.9805 | -3.3444 | -5.5734 | -0.88692 | -0.37419 | -1.1148 | -0.017738 | 8.0235 | 6.6763 | 1.3472
65 | 0 | 0 | 6.5538 | -4.521 | -0.04521 | -0.36168 | 0.14322 | -23.8701 | -5.0665 | -1.4756 | -41.1843 | -6.5538 | -0.2111 | -0.49186 | -0.13108 | 4.1805 | 4.3477 | -0.1672
66 | 0 | 0 | 10.0707 | 5.5497 | 0.055497 | 0.44397 | 0.14322 | -23.8701 | -1.0444 | 0.22248 | -63.2843 | -10.0707 | -0.043517 | 0.074159 | -0.20141 | 0.68273 | 1.9183 | -1.2355
67 | 0 | 0 | 11.8043 | 17.3539 | 0.17354 | 1.3883 | 0.14322 | -23.8701 | 2.6317 | 1.6309 | -74.1781 | -11.8043 | 0.10966 | 0.54362 | -0.23609 | -2.1877 | -0.28922 | -1.8985
68 | 0 | 0 | 12.1687 | 29.5226 | 0.29523 | 2.3618 | 0.14322 | -23.8701 | 5.7338 | 2.7122 | -76.4678 | -12.1687 | 0.23891 | 0.90408 | -0.24337 | -4.3455 | -2.1201 | -2.2253
69 | 0 | 0 | 11.5632 | 41.0858 | 0.41086 | 3.2869 | 0.14322 | -23.8701 | 8.1817 | 3.4782 | -72.6631 | -11.5632 | 0.34091 | 1.1594 | -0.23126 | -5.8199 | -3.5259 | -2.294
70 | 0 | 0 | 10.3386 | 51.4244 | 0.51424 | 4.114 | 0.14322 | -23.8701 | 9.9884 | 3.9672 | -64.9677 | -10.3386 | 0.41618 | 1.3224 | -0.20677 | -6.7015 | -4.5216 | -2.1799
71 | 0 | 0 | 8.7816 | 60.206 | 0.60206 | 4.8165 | 0.14322 | -23.8701 | 11.2203 | 4.2297 | -55.1836 | -8.7816 | 0.46751 | 1.4099 | -0.17563 | -7.1063 | -5.1573 | -1.949
72 | 0 | 0 | 7.1121 | 67.3181 | 0.67318 | 5.3854 | 0.14322 | -23.8701 | 11.9705 | 4.3186 | -44.6922 | -7.1121 | 0.49877 | 1.4395 | -0.14224 | -7.1541 | -5.4986 | -1.6555
73 | 0 | 0 | 5.487 | 72.805 | 0.72805 | 5.8244 | 0.14322 | -23.8701 | 12.3403 | 4.2835 | -34.4801 | -5.487 | 0.51418 | 1.4278 | -0.10974 | -6.9549 | -5.6141 | -1.3408
74 | 0 | 0 | 4.0089 | 76.8139 | 0.76814 | 6.1451 | 0.14322 | -23.8701 | 12.4273 | 4.1673 | -25.1919 | -4.0089 | 0.5178 | 1.3891 | -0.080178 | -6.6029 | -5.5685 | -1.0344
75 | 0 | 0 | 2.736 | 79.5499 | 0.7955 | 6.364 | 0.14322 | -23.8701 | 12.3184 | 4.0053 | -17.1931 | -2.736 | 0.51327 | 1.3351 | -0.05472 | -6.1733 | -5.4175 | -0.75576
76 | 0 | 0 | 1.6923 | 81.2422 | 0.81242 | 6.4994 | 0.14322 | -23.8701 | 12.0867 | 3.8243 | -10.6345 | -1.6923 | 0.50361 | 1.2748 | -0.033846 | -5.7227 | -5.2069 | -0.51579
77 | 0 | 0 | 0.87706 | 82.1193 | 0.82119 | 6.5695 | 0.14322 | -23.8701 | 11.79 | 3.6439 | -5.5114 | -0.87706 | 0.49125 | 1.2146 | -0.017541 | -5.2906 | -4.9716 | -0.31903
78 | 0 | 0 | 0.2731 | 82.3924 | 0.82392 | 6.5914 | 0.14322 | -23.8701 | 11.4719 | 3.477 | -1.7162 | -0.2731 | 0.478 | 1.159 | -0.0054621 | -4.9024 | -4.737 | -0.16534
79 | 0 | 0 | -0.14644 | 82.246 | 0.82246 | 6.5797 | 0.14322 | -23.8701 | 11.163 | 3.3313 | 0.92021 | 0.14644 | 0.46512 | 1.1104 | 0.0029287 | -4.5716 | -4.5201 | -0.051486
80 | 0 | 0 | -4.2115 | 78.0345 | 0.78034 | 6.2428 | 0 | 0 | 10.8828 | 3.2105 | 26.4651 | 4.2115 | 0.45345 | 1.0702 | 0.08423 | -4.3031 | -4.3307 | 0.027606
81 | 0 | 0 | -7.3698 | 70.6646 | 0.70665 | 5.6532 | 0 | 0 | 9.6224 | 2.4944 | 46.3121 | 7.3698 | 0.40093 | 0.83145 | 0.1474 | -3.3797 | -4.1736 | 0.79395
82 | 0 | 0 | -9.3874 | 61.2772 | 0.61277 | 4.9022 | 0 | 0 | 7.5065 | 1.5934 | 58.9907 | 9.3874 | 0.31277 | 0.53115 | 0.18775 | -1.8533 | -3.2427 | 1.3894
83 | 0 | 0 | -10.3142 | 50.963 | 0.50963 | 4.077 | 0 | 0 | 5.2039 | 0.73194 | 64.8145 | 10.3142 | 0.21683 | 0.24398 | 0.20628 | -0.30176 | -2.0715 | 1.7697
84 | 0 | 0 | -10.3372 | 40.6258 | 0.40626 | 3.2501 | 0 | 0 | 3.0841 | 0.01812 | 64.9587 | 10.3372 | 0.12851 | 0.0060402 | 0.20674 | 0.99291 | -0.95152 | 1.9444
85 | 0 | 0 | -9.6915 | 30.9343 | 0.30934 | 2.4747 | 0 | 0 | 1.3249 | -0.50993 | 60.9013 | 9.6915 | 0.055203 | -0.16998 | 0.19383 | 1.9252 | -0.023557 | 1.9488
86 | 0 | 0 | -8.6095 | 22.3248 | 0.22325 | 1.786 | 0 | 0 | -0.0152 | -0.85453 | 54.1021 | 8.6095 | -0.00063332 | -0.28484 | 0.17219 | 2.4899 | 0.66291 | 1.827
87 | 0 | 0 | -7.2937 | 15.0311 | 0.15031 | 1.2025 | 0 | 0 | -0.94797 | -1.0392 | 45.8335 | 7.2937 | -0.039499 | -0.3464 | 0.14587 | 2.734 | 1.1109 | 1.6231
88 | 0 | 0 | -5.9054 | 9.1258 | 0.091258 | 0.73006 | 0 | 0 | -1.5235 | -1.0965 | 37.1093 | 5.9054 | -0.063478 | -0.36548 | 0.11811 | 2.726 | 1.351 | 1.375
89 | 0 | 0 | -4.5628 | 4.563 | 0.04563 | 0.36504 | 0 | 0 | -1.8086 | -1.0603 | 28.6724 | 4.5628 | -0.075359 | -0.35345 | 0.091255 | 2.5387 | 1.4254 | 1.1133
90 | 0 | 0 | -3.3444 | 1.2186 | 0.012186 | 0.09749 | 0 | 0 | -1.8736 | -0.96224 | 21.0162 | 3.3444 | -0.078066 | -0.32075 | 0.066888 | 2.2386 | 1.3785 | 0.86017
91 | 0 | 0 | -2.2952 | -1.0766 | -0.010766 | -0.086127 | 0 | 0 | -1.7839 | -0.82861 | 14.4231 | 2.2952 | -0.074329 | -0.2762 | 0.045904 | 1.8814 | 1.2509 | 0.63049
92 | 0 | 0 | -1.4338 | -2.5104 | -0.025104 | -0.20083 | 0 | 0 | -1.596 | -0.68033 | 9.01 | 1.4338 | -0.066501 | -0.22678 | 0.028676 | 1.5099 | 1.0772 | 0.43269
93 | 0 | 0 | -0.7593 | -3.2697 | -0.032697 | -0.26157 | 0 | 0 | -1.3556 | -0.5327 | 4.7714 | 0.7593 | -0.056482 | -0.17757 | 0.015186 | 1.1547 | 0.88443 | 0.2703
94 | 0 | 0 | -0.25779 | -3.5275 | -0.035275 | -0.2822 | 0 | 0 | -1.0972 | -0.39608 | 1.6199 | 0.25779 | -0.045718 | -0.13203 | 0.0051558 | 0.83566 | 0.69251 | 0.14314
95 | 0 | 0 | 0.092479 | -3.435 | -0.03435 | -0.2748 | 0 | 0 | -0.8457 | -0.27663 | -0.58114 | -0.092479 | -0.035237 | -0.092211 | -0.0018496 | 0.5635 | 0.5149 | 0.048598
96 | 0 | 0 | 0.31695 | -3.118 | -0.03118 | -0.24944 | 0 | 0 | -0.61699 | -0.17728 | -1.9917 | -0.31695 | -0.025708 | -0.059093 | -0.006339 | 0.34219 | 0.35962 | -0.017434
97 | 0 | 0 | 0.44168 | -2.6764 | -0.026764 | -0.21411 | 0 | 0 | -0.42016 | -0.09851 | -2.7755 | -0.44168 | -0.017506 | -0.032837 | -0.0088336 | 0.17071 | 0.23046 | -0.059751
98 | 0 | 0 | 0.49126 | -2.1851 | -0.021851 | -0.17481 | 0 | 0 | -0.25891 | -0.039155 | -3.0871 | -0.49126 | -0.010788 | -0.013052 | -0.0098251 | 0.044797 | 0.12806 | -0.083265
99 | 0 | 0 | 0.48749 | -1.6976 | -0.016976 | -0.13581 | 0 | 0 | -0.1331 | 0.002978 | -3.0634 | -0.48749 | -0.0055458 | 0.00099267 | -0.0097497 | -0.04171 | 0.050901 | -0.092612

## Zustandsregler_optimal
ẋ1(t) = -(R/L) * x1(t) - (1/k) * x2(t) + (1/L) * u(t) |  |  |  |  | a11=-R/L | a12=-1/kL |  | b1=1/L | R= | 3 | V/A | x1(i)= (a'12 x2(i-1) + b'1 u(i) + x1(i-1)) / c |  |  |  | x1(i) aussortieren
ẋ2(t) = (kM/J) * x1(t) |  |  |  |  | a21=kM/J | a22=0 |  | b2=0 | L= | 0.001 | Vs/A | x2(i) = a'21 x1(i) + x2(i-1)
[9 empty] | kM= | 0.04774 | Vs
Zeitdiskret: |  |  |  |  | a11= | -3000 | 1/s |  | k= | 20.9467 | 1/Vs | a'11=a11 * Δt | -30
ẋ1(t) -> |  | (x1(k) - x1(k-1)) / Δt |  |  | a12= | -47.7403 | A |  | J= | 6e-05 | kg m2 | a'12= | -0.4774 | As
ẋ2(t) -> |  | (x2(k) - x2(k-1)) / Δt |  |  | a21= | 795.6715 | 1/As2 |  | 2π= | 6.284 |  | a'21= | 7.9567 | 1/As
[5 empty] | a22= | 0 |  |  | Regler |  |  | a'22= | 0 |  | 0.2431
[5 empty] | b1= | 1000 | A/Vs |  | k1= | 0.2431 | V/A | b'1= | 10 | A/V | 0.15169
[5 empty] | b2= | 0 |  |  | k2= | 0.15169 | Vs | b'2= | 0
[12 empty] | c=1-a'11 - a'11*a'21 = |  | 34.7986
Modell |  | Zeitintervall Δt | 0.01 | s | 2 Messpunkte pro Umdrehung bei fN
Index k | u(k) [V] | u(k) - uR(k) [V] | x1(k) [A] | x2(k) [Hz] | f(k)=x2(k)/2π | u(k)/uN | x1(k)/IN | x2(k)/fN | uR(k) | k1*x1(k-1) | k2*x2(k-1)
-1 | 24 | 0 | 0 | 50 |  | 0 | Vorgabe: Stillstand |  | 0
0 | 0 | -7.5843 | -2.8655 | 27.2004 | 4.3285 | -0.31601 | -0.95515 | 0.08657 | 7.5843 | 0 | 7.5843
1 | 0 | -3.4294 | -1.441 | 15.7348 | 2.504 | -0.14289 | -0.48033 | 0.050079 | 3.4294 | -0.69659 | 4.1259
2 | 0 | -2.0365 | -0.84249 | 9.0314 | 1.4372 | -0.084853 | -0.28083 | 0.028744 | 2.0365 | -0.35031 | 2.3868
3 | 0 | -1.1651 | -0.48293 | 5.1888 | 0.82572 | -0.048547 | -0.16098 | 0.016514 | 1.1651 | -0.20481 | 1.3699
4 | 0 | -0.66967 | -0.27751 | 2.9808 | 0.47434 | -0.027903 | -0.092502 | 0.0094869 | 0.66967 | -0.1174 | 0.78707
5 | 0 | -0.38468 | -0.15941 | 1.7124 | 0.2725 | -0.016028 | -0.053138 | 0.0054499 | 0.38468 | -0.067462 | 0.45214
6 | 0 | -0.22099 | -0.091578 | 0.9837 | 0.15654 | -0.0092079 | -0.030526 | 0.0031308 | 0.22099 | -0.038753 | 0.25974
7 | 0 | -0.12695 | -0.052609 | 0.56511 | 0.089928 | -0.0052897 | -0.017536 | 0.0017986 | 0.12695 | -0.022263 | 0.14921
8 | 0 | -0.07293 | -0.030222 | 0.32464 | 0.051661 | -0.0030387 | -0.010074 | 0.0010332 | 0.07293 | -0.012789 | 0.085719
9 | 0 | -0.041896 | -0.017362 | 0.18649 | 0.029678 | -0.0017457 | -0.0057873 | 0.00059355 | 0.041896 | -0.007347 | 0.049243
10 | 0 | -0.024068 | -0.0099738 | 0.10713 | 0.017049 | -0.0010028 | -0.0033246 | 0.00034098 | 0.024068 | -0.0042206 | 0.028289
11 | 0 | -0.013826 | -0.0057296 | 0.061546 | 0.009794 | -0.0005761 | -0.0019099 | 0.00019588 | 0.013826 | -0.0024246 | 0.016251
12 | 0 | -0.0079428 | -0.0032915 | 0.035356 | 0.0056264 | -0.00033095 | -0.0010972 | 0.00011253 | 0.0079428 | -0.0013929 | 0.0093357
13 | 0 | -0.0045629 | -0.0018909 | 0.020311 | 0.0032322 | -0.00019012 | -0.00063029 | 6.4643e-05 | 0.0045629 | -0.00080016 | 0.0053631
14 | 0 | -0.0026212 | -0.0010862 | 0.011668 | 0.0018568 | -0.00010922 | -0.00036208 | 3.7136e-05 | 0.0026212 | -0.00045967 | 0.0030809
15 | 0 | -0.0015058 | -0.00062401 | 0.0067029 | 0.0010667 | -6.2743e-05 | -0.000208 | 2.1333e-05 | 0.0015058 | -0.00026407 | 0.0017699
16 | 0 | -0.00086505 | -0.00035848 | 0.0038506 | 0.00061277 | -3.6044e-05 | -0.00011949 | 1.2255e-05 | 0.00086505 | -0.0001517 | 0.0010167
17 | 0 | -0.00049694 | -0.00020593 | 0.0022121 | 0.00035202 | -2.0706e-05 | -6.8645e-05 | 7.0403e-06 | 0.00049694 | -8.7146e-05 | 0.00058409
18 | 0 | -0.00028548 | -0.0001183 | 0.0012708 | 0.00020222 | -1.1895e-05 | -3.9434e-05 | 4.0444e-06 | 0.00028548 | -5.0063e-05 | 0.00033554
19 | 0 | -0.000164 | -6.7961e-05 | 0.00073002 | 0.00011617 | -6.8333e-06 | -2.2654e-05 | 2.3234e-06 | 0.000164 | -2.8759e-05 | 0.00019276
20 | 0 | -9.4212e-05 | -3.9042e-05 | 0.00041937 | 6.6736e-05 | -3.9255e-06 | -1.3014e-05 | 1.3347e-06 | 9.4212e-05 | -1.6521e-05 | 0.00011073
21 | 0 | -5.4122e-05 | -2.2428e-05 | 0.00024092 | 3.8338e-05 | -2.2551e-06 | -7.4761e-06 | 7.6676e-07 | 5.4122e-05 | -9.491e-06 | 6.3613e-05
22 | 0 | -3.1091e-05 | -1.2884e-05 | 0.0001384 | 2.2024e-05 | -1.2955e-06 | -4.2948e-06 | 4.4048e-07 | 3.1091e-05 | -5.4523e-06 | 3.6544e-05
23 | 0 | -1.7861e-05 | -7.4017e-06 | 7.9506e-05 | 1.2652e-05 | -7.4421e-07 | -2.4672e-06 | 2.5304e-07 | 1.7861e-05 | -3.1322e-06 | 2.0993e-05
24 | 0 | -1.0261e-05 | -4.252e-06 | 4.5674e-05 | 7.2683e-06 | -4.2753e-07 | -1.4173e-06 | 1.4537e-07 | 1.0261e-05 | -1.7993e-06 | 1.206e-05
25 | 0 | -5.8944e-06 | -2.4427e-06 | 2.6238e-05 | 4.1754e-06 | -2.456e-07 | -8.1422e-07 | 8.3508e-08 | 5.8944e-06 | -1.0337e-06 | 6.9281e-06
26 | 0 | -3.3862e-06 | -1.4032e-06 | 1.5073e-05 | 2.3986e-06 | -1.4109e-07 | -4.6774e-07 | 4.7973e-08 | 3.3862e-06 | -5.9381e-07 | 3.98e-06
27 | 0 | -1.9453e-06 | -8.0612e-07 | 8.659e-06 | 1.3779e-06 | -8.1052e-08 | -2.6871e-07 | 2.7559e-08 | 1.9453e-06 | -3.4113e-07 | 2.2864e-06
28 | 0 | -1.1175e-06 | -4.6309e-07 | 4.9743e-06 | 7.9159e-07 | -4.6562e-08 | -1.5436e-07 | 1.5832e-08 | 1.1175e-06 | -1.9597e-07 | 1.3135e-06
29 | 0 | -6.4196e-07 | -2.6603e-07 | 2.8576e-06 | 4.5474e-07 | -2.6748e-08 | -8.8677e-08 | 9.0948e-09 | 6.4196e-07 | -1.1258e-07 | 7.5454e-07
30 | 0 | -3.6879e-07 | -1.5283e-07 | 1.6416e-06 | 2.6123e-07 | -1.5366e-08 | -5.0942e-08 | 5.2247e-09 | 3.6879e-07 | -6.4672e-08 | 4.3346e-07
31 | 0 | -2.1186e-07 | -8.7794e-08 | 9.4305e-07 | 1.5007e-07 | -8.8274e-09 | -2.9265e-08 | 3.0014e-09 | 2.1186e-07 | -3.7152e-08 | 2.4901e-07
32 | 0 | -1.2171e-07 | -5.0435e-08 | 5.4175e-07 | 8.6211e-08 | -5.0711e-09 | -1.6812e-08 | 1.7242e-09 | 1.2171e-07 | -2.1343e-08 | 1.4305e-07
33 | 0 | -6.9916e-08 | -2.8973e-08 | 3.1122e-07 | 4.9526e-08 | -2.9132e-09 | -9.6578e-09 | 9.9052e-10 | 6.9916e-08 | -1.2261e-08 | 8.2177e-08
34 | 0 | -4.0165e-08 | -1.6644e-08 | 1.7879e-07 | 2.8451e-08 | -1.6735e-09 | -5.5481e-09 | 5.6902e-10 | 4.0165e-08 | -7.0434e-09 | 4.7208e-08
35 | 0 | -2.3073e-08 | -9.5616e-09 | 1.0271e-07 | 1.6344e-08 | -9.6139e-10 | -3.1872e-09 | 3.2689e-10 | 2.3073e-08 | -4.0462e-09 | 2.712e-08
36 | 0 | -1.3255e-08 | -5.4929e-09 | 5.9002e-08 | 9.3893e-09 | -5.5229e-10 | -1.831e-09 | 1.8779e-10 | 1.3255e-08 | -2.3244e-09 | 1.5579e-08
37 | 0 | -7.6146e-09 | -3.1555e-09 | 3.3895e-08 | 5.3939e-09 | -3.1727e-10 | -1.0518e-09 | 1.0788e-10 | 7.6146e-09 | -1.3353e-09 | 8.9499e-09
38 | 0 | -4.3743e-09 | -1.8127e-09 | 1.9472e-08 | 3.0986e-09 | -1.8226e-10 | -6.0424e-10 | 6.1972e-11 | 4.3743e-09 | -7.671e-10 | 5.1414e-09
39 | 0 | -2.5129e-09 | -1.0414e-09 | 1.1186e-08 | 1.7801e-09 | -1.047e-10 | -3.4712e-10 | 3.5601e-11 | 2.5129e-09 | -4.4067e-10 | 2.9536e-09
40 | 0 | -1.4436e-09 | -5.9823e-10 | 6.4259e-09 | 1.0226e-09 | -6.015e-11 | -1.9941e-10 | 2.0452e-11 | 1.4436e-09 | -2.5315e-10 | 1.6967e-09
41 | 0 | -8.293e-10 | -3.4366e-10 | 3.6915e-09 | 5.8744e-10 | -3.4554e-11 | -1.1455e-10 | 1.1749e-11 | 8.293e-10 | -1.4543e-10 | 9.7473e-10
42 | 0 | -4.7641e-10 | -1.9742e-10 | 2.1207e-09 | 3.3747e-10 | -1.985e-11 | -6.5808e-11 | 6.7494e-12 | 4.7641e-10 | -8.3545e-11 | 5.5995e-10
43 | 0 | -2.7368e-10 | -1.1341e-10 | 1.2183e-09 | 1.9387e-10 | -1.1403e-11 | -3.7805e-11 | 3.8773e-12 | 2.7368e-10 | -4.7994e-11 | 3.2168e-10
44 | 0 | -1.5722e-10 | -6.5153e-11 | 6.9985e-10 | 1.1137e-10 | -6.5509e-12 | -2.1718e-11 | 2.2274e-12 | 1.5722e-10 | -2.7571e-11 | 1.8479e-10
45 | 0 | -9.0319e-11 | -3.7428e-11 | 4.0204e-10 | 6.3979e-11 | -3.7633e-12 | -1.2476e-11 | 1.2796e-12 | 9.0319e-11 | -1.5839e-11 | 1.0616e-10
46 | 0 | -5.1886e-11 | -2.1501e-11 | 2.3096e-10 | 3.6754e-11 | -2.1619e-12 | -7.1671e-12 | 7.3507e-13 | 5.1886e-11 | -9.0988e-12 | 6.0984e-11
47 | 0 | -2.9807e-11 | -1.2352e-11 | 1.3268e-10 | 2.1114e-11 | -1.2419e-12 | -4.1173e-12 | 4.2228e-13 | 2.9807e-11 | -5.227e-12 | 3.5034e-11
48 | 0 | -1.7123e-11 | -7.0958e-12 | 7.622e-11 | 1.2129e-11 | -7.1346e-13 | -2.3653e-12 | 2.4259e-13 | 1.7123e-11 | -3.0028e-12 | 2.0126e-11
49 | 0 | -9.8366e-12 | -4.0763e-12 | 4.3786e-11 | 6.9679e-12 | -4.0986e-13 | -1.3588e-12 | 1.3936e-13 | 9.8366e-12 | -1.725e-12 | 1.1562e-11
50 | 0 | -5.6508e-12 | -2.3417e-12 | 2.5154e-11 | 4.0028e-12 | -2.3545e-13 | -7.8057e-13 | 8.0057e-14 | 5.6508e-12 | -9.9095e-13 | 6.6418e-12
51 | 0 | -3.2462e-12 | -1.3452e-12 | 1.445e-11 | 2.2995e-12 | -1.3526e-13 | -4.4842e-13 | 4.599e-14 | 3.2462e-12 | -5.6927e-13 | 3.8155e-12
52 | 0 | -1.8649e-12 | -7.728e-13 | 8.3012e-12 | 1.321e-12 | -7.7703e-14 | -2.576e-13 | 2.642e-14 | 1.8649e-12 | -3.2703e-13 | 2.1919e-12
53 | 0 | -1.0713e-12 | -4.4395e-13 | 4.7688e-12 | 7.5887e-13 | -4.4638e-14 | -1.4798e-13 | 1.5177e-14 | 1.0713e-12 | -1.8787e-13 | 1.2592e-12
54 | 0 | -6.1543e-13 | -2.5504e-13 | 2.7395e-12 | 4.3595e-13 | -2.5643e-14 | -8.5012e-14 | 8.719e-15 | 6.1543e-13 | -1.0792e-13 | 7.2336e-13
55 | 0 | -3.5355e-13 | -1.4651e-13 | 1.5738e-12 | 2.5044e-13 | -1.4731e-14 | -4.8837e-14 | 5.0088e-15 | 3.5355e-13 | -6.1999e-14 | 4.1555e-13
56 | 0 | -2.031e-13 | -8.4166e-14 | 9.0408e-13 | 1.4387e-13 | -8.4626e-15 | -2.8055e-14 | 2.8774e-15 | 2.031e-13 | -3.5617e-14 | 2.3872e-13
57 | 0 | -1.1668e-13 | -4.8351e-14 | 5.1937e-13 | 8.2649e-14 | -4.8615e-15 | -1.6117e-14 | 1.653e-15 | 1.1668e-13 | -2.0461e-14 | 1.3714e-13
58 | 0 | -6.7027e-14 | -2.7776e-14 | 2.9836e-13 | 4.7479e-14 | -2.7928e-15 | -9.2587e-15 | 9.4958e-16 | 6.7027e-14 | -1.1754e-14 | 7.8781e-14
59 | 0 | -3.8505e-14 | -1.5956e-14 | 1.714e-13 | 2.7275e-14 | -1.6044e-15 | -5.3188e-15 | 5.4551e-16 | 3.8505e-14 | -6.7523e-15 | 4.5257e-14
60 | 0 | -2.212e-14 | -9.1665e-15 | 9.8463e-14 | 1.5669e-14 | -9.2166e-16 | -3.0555e-15 | 3.1338e-16 | 2.212e-14 | -3.879e-15 | 2.5999e-14
61 | 0 | -1.2707e-14 | -5.2659e-15 | 5.6564e-14 | 9.0013e-15 | -5.2947e-16 | -1.7553e-15 | 1.8003e-16 | 1.2707e-14 | -2.2284e-15 | 1.4936e-14
62 | 0 | -7.2999e-15 | -3.0251e-15 | 3.2494e-14 | 5.171e-15 | -3.0416e-16 | -1.0084e-15 | 1.0342e-16 | 7.2999e-15 | -1.2801e-15 | 8.58e-15
63 | 0 | -4.1936e-15 | -1.7378e-15 | 1.8667e-14 | 2.9706e-15 | -1.7473e-16 | -5.7927e-16 | 5.9411e-17 | 4.1936e-15 | -7.354e-16 | 4.929e-15
64 | 0 | -2.4091e-15 | -9.9832e-16 | 1.0724e-14 | 1.7065e-15 | -1.0038e-16 | -3.3277e-16 | 3.413e-17 | 2.4091e-15 | -4.2246e-16 | 2.8315e-15
65 | 0 | -1.3839e-15 | -5.7351e-16 | 6.1604e-15 | 9.8033e-16 | -5.7664e-17 | -1.9117e-16 | 1.9607e-17 | 1.3839e-15 | -2.4269e-16 | 1.6266e-15
66 | 0 | -7.9503e-16 | -3.2946e-16 | 3.539e-15 | 5.6317e-16 | -3.3126e-17 | -1.0982e-16 | 1.1263e-17 | 7.9503e-16 | -1.3942e-16 | 9.3445e-16
67 | 0 | -4.5672e-16 | -1.8927e-16 | 2.033e-15 | 3.2352e-16 | -1.903e-17 | -6.3089e-17 | 6.4705e-18 | 4.5672e-16 | -8.0092e-17 | 5.3681e-16
68 | 0 | -2.6237e-16 | -1.0873e-16 | 1.1679e-15 | 1.8585e-16 | -1.0932e-17 | -3.6242e-17 | 3.7171e-18 | 2.6237e-16 | -4.601e-17 | 3.0838e-16
69 | 0 | -1.5072e-16 | -6.246e-17 | 6.7093e-16 | 1.0677e-16 | -6.2802e-18 | -2.082e-17 | 2.1353e-18 | 1.5072e-16 | -2.6432e-17 | 1.7716e-16
70 | 0 | -8.6587e-17 | -3.5882e-17 | 3.8543e-16 | 6.1335e-17 | -3.6078e-18 | -1.1961e-17 | 1.2267e-18 | 8.6587e-17 | -1.5184e-17 | 1.0177e-16
71 | 0 | -4.9741e-17 | -2.0613e-17 | 2.2142e-16 | 3.5235e-17 | -2.0726e-18 | -6.871e-18 | 7.047e-19 | 4.9741e-17 | -8.7228e-18 | 5.8464e-17
72 | 0 | -2.8575e-17 | -1.1841e-17 | 1.272e-16 | 2.0241e-17 | -1.1906e-18 | -3.9472e-18 | 4.0483e-19 | 2.8575e-17 | -5.011e-18 | 3.3586e-17
73 | 0 | -1.6415e-17 | -6.8026e-18 | 7.3071e-17 | 1.1628e-17 | -6.8397e-19 | -2.2675e-18 | 2.3256e-19 | 1.6415e-17 | -2.8787e-18 | 1.9294e-17
74 | 0 | -9.4301e-18 | -3.9079e-18 | 4.1977e-17 | 6.6799e-18 | -3.9292e-19 | -1.3026e-18 | 1.336e-19 | 9.4301e-18 | -1.6537e-18 | 1.1084e-17
75 | 0 | -5.4173e-18 | -2.2449e-18 | 2.4114e-17 | 3.8374e-18 | -2.2572e-19 | -7.4832e-19 | 7.6749e-20 | 5.4173e-18 | -9.5e-19 | 6.3673e-18
76 | 0 | -3.1121e-18 | -1.2897e-18 | 1.3853e-17 | 2.2045e-18 | -1.2967e-19 | -4.2988e-19 | 4.409e-20 | 3.1121e-18 | -5.4575e-19 | 3.6578e-18
77 | 0 | -1.7878e-18 | -7.4087e-19 | 7.9581e-18 | 1.2664e-18 | -7.4492e-20 | -2.4696e-19 | 2.5328e-20 | 1.7878e-18 | -3.1351e-19 | 2.1013e-18
78 | 0 | -1.027e-18 | -4.2561e-19 | 4.5717e-18 | 7.2751e-19 | -4.2793e-20 | -1.4187e-19 | 1.455e-20 | 1.027e-18 | -1.801e-19 | 1.2071e-18
79 | 0 | -5.9e-19 | -2.445e-19 | 2.6263e-18 | 4.1793e-19 | -2.4583e-20 | -8.1499e-20 | 8.3587e-21 | 5.9e-19 | -1.0346e-19 | 6.9347e-19
80 | 0 | -3.3894e-19 | -1.4046e-19 | 1.5087e-18 | 2.4009e-19 | -1.4122e-20 | -4.6819e-20 | 4.8018e-21 | 3.3894e-19 | -5.9437e-20 | 3.9837e-19
81 | 0 | -1.9471e-19 | -8.0688e-20 | 8.6672e-19 | 1.3792e-19 | -8.1129e-21 | -2.6896e-20 | 2.7585e-21 | 1.9471e-19 | -3.4145e-20 | 2.2885e-19
82 | 0 | -1.1185e-19 | -4.6353e-20 | 4.979e-19 | 7.9233e-20 | -4.6606e-21 | -1.5451e-20 | 1.5847e-21 | 1.1185e-19 | -1.9615e-20 | 1.3147e-19
83 | 0 | -6.4257e-20 | -2.6628e-20 | 2.8603e-19 | 4.5517e-20 | -2.6774e-21 | -8.8761e-21 | 9.1034e-22 | 6.4257e-20 | -1.1268e-20 | 7.5525e-20
84 | 0 | -3.6914e-20 | -1.5297e-20 | 1.6432e-19 | 2.6148e-20 | -1.5381e-21 | -5.099e-21 | 5.2296e-22 | 3.6914e-20 | -6.4733e-21 | 4.3387e-20
85 | 0 | -2.1206e-20 | -8.7877e-21 | 9.4394e-20 | 1.5021e-20 | -8.8357e-22 | -2.9292e-21 | 3.0043e-22 | 2.1206e-20 | -3.7187e-21 | 2.4924e-20
86 | 0 | -1.2182e-20 | -5.0483e-21 | 5.4227e-20 | 8.6293e-21 | -5.0759e-22 | -1.6828e-21 | 1.7259e-22 | 1.2182e-20 | -2.1363e-21 | 1.4318e-20
87 | 0 | -6.9982e-21 | -2.9001e-21 | 3.1151e-20 | 4.9573e-21 | -2.9159e-22 | -9.6669e-22 | 9.9145e-23 | 6.9982e-21 | -1.2272e-21 | 8.2254e-21
88 | 0 | -4.0203e-21 | -1.666e-21 | 1.7896e-20 | 2.8478e-21 | -1.6751e-22 | -5.5533e-22 | 5.6956e-23 | 4.0203e-21 | -7.0501e-22 | 4.7253e-21
89 | 0 | -2.3095e-21 | -9.5707e-22 | 1.028e-20 | 1.636e-21 | -9.623e-23 | -3.1902e-22 | 3.2719e-23 | 2.3095e-21 | -4.0501e-22 | 2.7145e-21
90 | 0 | -1.3267e-21 | -5.4981e-22 | 5.9058e-21 | 9.3982e-22 | -5.5281e-23 | -1.8327e-22 | 1.8796e-23 | 1.3267e-21 | -2.3266e-22 | 1.5594e-21
91 | 0 | -7.6218e-22 | -3.1585e-22 | 3.3927e-21 | 5.399e-22 | -3.1757e-23 | -1.0528e-22 | 1.0798e-23 | 7.6218e-22 | -1.3366e-22 | 8.9583e-22
92 | 0 | -4.3785e-22 | -1.8144e-22 | 1.949e-21 | 3.1015e-22 | -1.8244e-23 | -6.0481e-23 | 6.2031e-24 | 4.3785e-22 | -7.6782e-23 | 5.1463e-22
93 | 0 | -2.5153e-22 | -1.0423e-22 | 1.1196e-21 | 1.7817e-22 | -1.048e-23 | -3.4745e-23 | 3.5635e-24 | 2.5153e-22 | -4.4109e-23 | 2.9564e-22
94 | 0 | -1.445e-22 | -5.9879e-23 | 6.432e-22 | 1.0236e-22 | -6.0207e-24 | -1.996e-23 | 2.0471e-24 | 1.445e-22 | -2.5339e-23 | 1.6984e-22
95 | 0 | -8.3008e-23 | -3.4399e-23 | 3.695e-22 | 5.88e-23 | -3.4587e-24 | -1.1466e-23 | 1.176e-24 | 8.3008e-23 | -1.4557e-23 | 9.7565e-23
96 | 0 | -4.7686e-23 | -1.9761e-23 | 2.1227e-22 | 3.3779e-23 | -1.9869e-24 | -6.587e-24 | 6.7558e-25 | 4.7686e-23 | -8.3624e-24 | 5.6048e-23
97 | 0 | -2.7394e-23 | -1.1352e-23 | 1.2194e-22 | 1.9405e-23 | -1.1414e-24 | -3.784e-24 | 3.881e-25 | 2.7394e-23 | -4.8039e-24 | 3.2198e-23
98 | 0 | -1.5737e-23 | -6.5214e-24 | 7.0051e-23 | 1.1148e-23 | -6.5571e-25 | -2.1738e-24 | 2.2295e-25 | 1.5737e-23 | -2.7597e-24 | 1.8497e-23
99 | 0 | -9.0404e-24 | -3.7464e-24 | 4.0242e-23 | 6.4039e-24 | -3.7669e-25 | -1.2488e-24 | 1.2808e-25 | 9.0404e-24 | -1.5854e-24 | 1.0626e-23

## Z-Regler
ẋ1(t) = -(R/L) * x1(t) - (1/k) * x2(t) + (1/L) * u(t) | [6 empty] | a11=-R/L | a12=-1/kL |  | b1=1/L | R= | 3 | V/A |  | x1(i)= (a'12 x2(i-1) + b'1 u(i) + x1(i-1)) / c |  |  |  |  | x1(i) aussortieren
ẋ2(t) = (kM/J) * x1(t) | [6 empty] | a21=kM/J | a22=0 |  | b2=0 | L= | 0.001 | Vs/A |  | x2(i) = a'21 x1(i) + x2(i-1)
[11 empty] | kM= | 0.04774 | Vs | [5 empty] | Für die Störgröße: |  | Beobachtermatrix
Zeitdiskret: | [6 empty] | a11= | -3000 | 1/s |  | k= | 20.9467 | 1/Vs |  | a'11=a11 * Δt | -30 |  |  | [J]= | kg m2 = Nm * s2 | ab11=a11 | -30
ẋ1(t) -> |  |  |  | (x1(k) - x1(k-1)) / Δt |  |  | a12= | -47.7403 | A |  | J= | 6e-05 | kg m2 |  | a'12= | -0.4774 | As |  | [1/J] = | 1/ (Nm s2) | ab12=a12-h1 | 7.4896
ẋ2(t) -> |  |  |  | (x2(k) - x2(k-1)) / Δt |  |  | a21= | 795.6715 | 1/As2 |  | 2π= | 6.284 |  |  | a'21= | 7.9567 | 1/As |  | [Ml/J] = | 1/ s2 | ab21=a21 | 7.9567
[7 empty] | a22= | 0 |  |  | Regler |  |  |  | a'22= | 0 |  |  |  |  | ab22=a22-h2 | -2.2
[7 empty] | b1= | 1000 | A/Vs |  | k1= | 0 | V/A | -1.3 | b'1= | 10 | A/V |  | Beobachter |  | b=1/(1-ab22)= |  | 0.3125
[7 empty] | b2= | 0 |  |  | k2= | 0 | Vs | 0.03 | b'2= | 0 |  |  | h1= | -7.967 | c=1/(1-ab11-ab12*ab21*b)= |  | 0.080793
[11 empty] | Störgröße |  |  |  | c=1-a'11 - a'11*a'21 = |  | 34.7986 |  | h2= | 2.2
Modell |  |  |  | Zeitintervall Δt | 0.01 | s | 2 Messpunkte pro Umdrehung bei fN |  |  |  | g1= | 0
[11 empty] | g2= | -166.6667
Eingänge des Beobachters
Index k | u(k) [V] | z(k)=ML [Nm] | z(k)*g2 | u(k) - uR(k) [V] | x1(k) [A] | x2(k) [Hz] | f(k)=x2(k)/2π | u(k)/uN | x1(k)/IN | x2(k)/fN | uR(k) | k1*x1(k-1) | k2*x2(k-1) | Random | u(k) - uR(k) [V] | x2(k) [Hz] | x1b(k) | x2b(k)
-1 | 0 |  |  | 0 | 0 | 0 |  | 0 | Vorgabe: Stillstand |  | 0 |  |  | noise | 0 | 0 | 0 | 0
0 | 24 | 0 | 0 | 24 | 6.8968 | 54.8762 | 8.7327 | 1 | 2.2989 | 0.17465 | 0 | 0 | 0 | 0 | 24 | 54.8762 | 6.8968 | 54.8762
1 | 24 | 0 | 0 | 24 | 6.3422 | 105.3391 | 16.7631 | 1 | 2.1141 | 0.33526 | 0 | 0 | 0 | 0 | 24 | 105.3391 | 6.3422 | 105.3391
2 | 24 | 0 | 0 | 24 | 5.6339 | 150.1668 | 23.8967 | 1 | 1.878 | 0.47793 | 0 | 0 | 0 | 0 | 24 | 150.1668 | 5.6339 | 150.1668
3 | 24 | 0 | 0 | 24 | 4.9986 | 189.9392 | 30.2258 | 1 | 1.6662 | 0.60452 | 0 | 0 | 0 | 0 | 24 | 189.9392 | 4.9986 | 189.9392
4 | 24 | 0 | 0 | 24 | 4.4347 | 225.2248 | 35.841 | 1 | 1.4782 | 0.71682 | 0 | 0 | 0 | 0 | 24 | 225.2248 | 4.4347 | 225.2248
5 | 24 | 0 | 0 | 24 | 3.9344 | 256.5297 | 40.8227 | 1 | 1.3115 | 0.81645 | 0 | 0 | 0 | 0 | 24 | 256.5297 | 3.9344 | 256.5297
6 | 24 | 0 | 0 | 24 | 3.4906 | 284.3031 | 45.2424 | 1 | 1.1635 | 0.90485 | 0 | 0 | 0 | 0 | 24 | 284.3031 | 3.4906 | 284.3031
7 | 24 | 0 | 0 | 24 | 3.0968 | 308.9433 | 49.1635 | 1 | 1.0323 | 0.98327 | 0 | 0 | 0 | 0 | 24 | 308.9433 | 3.0968 | 308.9433
8 | 24 | 0 | 0 | 24 | 2.7474 | 330.8038 | 52.6422 | 1 | 0.91581 | 1.0528 | 0 | 0 | 0 | 0 | 24 | 330.8038 | 2.7474 | 330.8038
9 | 24 | 0 | 0 | 24 | 2.4375 | 350.1981 | 55.7285 | 1 | 0.81249 | 1.1146 | 0 | 0 | 0 | 0 | 24 | 350.1981 | 2.4375 | 350.1981
10 | 24 | 0 | 0 | 24 | 2.1625 | 367.4045 | 58.4667 | 1 | 0.72083 | 1.1693 | 0 | 0 | 0 | 0 | 24 | 367.4045 | 2.1625 | 367.4045
11 | 24 | 0 | 0 | 24 | 1.9185 | 382.6698 | 60.8959 | 1 | 0.63951 | 1.2179 | 0 | 0 | 0 | 0 | 24 | 382.6698 | 1.9185 | 382.6698
12 | 24 | 0 | 0 | 24 | 1.7021 | 396.213 | 63.0511 | 1 | 0.56737 | 1.261 | 0 | 0 | 0 | 0 | 24 | 396.213 | 1.7021 | 396.213
13 | 24 | 0 | 0 | 24 | 1.5101 | 408.2283 | 64.9631 | 1 | 0.50336 | 1.2993 | 0 | 0 | 0 | 0 | 24 | 408.2283 | 1.5101 | 408.2283
14 | 24 | 0 | 0 | 24 | 1.3397 | 418.8882 | 66.6595 | 1 | 0.44658 | 1.3332 | 0 | 0 | 0 | 0 | 24 | 418.8882 | 1.3397 | 418.8882
15 | 24 | 0 | 0 | 24 | 1.1886 | 428.3454 | 68.1645 | 1 | 0.3962 | 1.3633 | 0 | 0 | 0 | 0 | 24 | 428.3454 | 1.1886 | 428.3454
16 | 24 | 0 | 0 | 24 | 1.0545 | 436.7358 | 69.4997 | 1 | 0.3515 | 1.39 | 0 | 0 | 0 | 0 | 24 | 436.7358 | 1.0545 | 436.7358
17 | 24 | 0 | 0 | 24 | 0.93554 | 444.1797 | 70.6842 | 1 | 0.31185 | 1.4137 | 0 | 0 | 0 | 0 | 24 | 444.1797 | 0.93554 | 444.1797
18 | 24 | 0 | 0 | 24 | 0.83 | 450.7838 | 71.7352 | 1 | 0.27667 | 1.4347 | 0 | 0 | 0 | 0 | 24 | 450.7838 | 0.83 | 450.7838
19 | 24 | 0 | 0 | 24 | 0.73637 | 456.6428 | 72.6675 | 1 | 0.24546 | 1.4534 | 0 | 0 | 0 | 0 | 24 | 456.6428 | 0.73637 | 456.6428
20 | 24 | 0 | 0 | 24 | 0.6533 | 461.8409 | 73.4947 | 1 | 0.21777 | 1.4699 | 0 | 0 | 0 | 0 | 24 | 461.8409 | 0.6533 | 461.8409
21 | 24 | 0 | 0 | 24 | 0.5796 | 466.4526 | 74.2286 | 1 | 0.1932 | 1.4846 | 0 | 0 | 0 | 0 | 24 | 466.4526 | 0.5796 | 466.4526
22 | 24 | 0 | 0 | 24 | 0.51421 | 470.544 | 74.8797 | 1 | 0.1714 | 1.4976 | 0 | 0 | 0 | 0 | 24 | 470.544 | 0.51421 | 470.544
23 | 24 | 0 | 0 | 24 | 0.4562 | 474.1739 | 75.4573 | 1 | 0.15207 | 1.5091 | 0 | 0 | 0 | 0 | 24 | 474.1739 | 0.4562 | 474.1739
24 | 24 | 0 | 0 | 24 | 0.40474 | 477.3942 | 75.9698 | 1 | 0.13491 | 1.5194 | 0 | 0 | 0 | 0 | 24 | 477.3942 | 0.40474 | 477.3942
25 | 24 | 0 | 0 | 24 | 0.35908 | 480.2513 | 76.4245 | 1 | 0.11969 | 1.5285 | 0 | 0 | 0 | 0 | 24 | 480.2513 | 0.35908 | 480.2513
26 | 24 | 0 | 0 | 24 | 0.31857 | 482.7861 | 76.8278 | 1 | 0.10619 | 1.5366 | 0 | 0 | 0 | 0 | 24 | 482.7861 | 0.31857 | 482.7861
27 | 24 | 0 | 0 | 24 | 0.28263 | 485.0349 | 77.1857 | 1 | 0.09421 | 1.5437 | 0 | 0 | 0 | 0 | 24 | 485.0349 | 0.28263 | 485.0349
28 | 24 | 0 | 0 | 24 | 0.25075 | 487.03 | 77.5032 | 1 | 0.083582 | 1.5501 | 0 | 0 | 0 | 0 | 24 | 487.03 | 0.25075 | 487.03
29 | 24 | 0 | 0 | 24 | 0.22246 | 488.8 | 77.7849 | 1 | 0.074153 | 1.5557 | 0 | 0 | 0 | 0 | 24 | 488.8 | 0.22246 | 488.8
30 | 24 | 0 | 0 | 24 | 0.19736 | 490.3703 | 78.0347 | 1 | 0.065787 | 1.5607 | 0 | 0 | 0 | 0 | 24 | 490.3703 | 0.19736 | 490.3703
31 | 24 | 0 | 0 | 24 | 0.1751 | 491.7635 | 78.2565 | 1 | 0.058366 | 1.5651 | 0 | 0 | 0 | 0 | 24 | 491.7635 | 0.1751 | 491.7635
32 | 24 | 0 | 0 | 24 | 0.15534 | 492.9996 | 78.4531 | 1 | 0.051781 | 1.5691 | 0 | 0 | 0 | 0 | 24 | 492.9996 | 0.15534 | 492.9996
33 | 24 | 0 | 0 | 24 | 0.13782 | 494.0962 | 78.6277 | 1 | 0.04594 | 1.5726 | 0 | 0 | 0 | 0 | 24 | 494.0962 | 0.13782 | 494.0962
34 | 24 | 0 | 0 | 24 | 0.12227 | 495.069 | 78.7825 | 1 | 0.040757 | 1.5756 | 0 | 0 | 0 | 0 | 24 | 495.069 | 0.12227 | 495.069
35 | 24 | 0 | 0 | 24 | 0.10848 | 495.9322 | 78.9198 | 1 | 0.036159 | 1.5784 | 0 | 0 | 0 | 0 | 24 | 495.9322 | 0.10848 | 495.9322
36 | 24 | 0 | 0 | 24 | 0.09624 | 496.6979 | 79.0417 | 1 | 0.03208 | 1.5808 | 0 | 0 | 0 | 0 | 24 | 496.6979 | 0.09624 | 496.6979
37 | 24 | 0 | 0 | 24 | 0.085383 | 497.3773 | 79.1498 | 1 | 0.028461 | 1.583 | 0 | 0 | 0 | 0 | 24 | 497.3773 | 0.085383 | 497.3773
38 | 24 | 0 | 0 | 24 | 0.075751 | 497.98 | 79.2457 | 1 | 0.02525 | 1.5849 | 0 | 0 | 0 | 0 | 24 | 497.98 | 0.075751 | 497.98
39 | 24 | 0 | 0 | 24 | 0.067205 | 498.5147 | 79.3308 | 1 | 0.022402 | 1.5866 | 0 | 0 | 0 | 0 | 24 | 498.5147 | 0.067205 | 498.5147
40 | 24 | 0 | 0 | 24 | 0.059623 | 498.9891 | 79.4063 | 1 | 0.019874 | 1.5881 | 0 | 0 | 0 | 0 | 24 | 498.9891 | 0.059623 | 498.9891
41 | 24 | 0 | 0 | 24 | 0.052897 | 499.41 | 79.4733 | 1 | 0.017632 | 1.5895 | 0 | 0 | 0 | 0 | 24 | 499.41 | 0.052897 | 499.41
42 | 24 | 0 | 0 | 24 | 0.04693 | 499.7834 | 79.5327 | 1 | 0.015643 | 1.5907 | 0 | 0 | 0 | 0 | 24 | 499.7834 | 0.04693 | 499.7834
43 | 24 | 0 | 0 | 24 | 0.041635 | 500.1147 | 79.5854 | 1 | 0.013878 | 1.5917 | 0 | 0 | 0 | 0 | 24 | 500.1147 | 0.041635 | 500.1147
44 | 24 | 0 | 0 | 24 | 0.036938 | 500.4086 | 79.6322 | 1 | 0.012313 | 1.5926 | 0 | 0 | 0 | 0 | 24 | 500.4086 | 0.036938 | 500.4086
45 | 24 | 0 | 0 | 24 | 0.032771 | 500.6694 | 79.6737 | 1 | 0.010924 | 1.5935 | 0 | 0 | 0 | 0 | 24 | 500.6694 | 0.032771 | 500.6694
46 | 24 | 0 | 0 | 24 | 0.029074 | 500.9007 | 79.7105 | 1 | 0.0096914 | 1.5942 | 0 | 0 | 0 | 0 | 24 | 500.9007 | 0.029074 | 500.9007
47 | 24 | 0 | 0 | 24 | 0.025794 | 501.106 | 79.7432 | 1 | 0.0085981 | 1.5949 | 0 | 0 | 0 | 0 | 24 | 501.106 | 0.025794 | 501.106
48 | 24 | 0 | 0 | 24 | 0.022884 | 501.288 | 79.7721 | 1 | 0.0076281 | 1.5954 | 0 | 0 | 0 | 0 | 24 | 501.288 | 0.022884 | 501.288
49 | 24 | 0 | 0 | 24 | 0.020303 | 501.4496 | 79.7978 | 1 | 0.0067676 | 1.596 | 0 | 0 | 0 | 0 | 24 | 501.4496 | 0.020303 | 501.4496
50 | 24 | 0 | 0 | 24 | 0.018012 | 501.5929 | 79.8206 | 1 | 0.0060041 | 1.5964 | 0 | 0 | 0 | 0 | 24 | 501.5929 | 0.018012 | 501.5929
51 | 24 | 0 | 0 | 24 | 0.01598 | 501.7201 | 79.8409 | 1 | 0.0053268 | 1.5968 | 0 | 0 | 0 | 0 | 24 | 501.7201 | 0.01598 | 501.7201
52 | 24 | 0 | 0 | 24 | 0.014178 | 501.8329 | 79.8588 | 1 | 0.0047258 | 1.5972 | 0 | 0 | 0 | 0 | 24 | 501.8329 | 0.014178 | 501.8329
53 | 24 | 0 | 0 | 24 | 0.012578 | 501.9329 | 79.8748 | 1 | 0.0041927 | 1.5975 | 0 | 0 | 0 | 0 | 24 | 501.9329 | 0.012578 | 501.9329
54 | 24 | 0 | 0 | 24 | 0.011159 | 502.0217 | 79.8889 | 1 | 0.0037197 | 1.5978 | 0 | 0 | 0 | 0 | 24 | 502.0217 | 0.011159 | 502.0217
55 | 24 | 0 | 0 | 24 | 0.0099003 | 502.1005 | 79.9014 | 1 | 0.0033001 | 1.598 | 0 | 0 | 0 | 0 | 24 | 502.1005 | 0.0099003 | 502.1005
56 | 24 | 0 | 0 | 24 | 0.0087834 | 502.1704 | 79.9125 | 1 | 0.0029278 | 1.5983 | 0 | 0 | 0 | 0 | 24 | 502.1704 | 0.0087834 | 502.1704
57 | 24 | 0 | 0 | 24 | 0.0077925 | 502.2324 | 79.9224 | 1 | 0.0025975 | 1.5984 | 0 | 0 | 0 | 0 | 24 | 502.2324 | 0.0077925 | 502.2324
58 | 24 | 0 | 0 | 24 | 0.0069134 | 502.2874 | 79.9312 | 1 | 0.0023045 | 1.5986 | 0 | 0 | 0 | 0 | 24 | 502.2874 | 0.0069134 | 502.2874
59 | 24 | 0 | 0 | 24 | 0.0061335 | 502.3362 | 79.9389 | 1 | 0.0020445 | 1.5988 | 0 | 0 | 0 | 0 | 24 | 502.3362 | 0.0061335 | 502.3362
60 | 0 | 0 | 0 | 0 | -6.8914 | 447.5033 | 71.2131 | 0 | -2.2971 | 1.4243 | 0 | 0 | 0 | 0 | 0 | 447.5033 | -6.8914 | 447.5033
61 | 0 | 0 | 0 | 0 | -6.3374 | 397.0788 | 63.1889 | 0 | -2.1125 | 1.2638 | 0 | 0 | 0 | 0 | 0 | 397.0788 | -6.3374 | 397.0788
62 | 0 | 0 | 0 | 0 | -5.6297 | 352.2852 | 56.0607 | 0 | -1.8766 | 1.1212 | 0 | 0 | 0 | 0 | 0 | 352.2852 | -5.6297 | 352.2852
63 | 0 | 0 | 0 | 0 | -4.9948 | 312.5431 | 49.7363 | 0 | -1.6649 | 0.99473 | 0 | 0 | 0 | 0 | 0 | 312.5431 | -4.9948 | 312.5431
64 | 0 | 0 | 0 | 0 | -4.4313 | 277.2843 | 44.1254 | 0 | -1.4771 | 0.88251 | 0 | 0 | 0 | 0 | 0 | 277.2843 | -4.4313 | 277.2843
65 | 0 | 0 | 0 | 0 | -3.9314 | 246.0031 | 39.1475 | 0 | -1.3105 | 0.78295 | 0 | 0 | 0 | 0 | 0 | 246.0031 | -3.9314 | 246.0031
66 | 0 | 0 | 0 | 0 | -3.4879 | 218.2508 | 34.7312 | 0 | -1.1626 | 0.69462 | 0 | 0 | 0 | 0 | 0 | 218.2508 | -3.4879 | 218.2508
67 | 0 | 0 | 0 | 0 | -3.0944 | 193.6294 | 30.8131 | 0 | -1.0315 | 0.61626 | 0 | 0 | 0 | 0 | 0 | 193.6294 | -3.0944 | 193.6294
68 | 0 | 0 | 0 | 0 | -2.7453 | 171.7856 | 27.337 | 0 | -0.91511 | 0.54674 | 0 | 0 | 0 | 0 | 0 | 171.7856 | -2.7453 | 171.7856
69 | 0 | 0 | 0 | 0 | -2.4356 | 152.406 | 24.253 | 0 | -0.81188 | 0.48506 | 0 | 0 | 0 | 0 | 0 | 152.406 | -2.4356 | 152.406
70 | 0 | 0 | 0 | 0 | -2.1609 | 135.2127 | 21.517 | 0 | -0.72029 | 0.43034 | 0 | 0 | 0 | 0 | 0 | 135.2127 | -2.1609 | 135.2127
71 | 0 | 0 | 0 | 0 | -1.9171 | 119.959 | 19.0896 | 0 | -0.63903 | 0.38179 | 0 | 0 | 0 | 0 | 0 | 119.959 | -1.9171 | 119.959
72 | 0 | 0 | 0 | 0 | -1.7008 | 106.4261 | 16.936 | 0 | -0.56694 | 0.33872 | 0 | 0 | 0 | 0 | 0 | 106.4261 | -1.7008 | 106.4261
73 | 0 | 0 | 0 | 0 | -1.5089 | 94.4199 | 15.0254 | 0 | -0.50298 | 0.30051 | 0 | 0 | 0 | 0 | 0 | 94.4199 | -1.5089 | 94.4199
74 | 0 | 0 | 0 | 0 | -1.3387 | 83.7681 | 13.3304 | 0 | -0.44624 | 0.26661 | 0 | 0 | 0 | 0 | 0 | 83.7681 | -1.3387 | 83.7681
75 | 0 | 0 | 0 | 0 | -1.1877 | 74.318 | 11.8265 | 0 | -0.3959 | 0.23653 | 0 | 0 | 0 | 0 | 0 | 74.318 | -1.1877 | 74.318
76 | 0 | 0 | 0 | 0 | -1.0537 | 65.934 | 10.4924 | 0 | -0.35123 | 0.20985 | 0 | 0 | 0 | 0 | 0 | 65.934 | -1.0537 | 65.934
77 | 0 | 0 | 0 | 0 | -0.93483 | 58.4958 | 9.3087 | 0 | -0.31161 | 0.18617 | 0 | 0 | 0 | 0 | 0 | 58.4958 | -0.93483 | 58.4958
78 | 0 | 0 | 0 | 0 | -0.82937 | 51.8967 | 8.2586 | 0 | -0.27646 | 0.16517 | 0 | 0 | 0 | 0 | 0 | 51.8967 | -0.82937 | 51.8967
79 | 0 | 0 | 0 | 0 | -0.73581 | 46.0421 | 7.3269 | 0 | -0.24527 | 0.14654 | 0 | 0 | 0 | 0 | 0 | 46.0421 | -0.73581 | 46.0421
80 | 0 | 0 | 0 | 0 | -0.6528 | 40.848 | 6.5003 | 0 | -0.2176 | 0.13001 | 0 | 0 | 0 | 0 | 0 | 40.848 | -0.6528 | 40.848
81 | 0 | 0 | 0 | 0 | -0.57915 | 36.2398 | 5.767 | 0 | -0.19305 | 0.11534 | 0 | 0 | 0 | 0 | 0 | 36.2398 | -0.57915 | 36.2398
82 | 0 | 0 | 0 | 0 | -0.51382 | 32.1515 | 5.1164 | 0 | -0.17127 | 0.10233 | 0 | 0 | 0 | 0 | 0 | 32.1515 | -0.51382 | 32.1515
83 | 0 | 0 | 0 | 0 | -0.45585 | 28.5244 | 4.5392 | 0 | -0.15195 | 0.090784 | 0 | 0 | 0 | 0 | 0 | 28.5244 | -0.45585 | 28.5244
84 | 0 | 0 | 0 | 0 | -0.40443 | 25.3065 | 4.0271 | 0 | -0.13481 | 0.080543 | 0 | 0 | 0 | 0 | 0 | 25.3065 | -0.40443 | 25.3065
85 | 0 | 0 | 0 | 0 | -0.3588 | 22.4516 | 3.5728 | 0 | -0.1196 | 0.071456 | 0 | 0 | 0 | 0 | 0 | 22.4516 | -0.3588 | 22.4516
86 | 0 | 0 | 0 | 0 | -0.31833 | 19.9188 | 3.1698 | 0 | -0.10611 | 0.063395 | 0 | 0 | 0 | 0 | 0 | 19.9188 | -0.31833 | 19.9188
87 | 0 | 0 | 0 | 0 | -0.28241 | 17.6717 | 2.8122 | 0 | -0.094138 | 0.056243 | 0 | 0 | 0 | 0 | 0 | 17.6717 | -0.28241 | 17.6717
88 | 0 | 0 | 0 | 0 | -0.25055 | 15.6781 | 2.4949 | 0 | -0.083518 | 0.049899 | 0 | 0 | 0 | 0 | 0 | 15.6781 | -0.25055 | 15.6781
89 | 0 | 0 | 0 | 0 | -0.22229 | 13.9094 | 2.2135 | 0 | -0.074096 | 0.044269 | 0 | 0 | 0 | 0 | 0 | 13.9094 | -0.22229 | 13.9094
90 | 0 | 0 | 0 | 0 | -0.19721 | 12.3403 | 1.9638 | 0 | -0.065737 | 0.039275 | 0 | 0 | 0 | 0 | 0 | 12.3403 | -0.19721 | 12.3403
91 | 0 | 0 | 0 | 0 | -0.17496 | 10.9481 | 1.7422 | 0 | -0.058321 | 0.034844 | 0 | 0 | 0 | 0 | 0 | 10.9481 | -0.17496 | 10.9481
92 | 0 | 0 | 0 | 0 | -0.15523 | 9.713 | 1.5457 | 0 | -0.051742 | 0.030914 | 0 | 0 | 0 | 0 | 0 | 9.713 | -0.15523 | 9.713
93 | 0 | 0 | 0 | 0 | -0.13771 | 8.6173 | 1.3713 | 0 | -0.045905 | 0.027426 | 0 | 0 | 0 | 0 | 0 | 8.6173 | -0.13771 | 8.6173
94 | 0 | 0 | 0 | 0 | -0.12218 | 7.6451 | 1.2166 | 0 | -0.040726 | 0.024332 | 0 | 0 | 0 | 0 | 0 | 7.6451 | -0.12218 | 7.6451
95 | 0 | 0 | 0 | 0 | -0.1084 | 6.7827 | 1.0794 | 0 | -0.036132 | 0.021587 | 0 | 0 | 0 | 0 | 0 | 6.7827 | -0.1084 | 6.7827
96 | 0 | 0 | 0 | 0 | -0.096167 | 6.0175 | 0.95759 | 0 | -0.032056 | 0.019152 | 0 | 0 | 0 | 0 | 0 | 6.0175 | -0.096167 | 6.0175
97 | 0 | 0 | 0 | 0 | -0.085318 | 5.3387 | 0.84956 | 0 | -0.028439 | 0.016991 | 0 | 0 | 0 | 0 | 0 | 5.3387 | -0.085318 | 5.3387
98 | 0 | 0 | 0 | 0 | -0.075693 | 4.7364 | 0.75372 | 0 | -0.025231 | 0.015074 | 0 | 0 | 0 | 0 | 0 | 4.7364 | -0.075693 | 4.7364
99 | 0 | 0 | 0 | 0 | -0.067154 | 4.2021 | 0.66869 | 0 | -0.022385 | 0.013374 | 0 | 0 | 0 | 0 | 0 | 4.2021 | -0.067154 | 4.2021

## Aufgabe 6.1
mL= | 1500 | kg | ẋ1= | 0 | 1 | 0 | 0 | x1 | + | 0 | F(t) |  | x1= | yK | Zeitdiskret:
mK= | 1000 | kg | ẋ2= | 0 | 0 | 15 | 0 | x2 | + | 0.001 | F(t) |  | x2= | ẏK | x4(k) (1- a43 Δt2) = a43 Δt x3(k-1) + x4(k-1) + b4 Δt F
l= | 8 | m | ẋ3= | 0 | 0 | 0 | 1 | x3 | + | 0 | F(t) |  | x3= | φ | x3(k) = Δt x4(k) + x3(k-1)
g= | 10 | m/s2 | ẋ4= | 0 | 0 | -3.125 | 0 | x4 | + | -0.000125 | F(t) |  | x4= | φ' | x2(k) = a23 Δt x3(k) + x2(k-1) + b2 Δt F
Δt= | 0.1 | s | [12 empty] | x1(k) = Δt x2(k) + x1(k-1)
|  |  | y= | 1 | 0 | 8 | 0 | x1 |  | a23= g mL/mK |  | a43 Δt= | -0.3125
F0 [N]= | 500 | N | [5 empty] | x2 |  | a43= -(g/l)(1+mL/mK) |  | a43 Δt Δt = | -0.03125 |  | y(k) = c1 x1(k) + c3 x3(k)
sqrt(g/l)= | 1.118 | Hz | [5 empty] | x3 |  | b2=1/mK |  | 1/(1- a43 Δt2)= | 0.9697
f [Hz] = | 0.2 | Hz | [5 empty] | x4 |  | b4=-1/(l mK)
Index k | F(k) [N] | x4(k) | x3(k) | x2(k) | x1(k) [m] | y(k) [m] | φ (Grad)
-1 | 0 | 0 | 0 | 0 | 0 | Startwerte | 0
0 | 0 | 0 | 0 | 0 | 0 | 0 | 0
1 | 62.6666 | -0.0007596 | -7.596e-05 | 0.0061527 | 0.00061527 | 7.596e-06 | -0.0043522
2 | 124.3449 | -0.0022208 | -0.00029804 | 0.01814 | 0.0024293 | 4.4996e-05 | -0.017076
3 | 184.0623 | -0.0042942 | -0.00072746 | 0.035455 | 0.0059748 | 0.00015514 | -0.04168
4 | 240.8768 | -0.0068634 | -0.0014138 | 0.057422 | 0.011717 | 0.00040667 | -0.081004
5 | 293.8926 | -0.0097893 | -0.0023927 | 0.083222 | 0.020039 | 0.00089746 | -0.13709
6 | 342.2736 | -0.012916 | -0.0036844 | 0.11192 | 0.031232 | 0.0017567 | -0.2111
7 | 385.2566 | -0.016078 | -0.0052922 | 0.14251 | 0.045483 | 0.0031451 | -0.30322
8 | 422.164 | -0.019104 | -0.0072026 | 0.17392 | 0.062875 | 0.0052539 | -0.41268
9 | 452.4135 | -0.021827 | -0.0093853 | 0.20509 | 0.083384 | 0.0083011 | -0.53774
10 | 475.5283 | -0.024085 | -0.011794 | 0.23495 | 0.10688 | 0.012528 | -0.67574
11 | 491.1436 | -0.025735 | -0.014367 | 0.26251 | 0.13313 | 0.018191 | -0.82319
12 | 499.0134 | -0.02665 | -0.017032 | 0.28686 | 0.16182 | 0.025558 | -0.97588
13 | 499.0134 | -0.02673 | -0.019705 | 0.30721 | 0.19254 | 0.034895 | -1.129
14 | 491.1436 | -0.025902 | -0.022295 | 0.32288 | 0.22482 | 0.046461 | -1.2774
15 | 475.5283 | -0.024124 | -0.024708 | 0.33337 | 0.25816 | 0.060499 | -1.4157
16 | 452.4135 | -0.02139 | -0.026847 | 0.33834 | 0.292 | 0.077221 | -1.5382
17 | 422.164 | -0.017724 | -0.028619 | 0.33763 | 0.32576 | 0.096805 | -1.6398
18 | 385.2566 | -0.013184 | -0.029938 | 0.33125 | 0.35888 | 0.11938 | -1.7153
19 | 342.2736 | -0.007861 | -0.030724 | 0.31939 | 0.39082 | 0.14503 | -1.7603
20 | 293.8926 | -0.0018749 | -0.030911 | 0.30241 | 0.42106 | 0.17377 | -1.7711
21 | 240.8768 | 0.0046292 | -0.030448 | 0.28083 | 0.44915 | 0.20556 | -1.7446
22 | 184.0623 | 0.011485 | -0.0293 | 0.25528 | 0.47468 | 0.24028 | -1.6788
23 | 124.3449 | 0.018508 | -0.027449 | 0.22655 | 0.49733 | 0.27774 | -1.5727
24 | 62.6666 | 0.025506 | -0.024898 | 0.19546 | 0.51688 | 0.31769 | -1.4266
25 | 0 | 0.032278 | -0.021671 | 0.16296 | 0.53317 | 0.35981 | -1.2416
26 | 0 | 0.037866 | -0.017884 | 0.13613 | 0.54679 | 0.40371 | -1.0247
27 | 0 | 0.042138 | -0.01367 | 0.11563 | 0.55835 | 0.44899 | -0.78325
28 | 0 | 0.045004 | -0.0091698 | 0.10187 | 0.56854 | 0.49518 | -0.52539
29 | 0 | 0.046419 | -0.0045279 | 0.09508 | 0.57804 | 0.54182 | -0.25943
30 | 0 | 0.046384 | 0.0001105 | 0.095246 | 0.58757 | 0.58845 | 0.0063314
31 | 0 | 0.044945 | 0.004605 | 0.10215 | 0.59778 | 0.63462 | 0.26385
32 | 0 | 0.042188 | 0.0088238 | 0.11539 | 0.60932 | 0.67991 | 0.50557
33 | 0 | 0.038236 | 0.012647 | 0.13436 | 0.62276 | 0.72394 | 0.72464
34 | 0 | 0.033244 | 0.015972 | 0.15832 | 0.63859 | 0.76636 | 0.91512
35 | 0 | 0.027397 | 0.018712 | 0.18639 | 0.65723 | 0.80692 | 1.0721
36 | 0 | 0.020897 | 0.020801 | 0.21759 | 0.67899 | 0.8454 | 1.1918
37 | 0 | 0.01396 | 0.022197 | 0.25088 | 0.70408 | 0.88165 | 1.2718
38 | 0 | 0.0068106 | 0.022878 | 0.2852 | 0.7326 | 0.91562 | 1.3108
39 | 0 | -0.0003286 | 0.022845 | 0.31947 | 0.76454 | 0.94731 | 1.3089
40 | 0 | -0.0072415 | 0.022121 | 0.35265 | 0.79981 | 0.97678 | 1.2675
41 | 0 | -0.013725 | 0.020749 | 0.38377 | 0.83818 | 1.0042 | 1.1888
42 | 0 | -0.019597 | 0.018789 | 0.41196 | 0.87938 | 1.0297 | 1.0765
43 | 0 | -0.024697 | 0.016319 | 0.43644 | 0.92302 | 1.0536 | 0.93503
44 | 0 | -0.028894 | 0.01343 | 0.45658 | 0.96868 | 1.0761 | 0.76948
45 | 0 | -0.032088 | 0.010221 | 0.47191 | 1.0159 | 1.0976 | 0.58563
46 | 0 | -0.034213 | 0.0067999 | 0.48211 | 1.0641 | 1.1185 | 0.38961
47 | 0 | -0.035237 | 0.0032762 | 0.48703 | 1.1128 | 1.139 | 0.18771
48 | 0 | -0.035162 | -0.00023992 | 0.48667 | 1.1615 | 1.1595 | -0.013746
49 | 0 | -0.034023 | -0.0036423 | 0.4812 | 1.2096 | 1.1804 | -0.20869
50 | 0 | -0.031889 | -0.0068311 | 0.47096 | 1.2567 | 1.202 | -0.39139
51 | 0 | -0.028852 | -0.0097163 | 0.45638 | 1.3023 | 1.2246 | -0.55671
52 | 0 | -0.025034 | -0.01222 | 0.43805 | 1.3461 | 1.2484 | -0.70014
53 | 0 | -0.020572 | -0.014277 | 0.41664 | 1.3878 | 1.2736 | -0.81801
54 | 0 | -0.015622 | -0.015839 | 0.39288 | 1.4271 | 1.3004 | -0.90752
55 | 0 | -0.010349 | -0.016874 | 0.36757 | 1.4638 | 1.3288 | -0.96681
56 | 0 | -0.0049222 | -0.017366 | 0.34152 | 1.498 | 1.359 | -0.99502
57 | 0 | 0.00048944 | -0.017317 | 0.31554 | 1.5295 | 1.391 | -0.99221
58 | 0 | 0.0057223 | -0.016745 | 0.29042 | 1.5586 | 1.4246 | -0.95942
59 | 0 | 0.010623 | -0.015683 | 0.2669 | 1.5853 | 1.4598 | -0.89856
60 | 0 | 0.015054 | -0.014177 | 0.24563 | 1.6098 | 1.4964 | -0.81231
61 | 0 | 0.018894 | -0.012288 | 0.2272 | 1.6325 | 1.5342 | -0.70406
62 | 0 | 0.022045 | -0.010084 | 0.21208 | 1.6538 | 1.5731 | -0.57775
63 | 0 | 0.024432 | -0.0076404 | 0.20062 | 1.6738 | 1.6127 | -0.43776
64 | 0 | 0.026007 | -0.0050396 | 0.19306 | 1.6931 | 1.6528 | -0.28875
65 | 0 | 0.026746 | -0.002365 | 0.18951 | 1.7121 | 1.6931 | -0.1355
66 | 0 | 0.026653 | 0.00030025 | 0.18996 | 1.7311 | 1.7335 | 0.017203
67 | 0 | 0.025754 | 0.0028756 | 0.19427 | 1.7505 | 1.7735 | 0.16476
68 | 0 | 0.024102 | 0.0052858 | 0.2022 | 1.7707 | 1.813 | 0.30286
69 | 0 | 0.02177 | 0.0074628 | 0.2134 | 1.7921 | 1.8518 | 0.42759
70 | 0 | 0.018849 | 0.0093477 | 0.22742 | 1.8148 | 1.8896 | 0.53558
71 | 0 | 0.015445 | 0.010892 | 0.24376 | 1.8392 | 1.9263 | 0.62408
72 | -1.7642e-11 | 0.011676 | 0.01206 | 0.26184 | 1.8654 | 1.9618 | 0.69098
73 | 1.764e-11 | 0.0076679 | 0.012827 | 0.28108 | 1.8935 | 1.9961 | 0.73491
74 | 5.2922e-11 | 0.0035487 | 0.013181 | 0.30086 | 1.9235 | 2.029 | 0.75524
75 | -2.5483e-11 | -0.00055321 | 0.013126 | 0.32055 | 1.9556 | 2.0606 | 0.75207
76 | -4.7044e-11 | -0.0045141 | 0.012675 | 0.33956 | 1.9896 | 2.091 | 0.72621
77 | -1.1762e-11 | -0.0082181 | 0.011853 | 0.35734 | 2.0253 | 2.1201 | 0.67912
78 | -3.3323e-11 | -0.011561 | 0.010697 | 0.37338 | 2.0626 | 2.1482 | 0.61288
79 | 1.9589e-12 | -0.014452 | 0.0092517 | 0.38726 | 2.1014 | 2.1754 | 0.53008
80 | 0 | -0.016818 | 0.0075699 | 0.39862 | 2.1412 | 2.2018 | 0.43372
81 | 0 | -0.018602 | 0.0057097 | 0.40718 | 2.1819 | 2.2276 | 0.32714
82 | 0 | -0.019768 | 0.0037329 | 0.41278 | 2.2232 | 2.2531 | 0.21388
83 | 0 | -0.020301 | 0.0017028 | 0.41533 | 2.2647 | 2.2784 | 0.097564
84 | 0 | -0.020201 | -0.00031733 | 0.41486 | 2.3062 | 2.3037 | -0.018182
85 | 0 | -0.019493 | -0.0022666 | 0.41146 | 2.3474 | 2.3292 | -0.12987
86 | 0 | -0.018215 | -0.0040882 | 0.40533 | 2.3879 | 2.3552 | -0.23424
87 | 0 | -0.016425 | -0.0057307 | 0.39673 | 2.4276 | 2.3817 | -0.32834
88 | 0 | -0.01419 | -0.0071497 | 0.386 | 2.4662 | 2.409 | -0.40965
89 | 0 | -0.011594 | -0.0083091 | 0.37354 | 2.5035 | 2.4371 | -0.47607
90 | 0 | -0.0087246 | -0.0091815 | 0.35977 | 2.5395 | 2.4661 | -0.52606
91 | 0 | -0.0056779 | -0.0097493 | 0.34514 | 2.574 | 2.496 | -0.5586
92 | 0 | -0.0025515 | -0.010004 | 0.33014 | 2.607 | 2.527 | -0.57321
93 | 0 | 0.00055747 | -0.0099487 | 0.31522 | 2.6386 | 2.559 | -0.57002
94 | 0 | 0.0035553 | -0.0095932 | 0.30083 | 2.6686 | 2.5919 | -0.54965
95 | 0 | 0.0063546 | -0.0089577 | 0.28739 | 2.6974 | 2.6257 | -0.51324
96 | 0 | 0.0088765 | -0.0080701 | 0.27528 | 2.7249 | 2.6604 | -0.46238
97 | 0 | 0.011053 | -0.0069648 | 0.26484 | 2.7514 | 2.6957 | -0.39905
98 | 0 | 0.012829 | -0.0056819 | 0.25631 | 2.777 | 2.7316 | -0.32555
99 | 0 | 0.014162 | -0.0042657 | 0.24991 | 2.802 | 2.7679 | -0.24441
100 | 0 | 0.015025 | -0.0027632 | 0.24577 | 2.8266 | 2.8045 | -0.15832
101 | 0 | 0.015407 | -0.0012225 | 0.24394 | 2.851 | 2.8412 | -0.070045
102 | 0 | 0.015311 | 0.00030857 | 0.2444 | 2.8754 | 2.8779 | 0.01768
103 | 0 | 0.014753 | 0.0017839 | 0.24707 | 2.9001 | 2.9144 | 0.10221
104 | 0 | 0.013766 | 0.0031605 | 0.25182 | 2.9253 | 2.9506 | 0.18108
105 | 0 | 0.012391 | 0.0043995 | 0.25842 | 2.9512 | 2.9864 | 0.25208
106 | 0 | 0.010682 | 0.0054678 | 0.26662 | 2.9778 | 3.0216 | 0.31328
107 | 0 | 0.0087015 | 0.0063379 | 0.27612 | 3.0054 | 3.0561 | 0.36314
108 | 0 | 0.0065173 | 0.0069896 | 0.28661 | 3.0341 | 3.09 | 0.40048
109 | 0 | 0.0042017 | 0.0074098 | 0.29772 | 3.0639 | 3.1231 | 0.42455
110 | 0 | 0.001829 | 0.0075927 | 0.30911 | 3.0948 | 3.1555 | 0.43503
111 | 0 | -0.00052726 | 0.00754 | 0.32042 | 3.1268 | 3.1871 | 0.43201
112 | 0 | -0.0027961 | 0.0072604 | 0.33131 | 3.16 | 3.218 | 0.41599
113 | 0 | -0.0049115 | 0.0067692 | 0.34147 | 3.1941 | 3.2483 | 0.38785
114 | 0 | -0.006814 | 0.0060878 | 0.3506 | 3.2292 | 3.2779 | 0.34881
115 | 0 | -0.0084523 | 0.0052426 | 0.35846 | 3.265 | 3.3069 | 0.30038
116 | 0 | -0.0097848 | 0.0042641 | 0.36486 | 3.3015 | 3.3356 | 0.24432
117 | 0 | -0.01078 | 0.0031861 | 0.36964 | 3.3385 | 3.3639 | 0.18255
118 | 0 | -0.011419 | 0.0020441 | 0.3727 | 3.3757 | 3.3921 | 0.11712
119 | 0 | -0.011693 | 0.00087488 | 0.37402 | 3.4131 | 3.4201 | 0.050127
120 | 0 | -0.011603 | -0.00028546 | 0.37359 | 3.4505 | 3.4482 | -0.016356
121 | 0 | -0.011165 | -0.001402 | 0.37148 | 3.4876 | 3.4764 | -0.080328
122 | 0 | -0.010402 | -0.0024422 | 0.36782 | 3.5244 | 3.5049 | -0.13993
123 | 0 | -0.0093469 | -0.0033769 | 0.36276 | 3.5607 | 3.5337 | -0.19348
124 | 0 | -0.0080403 | -0.0041809 | 0.35648 | 3.5963 | 3.5629 | -0.23955
125 | 0 | -0.0065297 | -0.0048339 | 0.34923 | 3.6313 | 3.5926 | -0.27696
126 | 0 | -0.004867 | -0.0053206 | 0.34125 | 3.6654 | 3.6228 | -0.30485
127 | 0 | -0.0031072 | -0.0056313 | 0.33281 | 3.6987 | 3.6536 | -0.32265
128 | 0 | -0.0013066 | -0.005762 | 0.32416 | 3.7311 | 3.685 | -0.33014

## Aufgabe 6.2
xi | yi | a= | 1.3
3.915 | 6.8755 | b= | 1.2
2.9754 | 2.886 | y = a + bx
8.7544 | 12.6897
3.0502 | 4.8023 | a11= | N= | 21
0.73419 | 2.5312 | a12= | Σxi= | 111.8477
4.703 | 7.4421 | a21= | Σxi= | 111.8477
9.6849 | 11.8808 | a22= | Σxi2= | 823.0658
1.0394 | 3.7935
2.6766 | 2.709 | w1= | Σyi = | 156.4791
6.0513 | 10.1411 | w2= | Σyi xi= | 1107.9569
3.2949 | 5.0913
5.7781 | 7.8546 | b=(a11*w2 - a12*w1)/det(A)= |  |  | 1.2075
0.86369 | 2.3021 | a=(a22*w1 - a21* w2)/det(A)= |  |  | 1.02
9.6946 | 11.4367 | det(A)=(a11*a22 - a12*a21)= |  |  | 4774.4693
9.9193 | 11.4852
9.5278 | 11.6387
2.057 | 2.4539
7.936 | 12.1213
8.3632 | 10.454
1.496 | 1.8211
0.16436 | -0.22266
9.1685 | 14.2916

## Aufgabe 6.3
ḣ(t) = k (qe(t) - qa(t))
k = 1/A = | 1 | m-2
qa0= | 0.4 | m3/s
Δt= | 0.1 | s
h0= | 1 | m
Kp= | 1 | m2/s
Ki= | 0 | m2/s2
DGL: |  | ḣ(t) = k qe(t) - k qa(t) |  | qa:= Störgröße; qe:= Stellgröße; h:= Regelgröße
Zeitdiskret: |  | h(k) = h(k-1) + Δt k qe(k) -Δt k qa(t) |  | G(s) = k/s
Übertragungsfunktion: |  | s H(s) = k Qe(s) |  | G(s) = k/s
Index k | qe(k) [m3/s] | qa(k) [m3/s] | h(k) [m] |  | e(k) [m] | Σe(k) | KP * e(k-1) | KI*Δt*Σe(k-1) | 20* e(k)2
-1 | 0 |  | 0.8 | Startwerte | 0 | 0 | 0 | 0
0 | 0 | 0 | 0.8 |  | 0.2 | 0.2 | 0 | 0 | 0.8
1 | 0.2 | 0 | 0.82 |  | 0.18 | 0.38 | 0.2 | 0 | 0.648
2 | 0.18 | 0 | 0.838 |  | 0.162 | 0.542 | 0.18 | 0 | 0.52488
3 | 0.162 | 0 | 0.8542 |  | 0.1458 | 0.6878 | 0.162 | 0 | 0.42515
4 | 0.1458 | 0 | 0.86878 |  | 0.13122 | 0.81902 | 0.1458 | 0 | 0.34437
5 | 0.13122 | 0 | 0.8819 |  | 0.1181 | 0.93712 | 0.13122 | 0 | 0.27894
6 | 0.1181 | 0 | 0.89371 |  | 0.10629 | 1.0434 | 0.1181 | 0 | 0.22594
7 | 0.10629 | 0 | 0.90434 |  | 0.095659 | 1.1391 | 0.10629 | 0 | 0.18301
8 | 0.095659 | 0 | 0.91391 |  | 0.086093 | 1.2252 | 0.095659 | 0 | 0.14824
9 | 0.086093 | 0 | 0.92252 |  | 0.077484 | 1.3026 | 0.086093 | 0 | 0.12008
10 | 0.077484 | 0 | 0.93026 |  | 0.069736 | 1.3724 | 0.077484 | 0 | 0.097261
11 | 0.069736 | 0 | 0.93724 |  | 0.062762 | 1.4351 | 0.069736 | 0 | 0.078782
12 | 0.062762 | 0 | 0.94351 |  | 0.056486 | 1.4916 | 0.062762 | 0 | 0.063813
13 | 0.056486 | 0 | 0.94916 |  | 0.050837 | 1.5425 | 0.056486 | 0 | 0.051689
14 | 0.050837 | 0 | 0.95425 |  | 0.045754 | 1.5882 | 0.050837 | 0 | 0.041868
15 | 0.045754 | 0 | 0.95882 |  | 0.041178 | 1.6294 | 0.045754 | 0 | 0.033913
16 | 0.041178 | 0 | 0.96294 |  | 0.03706 | 1.6665 | 0.041178 | 0 | 0.027469
17 | 0.03706 | 0 | 0.96665 |  | 0.033354 | 1.6998 | 0.03706 | 0 | 0.02225
18 | 0.033354 | 0 | 0.96998 |  | 0.030019 | 1.7298 | 0.033354 | 0 | 0.018023
19 | 0.030019 | 0 | 0.97298 |  | 0.027017 | 1.7568 | 0.030019 | 0 | 0.014598
20 | 0.027017 | 0 | 0.97568 |  | 0.024315 | 1.7812 | 0.027017 | 0 | 0.011825
21 | 0.024315 | 0 | 0.97812 |  | 0.021884 | 1.803 | 0.024315 | 0 | 0.009578
22 | 0.021884 | 0 | 0.9803 |  | 0.019695 | 1.8227 | 0.021884 | 0 | 0.0077582
23 | 0.019695 | 0 | 0.98227 |  | 0.017726 | 1.8405 | 0.019695 | 0 | 0.0062841
24 | 0.017726 | 0 | 0.98405 |  | 0.015953 | 1.8564 | 0.017726 | 0 | 0.0050901
25 | 0.015953 | 0 | 0.98564 |  | 0.014358 | 1.8708 | 0.015953 | 0 | 0.004123
26 | 0.014358 | 0 | 0.98708 |  | 0.012922 | 1.8837 | 0.014358 | 0 | 0.0033396
27 | 0.012922 | 0 | 0.98837 |  | 0.01163 | 1.8953 | 0.012922 | 0 | 0.0027051
28 | 0.01163 | 0 | 0.98953 |  | 0.010467 | 1.9058 | 0.01163 | 0 | 0.0021911
29 | 0.010467 | 0 | 0.99058 |  | 0.0094203 | 1.9152 | 0.010467 | 0 | 0.0017748
30 | 0.0094203 | 0 | 0.99152 |  | 0.0084782 | 1.9237 | 0.0094203 | 0 | 0.0014376
31 | 0.0084782 | 0 | 0.99237 |  | 0.0076304 | 1.9313 | 0.0084782 | 0 | 0.0011645
32 | 0.0076304 | 0 | 0.99313 |  | 0.0068674 | 1.9382 | 0.0076304 | 0 | 0.00094321
33 | 0.0068674 | 0 | 0.99382 |  | 0.0061806 | 1.9444 | 0.0068674 | 0 | 0.000764
34 | 0.0061806 | 0 | 0.99444 |  | 0.0055626 | 1.9499 | 0.0061806 | 0 | 0.00061884
35 | 0.0055626 | 0 | 0.99499 |  | 0.0050063 | 1.9549 | 0.0055626 | 0 | 0.00050126
36 | 0.0050063 | 0 | 0.99549 |  | 0.0045057 | 1.9594 | 0.0050063 | 0 | 0.00040602
37 | 0.0045057 | 0 | 0.99594 |  | 0.0040551 | 1.9635 | 0.0045057 | 0 | 0.00032888
38 | 0.0040551 | 0 | 0.99635 |  | 0.0036496 | 1.9672 | 0.0040551 | 0 | 0.00026639
39 | 0.0036496 | 0 | 0.99672 |  | 0.0032846 | 1.9704 | 0.0036496 | 0 | 0.00021578
40 | 0.0032846 | 0.4 | 0.95704 |  | 0.042956 | 2.0134 | 0.0032846 | 0 | 0.036905
41 | 0.042956 | 0.4 | 0.92134 |  | 0.078661 | 2.0921 | 0.042956 | 0 | 0.12375
42 | 0.078661 | 0.4 | 0.88921 |  | 0.11079 | 2.2028 | 0.078661 | 0 | 0.24551
43 | 0.11079 | 0.4 | 0.86028 |  | 0.13972 | 2.3426 | 0.11079 | 0 | 0.39041
44 | 0.13972 | 0.4 | 0.83426 |  | 0.16574 | 2.5083 | 0.13972 | 0 | 0.54942
45 | 0.16574 | 0.4 | 0.81083 |  | 0.18917 | 2.6975 | 0.16574 | 0 | 0.7157
46 | 0.18917 | 0.4 | 0.78975 |  | 0.21025 | 2.9077 | 0.18917 | 0 | 0.88412
47 | 0.21025 | 0.4 | 0.77077 |  | 0.22923 | 3.137 | 0.21025 | 0 | 1.0509
48 | 0.22923 | 0.4 | 0.7537 |  | 0.2463 | 3.3833 | 0.22923 | 0 | 1.2133
49 | 0.2463 | 0.4 | 0.73833 |  | 0.26167 | 3.6449 | 0.2463 | 0 | 1.3695
50 | 0.26167 | 0.4 | 0.72449 |  | 0.27551 | 3.9204 | 0.26167 | 0 | 1.5181
51 | 0.27551 | 0.4 | 0.71204 |  | 0.28796 | 4.2084 | 0.27551 | 0 | 1.6584
52 | 0.28796 | 0.4 | 0.70084 |  | 0.29916 | 4.5076 | 0.28796 | 0 | 1.7899
53 | 0.29916 | 0.4 | 0.69076 |  | 0.30924 | 4.8168 | 0.29916 | 0 | 1.9126
54 | 0.30924 | 0.4 | 0.68168 |  | 0.31832 | 5.1351 | 0.30924 | 0 | 2.0266
55 | 0.31832 | 0.4 | 0.67351 |  | 0.32649 | 5.4616 | 0.31832 | 0 | 2.1319
56 | 0.32649 | 0.4 | 0.66616 |  | 0.33384 | 5.7954 | 0.32649 | 0 | 2.229
57 | 0.33384 | 0.4 | 0.65954 |  | 0.34046 | 6.1359 | 0.33384 | 0 | 2.3182
58 | 0.34046 | 0.4 | 0.65359 |  | 0.34641 | 6.4823 | 0.34046 | 0 | 2.4
59 | 0.34641 | 0.4 | 0.64823 |  | 0.35177 | 6.8341 | 0.34641 | 0 | 2.4748
60 | 0.35177 | 0.4 | 0.64341 |  | 0.35659 | 7.1907 | 0.35177 | 0 | 2.5432
61 | 0.35659 | 0.4 | 0.63907 |  | 0.36093 | 7.5516 | 0.35659 | 0 | 2.6054
62 | 0.36093 | 0.4 | 0.63516 |  | 0.36484 | 7.9164 | 0.36093 | 0 | 2.6622
63 | 0.36484 | 0.4 | 0.63164 |  | 0.36836 | 8.2848 | 0.36484 | 0 | 2.7137
64 | 0.36836 | 0.4 | 0.62848 |  | 0.37152 | 8.6563 | 0.36836 | 0 | 2.7605
65 | 0.37152 | 0.4 | 0.62563 |  | 0.37437 | 9.0307 | 0.37152 | 0 | 2.803
66 | 0.37437 | 0.4 | 0.62307 |  | 0.37693 | 9.4076 | 0.37437 | 0 | 2.8415
67 | 0.37693 | 0.4 | 0.62076 |  | 0.37924 | 9.7869 | 0.37693 | 0 | 2.8764
68 | 0.37924 | 0.4 | 0.61869 |  | 0.38131 | 10.1682 | 0.37924 | 0 | 2.908
69 | 0.38131 | 0.4 | 0.61682 |  | 0.38318 | 10.5514 | 0.38131 | 0 | 2.9366
70 | 0.38318 | 0.4 | 0.61514 |  | 0.38486 | 10.9362 | 0.38318 | 0 | 2.9624
71 | 0.38486 | 0.4 | 0.61362 |  | 0.38638 | 11.3226 | 0.38486 | 0 | 2.9858
72 | 0.38638 | 0.4 | 0.61226 |  | 0.38774 | 11.7103 | 0.38638 | 0 | 3.0068
73 | 0.38774 | 0.4 | 0.61103 |  | 0.38897 | 12.0993 | 0.38774 | 0 | 3.0259
74 | 0.38897 | 0.4 | 0.60993 |  | 0.39007 | 12.4894 | 0.38897 | 0 | 3.0431
75 | 0.39007 | 0.4 | 0.60894 |  | 0.39106 | 12.8804 | 0.39007 | 0 | 3.0586
76 | 0.39106 | 0.4 | 0.60804 |  | 0.39196 | 13.2724 | 0.39106 | 0 | 3.0726
77 | 0.39196 | 0.4 | 0.60724 |  | 0.39276 | 13.6652 | 0.39196 | 0 | 3.0852
78 | 0.39276 | 0.4 | 0.60652 |  | 0.39348 | 14.0586 | 0.39276 | 0 | 3.0966
79 | 0.39348 | 0.4 | 0.60586 |  | 0.39414 | 14.4528 | 0.39348 | 0 | 3.1069
80 | 0.39414 | 0.4 | 0.60528 |  | 0.39472 | 14.8475 | 0.39414 | 0 | 3.1161
81 | 0.39472 | 0.4 | 0.60475 |  | 0.39525 | 15.2427 | 0.39472 | 0 | 3.1245
82 | 0.39525 | 0.4 | 0.60427 |  | 0.39573 | 15.6385 | 0.39525 | 0 | 3.132
83 | 0.39573 | 0.4 | 0.60385 |  | 0.39615 | 16.0346 | 0.39573 | 0 | 3.1387
84 | 0.39615 | 0.4 | 0.60346 |  | 0.39654 | 16.4312 | 0.39615 | 0 | 3.1448

## Aufgabe 6.5
ḣ(t) = k (qe(t) - qa(t))
k = 1/A = | 1 | m-2
qe0= | 1 | m3/s | Ruhewert Stellgöße
qa0= | 0.4 | m3/s | Störgröße
Δt= | 0.1 | s
h0= | 1 | m
kR= | 1 | m2/s
DGL: |  | ḣ(t) = k qe(t) - k qa(t) |  | qa:= Störgröße; qe:= Stellgröße; h:= Regelgröße
Zeitdiskret: |  | h(k) = h(k-1) + Δt k qe(k) -Δt k qa(t) |  | G(s) = k/s
Übertragungsfunktion: |  | s H(s) = k Qe(s) |  | G(s) = k/s
Index k | qe(k) [m3/s] | qa(k) [m3/s] | h(k) [m] |  | e(k) [m] | Σe(k) | kR * h(k-1) | 20* e(k)2
-1 | 0 |  | 0.8 | Startwerte | 0 | 0 | 0
0 | 0.2 | 0 | 0.82 |  | 0.18 | 0.18 | 0.8 | 0.648
1 | 0.18 | 0 | 0.838 |  | 0.162 | 0.342 | 0.82 | 0.52488
2 | 0.162 | 0 | 0.8542 |  | 0.1458 | 0.4878 | 0.838 | 0.42515
3 | 0.1458 | 0 | 0.86878 |  | 0.13122 | 0.61902 | 0.8542 | 0.34437
4 | 0.13122 | 0 | 0.8819 |  | 0.1181 | 0.73712 | 0.86878 | 0.27894
5 | 0.1181 | 0 | 0.89371 |  | 0.10629 | 0.84341 | 0.8819 | 0.22594
6 | 0.10629 | 0 | 0.90434 |  | 0.095659 | 0.93907 | 0.89371 | 0.18301
7 | 0.095659 | 0 | 0.91391 |  | 0.086093 | 1.0252 | 0.90434 | 0.14824
8 | 0.086093 | 0 | 0.92252 |  | 0.077484 | 1.1026 | 0.91391 | 0.12008
9 | 0.077484 | 0 | 0.93026 |  | 0.069736 | 1.1724 | 0.92252 | 0.097261
10 | 0.069736 | 0 | 0.93724 |  | 0.062762 | 1.2351 | 0.93026 | 0.078782
11 | 0.062762 | 0 | 0.94351 |  | 0.056486 | 1.2916 | 0.93724 | 0.063813
12 | 0.056486 | 0 | 0.94916 |  | 0.050837 | 1.3425 | 0.94351 | 0.051689
13 | 0.050837 | 0 | 0.95425 |  | 0.045754 | 1.3882 | 0.94916 | 0.041868
14 | 0.045754 | 0 | 0.95882 |  | 0.041178 | 1.4294 | 0.95425 | 0.033913
15 | 0.041178 | 0 | 0.96294 |  | 0.03706 | 1.4665 | 0.95882 | 0.027469
16 | 0.03706 | 0 | 0.96665 |  | 0.033354 | 1.4998 | 0.96294 | 0.02225
17 | 0.033354 | 0 | 0.96998 |  | 0.030019 | 1.5298 | 0.96665 | 0.018023
18 | 0.030019 | 0 | 0.97298 |  | 0.027017 | 1.5568 | 0.96998 | 0.014598
19 | 0.027017 | 0 | 0.97568 |  | 0.024315 | 1.5812 | 0.97298 | 0.011825
20 | 0.024315 | 0 | 0.97812 |  | 0.021884 | 1.603 | 0.97568 | 0.009578
21 | 0.021884 | 0 | 0.9803 |  | 0.019695 | 1.6227 | 0.97812 | 0.0077582
22 | 0.019695 | 0 | 0.98227 |  | 0.017726 | 1.6405 | 0.9803 | 0.0062841
23 | 0.017726 | 0 | 0.98405 |  | 0.015953 | 1.6564 | 0.98227 | 0.0050901
24 | 0.015953 | 0 | 0.98564 |  | 0.014358 | 1.6708 | 0.98405 | 0.004123
25 | 0.014358 | 0 | 0.98708 |  | 0.012922 | 1.6837 | 0.98564 | 0.0033396
26 | 0.012922 | 0 | 0.98837 |  | 0.01163 | 1.6953 | 0.98708 | 0.0027051
27 | 0.01163 | 0 | 0.98953 |  | 0.010467 | 1.7058 | 0.98837 | 0.0021911
28 | 0.010467 | 0 | 0.99058 |  | 0.0094203 | 1.7152 | 0.98953 | 0.0017748
29 | 0.0094203 | 0 | 0.99152 |  | 0.0084782 | 1.7237 | 0.99058 | 0.0014376
30 | 0.0084782 | 0 | 0.99237 |  | 0.0076304 | 1.7313 | 0.99152 | 0.0011645
31 | 0.0076304 | 0 | 0.99313 |  | 0.0068674 | 1.7382 | 0.99237 | 0.00094321
32 | 0.0068674 | 0 | 0.99382 |  | 0.0061806 | 1.7444 | 0.99313 | 0.000764
33 | 0.0061806 | 0 | 0.99444 |  | 0.0055626 | 1.7499 | 0.99382 | 0.00061884
34 | 0.0055626 | 0 | 0.99499 |  | 0.0050063 | 1.7549 | 0.99444 | 0.00050126
35 | 0.0050063 | 0 | 0.99549 |  | 0.0045057 | 1.7594 | 0.99499 | 0.00040602
36 | 0.0045057 | 0 | 0.99594 |  | 0.0040551 | 1.7635 | 0.99549 | 0.00032888
37 | 0.0040551 | 0 | 0.99635 |  | 0.0036496 | 1.7672 | 0.99594 | 0.00026639
38 | 0.0036496 | 0 | 0.99672 |  | 0.0032846 | 1.7704 | 0.99635 | 0.00021578
39 | 0.0032846 | 0 | 0.99704 |  | 0.0029562 | 1.7734 | 0.99672 | 0.00017478
40 | 0.0029562 | 0.4 | 0.95734 |  | 0.042661 | 1.8161 | 0.99704 | 0.036398
41 | 0.042661 | 0.4 | 0.92161 |  | 0.078395 | 1.8944 | 0.95734 | 0.12291
42 | 0.078395 | 0.4 | 0.88944 |  | 0.11056 | 2.005 | 0.92161 | 0.24445
43 | 0.11056 | 0.4 | 0.8605 |  | 0.1395 | 2.1445 | 0.88944 | 0.3892
44 | 0.1395 | 0.4 | 0.83445 |  | 0.16555 | 2.3101 | 0.8605 | 0.54813
45 | 0.16555 | 0.4 | 0.81101 |  | 0.18899 | 2.499 | 0.83445 | 0.71438
46 | 0.18899 | 0.4 | 0.7899 |  | 0.2101 | 2.7091 | 0.81101 | 0.8828
47 | 0.2101 | 0.4 | 0.77091 |  | 0.22909 | 2.9382 | 0.7899 | 1.0496
48 | 0.22909 | 0.4 | 0.75382 |  | 0.24618 | 3.1844 | 0.77091 | 1.2121
49 | 0.24618 | 0.4 | 0.73844 |  | 0.26156 | 3.446 | 0.75382 | 1.3683
50 | 0.26156 | 0.4 | 0.7246 |  | 0.2754 | 3.7214 | 0.73844 | 1.5169
51 | 0.2754 | 0.4 | 0.71214 |  | 0.28786 | 4.0092 | 0.7246 | 1.6573
52 | 0.28786 | 0.4 | 0.70092 |  | 0.29908 | 4.3083 | 0.71214 | 1.7889
53 | 0.29908 | 0.4 | 0.69083 |  | 0.30917 | 4.6175 | 0.70092 | 1.9117
54 | 0.30917 | 0.4 | 0.68175 |  | 0.31825 | 4.9357 | 0.69083 | 2.0257
55 | 0.31825 | 0.4 | 0.67357 |  | 0.32643 | 5.2622 | 0.68175 | 2.1311
56 | 0.32643 | 0.4 | 0.66622 |  | 0.33378 | 5.5959 | 0.67357 | 2.2282
57 | 0.33378 | 0.4 | 0.65959 |  | 0.34041 | 5.9363 | 0.66622 | 2.3175
58 | 0.34041 | 0.4 | 0.65363 |  | 0.34637 | 6.2827 | 0.65959 | 2.3994
59 | 0.34637 | 0.4 | 0.64827 |  | 0.35173 | 6.6344 | 0.65363 | 2.4743
60 | 0.35173 | 0.4 | 0.64344 |  | 0.35656 | 6.991 | 0.64827 | 2.5426
61 | 0.35656 | 0.4 | 0.6391 |  | 0.3609 | 7.3519 | 0.64344 | 2.605
62 | 0.3609 | 0.4 | 0.63519 |  | 0.36481 | 7.7167 | 0.6391 | 2.6617
63 | 0.36481 | 0.4 | 0.63167 |  | 0.36833 | 8.085 | 0.63519 | 2.7133
64 | 0.36833 | 0.4 | 0.6285 |  | 0.3715 | 8.4565 | 0.63167 | 2.7602
65 | 0.3715 | 0.4 | 0.62565 |  | 0.37435 | 8.8309 | 0.6285 | 2.8027
66 | 0.37435 | 0.4 | 0.62309 |  | 0.37691 | 9.2078 | 0.62565 | 2.8413
67 | 0.37691 | 0.4 | 0.62078 |  | 0.37922 | 9.587 | 0.62309 | 2.8762
68 | 0.37922 | 0.4 | 0.6187 |  | 0.3813 | 9.9683 | 0.62078 | 2.9078
69 | 0.3813 | 0.4 | 0.61683 |  | 0.38317 | 10.3515 | 0.6187 | 2.9364
70 | 0.38317 | 0.4 | 0.61515 |  | 0.38485 | 10.7363 | 0.61683 | 2.9622
71 | 0.38485 | 0.4 | 0.61363 |  | 0.38637 | 11.1227 | 0.61515 | 2.9856
72 | 0.38637 | 0.4 | 0.61227 |  | 0.38773 | 11.5104 | 0.61363 | 3.0067
73 | 0.38773 | 0.4 | 0.61104 |  | 0.38896 | 11.8994 | 0.61227 | 3.0258
74 | 0.38896 | 0.4 | 0.60994 |  | 0.39006 | 12.2894 | 0.61104 | 3.043
75 | 0.39006 | 0.4 | 0.60894 |  | 0.39106 | 12.6805 | 0.60994 | 3.0585
76 | 0.39106 | 0.4 | 0.60805 |  | 0.39195 | 13.0725 | 0.60894 | 3.0725
77 | 0.39195 | 0.4 | 0.60725 |  | 0.39275 | 13.4652 | 0.60805 | 3.0851
78 | 0.39275 | 0.4 | 0.60652 |  | 0.39348 | 13.8587 | 0.60725 | 3.0965
79 | 0.39348 | 0.4 | 0.60587 |  | 0.39413 | 14.2528 | 0.60652 | 3.1068
80 | 0.39413 | 0.4 | 0.60528 |  | 0.39472 | 14.6475 | 0.60587 | 3.116
81 | 0.39472 | 0.4 | 0.60475 |  | 0.39525 | 15.0428 | 0.60528 | 3.1244
82 | 0.39525 | 0.4 | 0.60428 |  | 0.39572 | 15.4385 | 0.60475 | 3.1319
83 | 0.39572 | 0.4 | 0.60385 |  | 0.39615 | 15.8347 | 0.60428 | 3.1387
84 | 0.39615 | 0.4 | 0.60347 |  | 0.39653 | 16.2312 | 0.60385 | 3.1448

## Aufgabe 6.6
| m= |  | 1000 | kg | Zustands-Rückführung |  |  | Regelstrecke:
|  | F0= | 40000 | kg m /s2 |  |  |  | a) | v'(t)= F(t)/m - Fab(t)/m | v(k)= v(k-1) + Δt F(k)/m - Δt Fab(k)/m
|  | v0= | 13.8889 | m/s = | 50 | km/h |  | b) | v'(t)= F(t)/m - Fab(t)/m -p v(t) | v(k)(1+pΔt)= v(k-1) + Δt F(k)/m - Δt Fab(k)/m
|  | Δt= | 0.1 | s
|  | p= | 0.25 | 1/s |  |  |  | 1/1(1+pΔt)= | 0.97561 | Regler: | kR= | 200 | kg/s
|  | f0= | 0.25 | 0.25 | 0.1
[9 empty] | mit Störgröße | Zustandsmodell: | a= | -0.25
Index k | u1=F0 | u(k)=u1-u'R | u(k)=u1-uR | Fab(k) | v(k) unger. | v(k) | v'(k) | uR(k) | u'R(k) |  | b= | 0.001
-1 |  |  |  | 0 | 0 | 0 | 0 | 0 | 0 |  | c= | 1
0 | 40000 | 40000 | 40000 | 0 | 3.9024 | 3.9024 | 3.9024 | 0 | 0
1 | 40000 | 39219.5122 | 39219.5122 | 0 | 7.7097 | 7.6336 | 7.6336 | 780.4878 | 780.4878
2 | 40000 | 38473.2897 | 38473.2897 | 0 | 11.4241 | 11.2009 | 11.2009 | 1526.7103 | 1526.7103
3 | 40000 | 37759.8282 | 37759.8282 | 0 | 15.0479 | 14.6116 | 14.6116 | 2240.1718 | 2240.1718
4 | 40000 | 37077.6894 | 37077.6894 | 0 | 18.5833 | 17.8725 | 17.8725 | 2922.3106 | 2922.3106
5 | 40000 | 36425.4982 | 36425.4982 | 0 | 22.0325 | 20.9903 | 20.9903 | 3574.5018 | 3574.5018
6 | 40000 | 35801.9397 | 35801.9397 | 0 | 25.3976 | 23.9712 | 23.9712 | 4198.0603 | 4198.0603
7 | 40000 | 35205.757 | 35205.757 | 0 | 28.6805 | 26.8213 | 26.8213 | 4794.243 | 4794.243
8 | 40000 | 34635.7481 | 34635.7481 | 0 | 31.8835 | 29.5462 | 29.5462 | 5364.2519 | 5364.2519
9 | 40000 | 34090.7641 | 34090.7641 | 0 | 35.0083 | 32.1515 | 32.1515 | 5909.2359 | 5909.2359
10 | 40000 | 33569.7061 | 33569.7061 | 0 | 38.0568 | 34.6424 | 34.6424 | 6430.2939 | 6430.2939
11 | 40000 | 33071.5239 | 33071.5239 | 0 | 41.0311 | 37.0239 | 37.0239 | 6928.4761 | 6928.4761
12 | 40000 | 32595.2131 | 32595.2131 | 0 | 43.9327 | 39.3009 | 39.3009 | 7404.7869 | 7404.7869
13 | 40000 | 32139.8135 | 32139.8135 | 0 | 46.7636 | 41.478 | 41.478 | 7860.1865 | 7860.1865
14 | 40000 | 31704.4071 | 31704.4071 | 0 | 49.5255 | 43.5594 | 43.5594 | 8295.5929 | 8295.5929
15 | 40000 | 31288.116 | 31288.116 | 0 | 52.22 | 45.5495 | 45.5495 | 8711.884 | 8711.884
16 | 40000 | 30890.1012 | 30890.1012 | 0 | 54.8488 | 47.4522 | 47.4522 | 9109.8988 | 9109.8988
17 | 40000 | 30509.5602 | 30509.5602 | 0 | 57.4135 | 49.2714 | 49.2714 | 9490.4398 | 9490.4398
18 | 40000 | 30145.7258 | 30145.7258 | 0 | 59.9156 | 51.0107 | 51.0107 | 9854.2742 | 9854.2742
19 | 40000 | 29797.8647 | 29797.8647 | 0 | 62.3566 | 52.6736 | 52.6736 | 10202.1353 | 10202.1353
20 | 40000 | 29465.2755 | 29465.2755 | 0 | 64.7382 | 54.2636 | 54.2636 | 10534.7245 | 10534.7245
21 | 40000 | 29147.2878 | 29147.2878 | 0 | 67.0617 | 55.7837 | 55.7837 | 10852.7122 | 10852.7122
22 | 40000 | 28843.2605 | 28843.2605 | 0 | 69.3284 | 57.2371 | 57.2371 | 11156.7395 | 11156.7395
23 | 40000 | 28552.5808 | 28552.5808 | 0 | 71.5399 | 58.6267 | 58.6267 | 11447.4192 | 11447.4192
24 | 40000 | 28274.6626 | 28274.6626 | 0 | 73.6975 | 59.9553 | 59.9553 | 11725.3374 | 11725.3374
25 | 40000 | 28008.9457 | 28008.9457 | 0 | 75.8024 | 61.2255 | 61.2255 | 11991.0543 | 11991.0543
26 | 40000 | 27754.8944 | 27754.8944 | 0 | 77.856 | 62.44 | 62.44 | 12245.1056 | 12245.1056
27 | 40000 | 27511.9966 | 27511.9966 | 0 | 79.8596 | 63.6012 | 63.6012 | 12488.0034 | 12488.0034
28 | 40000 | 27279.7626 | 27279.7626 | 0 | 81.8142 | 64.7114 | 64.7114 | 12720.2374 | 12720.2374
29 | 40000 | 27057.7243 | 27057.7243 | 0 | 83.7212 | 65.7728 | 65.7728 | 12942.2757 | 12942.2757
30 | 40000 | 26845.4339 | 26845.4339 | 0 | 85.5816 | 66.7877 | 66.7877 | 13154.5661 | 13154.5661
31 | 40000 | 26642.4637 | 26642.4637 | 0 | 87.3967 | 67.758 | 67.758 | 13357.5363 | 13357.5363
32 | 40000 | 26448.4043 | 26448.4043 | 0 | 89.1675 | 68.6857 | 68.6857 | 13551.5957 | 13551.5957
33 | 40000 | 26262.8646 | 26262.8646 | 0 | 90.8951 | 69.5726 | 69.5726 | 13737.1354 | 13737.1354
34 | 40000 | 26085.4705 | 26085.4705 | 0 | 92.5806 | 70.4207 | 70.4207 | 13914.5295 | 13914.5295
35 | 40000 | 25915.8645 | 25915.8645 | 0 | 94.225 | 71.2315 | 71.2315 | 14084.1355 | 14084.1355
36 | 40000 | 25753.7046 | 25753.7046 | 0 | 95.8293 | 72.0067 | 72.0067 | 14246.2954 | 14246.2954
37 | 40000 | 25598.6639 | 25598.6639 | 0 | 97.3944 | 72.7479 | 72.7479 | 14401.3361 | 14401.3361
38 | 40000 | 25450.4299 | 25450.4299 | 0 | 98.9214 | 73.4565 | 73.4565 | 14549.5701 | 14549.5701
39 | 40000 | 25308.7037 | 25308.7037 | 0 | 100.4111 | 74.134 | 74.134 | 14691.2963 | 14691.2963
40 | 40000 | 25173.1996 | 25173.1996 | 0 | 101.8645 | 74.7818 | 74.7818 | 14826.8004 | 14826.8004
41 | 40000 | 25043.6445 | 25043.6445 | 0 | 103.2824 | 75.4011 | 75.4011 | 14956.3555 | 14956.3555
42 | 40000 | 24919.7772 | 24919.7772 | 0 | 104.6658 | 75.9933 | 75.9933 | 15080.2228 | 15080.2228
43 | 40000 | 24801.348 | 24801.348 | 0 | 106.0154 | 76.5594 | 76.5594 | 15198.652 | 15198.652
44 | 40000 | 24688.1181 | 24688.1181 | 0 | 107.3321 | 77.1007 | 77.1007 | 15311.8819 | 15311.8819
45 | 40000 | 24579.8592 | 24579.8592 | 0 | 108.6167 | 77.6182 | 77.6182 | 15420.1408 | 15420.1408
46 | 40000 | 24476.3532 | 24476.3532 | 0 | 109.8699 | 78.113 | 78.113 | 15523.6468 | 15523.6468
47 | 40000 | 24377.3914 | 24377.3914 | 0 | 111.0926 | 78.5861 | 78.5861 | 15622.6086 | 15622.6086
48 | 40000 | 24282.7742 | 24282.7742 | 0 | 112.2855 | 79.0384 | 79.0384 | 15717.2258 | 15717.2258
49 | 40000 | 24192.3109 | 24192.3109 | 0 | 113.4492 | 79.4709 | 79.4709 | 15807.6891 | 15807.6891
50 | 40000 | 24105.8192 | 24105.8192 | 0 | 114.5846 | 79.8844 | 79.8844 | 15894.1808 | 15894.1808
51 | 40000 | 24023.1247 | 24023.1247 | 0 | 115.6923 | 80.2797 | 80.2797 | 15976.8753 | 15976.8753
52 | 40000 | 23944.0607 | 23944.0607 | 0 | 116.773 | 80.6577 | 80.6577 | 16055.9393 | 16055.9393
53 | 40000 | 23868.4678 | 23868.4678 | 0 | 117.8273 | 81.019 | 81.019 | 16131.5322 | 16131.5322
54 | 40000 | 23796.1936 | 23796.1936 | 0 | 118.8559 | 81.3645 | 81.3645 | 16203.8064 | 16203.8064
55 | 40000 | 23727.0924 | 23727.0924 | 0 | 119.8594 | 81.6949 | 81.6949 | 16272.9076 | 16272.9076
56 | 40000 | 23661.0249 | 23661.0249 | 0 | 120.8385 | 82.0107 | 82.0107 | 16338.9751 | 16338.9751
57 | 40000 | 23597.858 | 23597.858 | 0 | 121.7936 | 82.3127 | 82.3127 | 16402.142 | 16402.142
58 | 40000 | 23537.4642 | 23537.4642 | 0 | 122.7255 | 82.6014 | 82.6014 | 16462.5358 | 16462.5358
59 | 40000 | 23479.7219 | 23479.7219 | 0 | 123.6346 | 82.8774 | 82.8774 | 16520.2781 | 16520.2781
60 | 40000 | 23424.5146 | 23424.5146 | 0 | 124.5216 | 83.1413 | 83.1413 | 16575.4854 | 16575.4854
61 | 40000 | 23371.731 | 23371.731 | 0 | 125.3869 | 83.3937 | 83.3937 | 16628.269 | 16628.269
62 | 40000 | 23321.2648 | 23321.2648 | 0 | 126.2311 | 83.6349 | 83.6349 | 16678.7352 | 16678.7352
63 | 40000 | 23273.0141 | 23273.0141 | 0 | 127.0548 | 83.8656 | 83.8656 | 16726.9859 | 16726.9859
64 | 40000 | 23226.8818 | 23226.8818 | 0 | 127.8583 | 84.0861 | 84.0861 | 16773.1182 | 16773.1182
65 | 40000 | 23182.7748 | 23182.7748 | 0 | 128.6423 | 84.297 | 84.297 | 16817.2252 | 16817.2252
66 | 40000 | 23140.6042 | 23140.6042 | 0 | 129.4071 | 84.4986 | 84.4986 | 16859.3958 | 16859.3958
67 | 40000 | 23100.285 | 23100.285 | 0 | 130.1532 | 84.6913 | 84.6913 | 16899.715 | 16899.715
68 | 40000 | 23061.7359 | 23061.7359 | 0 | 130.8812 | 84.8756 | 84.8756 | 16938.2641 | 16938.2641
69 | 40000 | 23024.8792 | 23024.8792 | 0 | 131.5914 | 85.0518 | 85.0518 | 16975.1208 | 16975.1208
70 | 40000 | 22989.6406 | 22989.6406 | 0 | 132.2843 | 85.2203 | 85.2203 | 17010.3594 | 17010.3594
71 | 40000 | 22955.9491 | 22955.9491 | 0 | 132.9603 | 85.3813 | 85.3813 | 17044.0509 | 17044.0509
72 | 40000 | 22923.7367 | 22923.7367 | 0 | 133.6198 | 85.5353 | 85.5353 | 17076.2633 | 17076.2633
73 | 40000 | 22892.9385 | 22892.9385 | 0 | 134.2632 | 85.6825 | 85.6825 | 17107.0615 | 17107.0615
74 | 40000 | 22863.4924 | 22863.4924 | 0 | 134.891 | 85.8233 | 85.8233 | 17136.5076 | 17136.5076
75 | 40000 | 22835.3391 | 22835.3391 | 0 | 135.5034 | 85.9579 | 85.9579 | 17164.6609 | 17164.6609
76 | 40000 | 22808.4217 | 22808.4217 | 0 | 136.1009 | 86.0866 | 86.0866 | 17191.5783 | 17191.5783
77 | 40000 | 22782.6862 | 22782.6862 | 0 | 136.6838 | 86.2096 | 86.2096 | 17217.3138 | 17217.3138
78 | 40000 | 22758.0804 | 22758.0804 | 0 | 137.2525 | 86.3272 | 86.3272 | 17241.9196 | 17241.9196
79 | 40000 | 22734.5549 | 22734.5549 | 0 | 137.8073 | 86.4397 | 86.4397 | 17265.4451 | 17265.4451
80 | 40000 | 22712.0623 | 22712.0623 | 0 | 138.3486 | 86.5472 | 86.5472 | 17287.9377 | 17287.9377
81 | 40000 | 22690.5571 | 22690.5571 | 0 | 138.8766 | 86.65 | 86.65 | 17309.4429 | 17309.4429
82 | 40000 | 22669.9961 | 22669.9961 | 0 | 139.3918 | 86.7483 | 86.7483 | 17330.0039 | 17330.0039
83 | 40000 | 22650.3377 | 22650.3377 | 0 | 139.8945 | 86.8423 | 86.8423 | 17349.6623 | 17349.6623
84 | 40000 | 22631.5424 | 22631.5424 | 0 | 140.3849 | 86.9321 | 86.9321 | 17368.4576 | 17368.4576
85 | 40000 | 22613.5722 | 22613.5722 | 0 | 140.8633 | 87.018 | 87.018 | 17386.4278 | 17386.4278
86 | 40000 | 22596.391 | 22596.391 | 0 | 141.33 | 87.1002 | 87.1002 | 17403.609 | 17403.609
87 | 40000 | 22579.9641 | 22579.9641 | 0 | 141.7854 | 87.1787 | 87.1787 | 17420.0359 | 17420.0359
88 | 40000 | 22564.2583 | 22564.2583 | 0 | 142.2297 | 87.2538 | 87.2538 | 17435.7417 | 17435.7417
89 | 40000 | 22549.2421 | 22549.2421 | 0 | 142.6631 | 87.3256 | 87.3256 | 17450.7579 | 17450.7579
90 | 40000 | 22534.8852 | 22534.8852 | 0 | 143.0859 | 87.3942 | 87.3942 | 17465.1148 | 17465.1148
91 | 40000 | 22521.1585 | 22521.1585 | 0 | 143.4985 | 87.4598 | 87.4598 | 17478.8415 | 17478.8415
92 | 40000 | 22508.0345 | 22508.0345 | 0 | 143.9009 | 87.5226 | 87.5226 | 17491.9655 | 17491.9655
93 | 40000 | 22495.4866 | 22495.4866 | 0 | 144.2936 | 87.5826 | 87.5826 | 17504.5134 | 17504.5134
94 | 40000 | 22483.4896 | 22483.4896 | 0 | 144.6767 | 87.6399 | 87.6399 | 17516.5104 | 17516.5104
95 | 40000 | 22472.0194 | 22472.0194 | 0 | 145.0504 | 87.6947 | 87.6947 | 17527.9806 | 17527.9806
96 | 40000 | 22461.0527 | 22461.0527 | 0 | 145.415 | 87.7472 | 87.7472 | 17538.9473 | 17538.9473
97 | 40000 | 22450.5674 | 22450.5674 | 0 | 145.7708 | 87.7973 | 87.7973 | 17549.4326 | 17549.4326
98 | 40000 | 22440.5425 | 22440.5425 | 0 | 146.1178 | 87.8452 | 87.8452 | 17559.4575 | 17559.4575
99 | 40000 | 22430.9577 | 22430.9577 | 0 | 146.4564 | 87.891 | 87.891 | 17569.0423 | 17569.0423
100 | 40000 | 22421.7937 | 22421.7937 | 0 | 146.7868 | 87.9348 | 87.9348 | 17578.2063 | 17578.2063
101 | 40000 | 22536.1486 | 22413.032 | 123.1166 | 147.097 | 87.9647 | 87.9767 | 17586.968 | 17463.8514
102 | 40000 | 22894.0899 | 22407.0573 | 489.4348 | 147.364 | 87.9575 | 88.0168 | 17592.9427 | 17105.9101
103 | 40000 | 23486.5805 | 22408.4925 | 1089.9348 | 147.5658 | 87.8921 | 88.0551 | 17591.5075 | 16513.4195
104 | 40000 | 24298.8182 | 22421.5818 | 1909.8301 | 147.6828 | 87.7495 | 88.0917 | 17578.4182 | 15701.1818
105 | 40000 | 25310.5989 | 22450.0944 | 2928.9322 | 147.6975 | 87.5138 | 88.1267 | 17549.9056 | 14689.4011
106 | 40000 | 26496.8142 | 22497.2402 | 4122.1475 | 147.5954 | 87.172 | 88.1601 | 17502.7598 | 13503.1858
107 | 40000 | 27828.069 | 22565.5984 | 5460.095 | 147.3652 | 86.7147 | 88.1921 | 17434.4016 | 12171.931
108 | 40000 | 29271.4052 | 22657.0618 | 6909.8301 | 146.9992 | 86.136 | 88.2227 | 17342.9382 | 10728.5948
109 | 40000 | 30791.1126 | 22772.7972 | 8435.6553 | 146.4933 | 85.4339 | 88.252 | 17227.2028 | 9208.8874
110 | 40000 | 32349.6079 | 22913.2238 | 10000 | 145.8472 | 84.61 | 88.2799 | 17086.7762 | 7650.3921
111 | 40000 | 33908.36 | 23078.0091 | 11564.3447 | 145.0641 | 83.6696 | 88.3067 | 16921.9909 | 6091.64
112 | 40000 | 35428.8383 | 23266.0837 | 13090.1699 | 144.1513 | 82.6216 | 88.3322 | 16733.9163 | 4571.1617
113 | 40000 | 36873.4611 | 23475.6736 | 14539.905 | 143.1194 | 81.4783 | 88.3567 | 16524.3264 | 3126.5389
114 | 40000 | 38206.5208 | 23704.3495 | 15877.8525 | 141.982 | 80.2545 | 88.38 | 16295.6505 | 1793.4792
115 | 40000 | 39395.0628 | 23949.0922 | 17071.0678 | 140.756 | 78.9681 | 88.4024 | 16050.9078 | 604.9372
116 | 40000 | 40409.6969 | 24206.3724 | 18090.1699 | 139.4605 | 77.6388 | 88.4237 | 15793.6276 | -409.6969
117 | 40000 | 41225.3203 | 24472.2423 | 18910.0652 | 138.1166 | 76.2878 | 88.4441 | 15527.7577 | -1225.3203
118 | 40000 | 41821.7358 | 24742.4378 | 19510.5652 | 136.7468 | 74.9376 | 88.4637 | 15257.5622 | -1821.7358
119 | 40000 | 42184.149 | 25012.4882 | 19876.8834 | 135.3748 | 73.6108 | 88.4823 | 14987.5118 | -2184.149
120 | 40000 | 42303.532 | 25277.8303 | 20000 | 134.0242 | 72.3304 | 88.5002 | 14722.1697 | -2303.532
121 | 40000 | 42176.8457 | 25533.9256 | 19876.8834 | 132.7185 | 71.1181 | 88.5173 | 14466.0744 | -2176.8457
122 | 40000 | 41807.1145 | 25776.3753 | 19510.5652 | 131.4805 | 69.9948 | 88.5336 | 14223.6247 | -1807.1145
123 | 40000 | 41203.3514 | 26001.0333 | 18910.0652 | 130.3312 | 68.9794 | 88.5492 | 13998.9667 | -1203.3514
124 | 40000 | 40380.3362 | 26204.1112 | 18090.1699 | 129.2899 | 68.0886 | 88.5641 | 13795.8888 | -380.3362
125 | 40000 | 39358.2512 | 26382.2755 | 17071.0678 | 128.3735 | 67.3363 | 88.5783 | 13617.7245 | 641.7488
126 | 40000 | 38162.184 | 26532.733 | 15877.8525 | 127.5958 | 66.7335 | 88.592 | 13467.267 | 1837.816
127 | 40000 | 36821.5097 | 26653.3028 | 14539.905 | 126.9676 | 66.2876 | 88.605 | 13346.6972 | 3178.4903
128 | 40000 | 35369.1676 | 26742.473 | 13090.1699 | 126.4962 | 66.0028 | 88.6175 | 13257.527 | 4630.8324
129 | 40000 | 33840.8497 | 26799.4409 | 11564.3447 | 126.1851 | 65.8793 | 88.6294 | 13200.5591 | 6159.1503
130 | 40000 | 32274.1219 | 26824.1356 | 10000 | 126.0343 | 65.9139 | 88.6408 | 13175.8644 | 7725.8781
131 | 40000 | 30707.4987 | 26817.2223 | 8435.6553 | 126.0397 | 66.0996 | 88.6517 | 13182.7777 | 9292.5013
132 | 40000 | 29179.495 | 26780.0888 | 6909.8301 | 126.1939 | 66.4259 | 88.6621 | 13219.9112 | 10820.505
133 | 40000 | 27727.6771 | 26714.8133 | 5460.095 | 126.4857 | 66.8794 | 88.672 | 13285.1867 | 12272.3229
134 | 40000 | 26387.7381 | 26624.116 | 4122.1475 | 126.901 | 67.4435 | 88.6816 | 13375.884 | 13612.2619
135 | 40000 | 25192.6189 | 26511.2943 | 2928.9322 | 127.4225 | 68.0993 | 88.6907 | 13488.7057 | 14807.3811
136 | 40000 | 24171.6963 | 26380.1435 | 1909.8301 | 128.0308 | 68.8257 | 88.6994 | 13619.8565 | 15828.3037
137 | 40000 | 23350.0606 | 26234.8656 | 1089.9348 | 128.7042 | 69.6002 | 88.7077 | 13765.1344 | 16649.9394
138 | 40000 | 22747.8966 | 26079.9677 | 489.4348 | 129.4197 | 70.3992 | 88.7156 | 13920.0323 | 17252.1034
139 | 40000 | 22379.9873 | 25920.1533 | 123.1166 | 130.1536 | 71.199 | 88.7233 | 14079.8467 | 17620.0127
140 | 40000 | 22255.3496 | 25760.2073 | 0 | 130.8815 | 71.9756 | 88.7305 | 14239.7927 | 17744.6504
141 | 40000 | 22253.8952 | 25604.8812 | 0 | 131.5918 | 72.7181 | 88.7375 | 14395.1188 | 17746.1048
142 | 40000 | 22252.5047 | 25456.3742 | 0 | 132.2846 | 73.4281 | 88.7441 | 14543.6258 | 17747.4953
143 | 40000 | 22251.1752 | 25314.387 | 0 | 132.9606 | 74.1068 | 88.7505 | 14685.613 | 17748.8248
144 | 40000 | 22249.9041 | 25178.6334 | 0 | 133.6201 | 74.7558 | 88.7566 | 14821.3666 | 17750.0959
145 | 40000 | 22248.6888 | 25048.8398 | 0 | 134.2635 | 75.3763 | 88.7624 | 14951.1602 | 17751.3112
146 | 40000 | 22247.5269 | 24924.7444 | 0 | 134.8913 | 75.9695 | 88.7679 | 15075.2556 | 17752.4731
147 | 40000 | 22246.4159 | 24806.0971 | 0 | 135.5037 | 76.5367 | 88.7732 | 15193.9029 | 17753.5841
148 | 40000 | 22245.3538 | 24692.6587 | 0 | 136.1011 | 77.079 | 88.7783 | 15307.3413 | 17754.6462
149 | 40000 | 22244.3382 | 24584.2005 | 0 | 136.684 | 77.5975 | 88.7832 | 15415.7995 | 17755.6618
150 | 40000 | 22243.3673 | 24480.5039 | 0 | 137.2527 | 78.0932 | 88.7878 | 15519.4961 | 17756.6327
151 | 40000 | 22242.439 | 24381.3598 | 0 | 137.8075 | 78.5672 | 88.7922 | 15618.6402 | 17757.561
152 | 40000 | 22241.5514 | 24286.5684 | 0 | 138.3488 | 79.0203 | 88.7965 | 15713.4316 | 17758.4486
153 | 40000 | 22240.7028 | 24195.9386 | 0 | 138.8769 | 79.4536 | 88.8005 | 15804.0614 | 17759.2972
154 | 40000 | 22239.8915 | 24109.2876 | 0 | 139.3921 | 79.8678 | 88.8044 | 15890.7124 | 17760.1085
155 | 40000 | 22239.1157 | 24026.4408 | 0 | 139.8947 | 80.2638 | 88.8081 | 15973.5592 | 17760.8843
156 | 40000 | 22238.3741 | 23947.2312 | 0 | 140.3851 | 80.6425 | 88.8117 | 16052.7688 | 17761.6259
157 | 40000 | 22237.665 | 23871.4991 | 0 | 140.8635 | 81.0045 | 88.8151 | 16128.5009 | 17762.335
158 | 40000 | 22236.987 | 23799.0918 | 0 | 141.3302 | 81.3507 | 88.8183 | 16200.9082 | 17763.013
159 | 40000 | 22236.3388 | 23729.8634 | 0 | 141.7856 | 81.6816 | 88.8214 | 16270.1366 | 17763.6612
160 | 40000 | 22235.719 | 23663.6743 | 0 | 142.2299 | 81.998 | 88.8244 | 16336.3257 | 17764.281
161 | 40000 | 22235.1265 | 23600.391 | 0 | 142.6633 | 82.3006 | 88.8272 | 16399.609 | 17764.8735
162 | 40000 | 22234.56 | 23539.8861 | 0 | 143.0861 | 82.5898 | 88.8299 | 16460.1139 | 17765.44
163 | 40000 | 22234.0183 | 23482.0374 | 0 | 143.4987 | 82.8664 | 88.8325 | 16517.9626 | 17765.9817
164 | 40000 | 22233.5004 | 23426.7284 | 0 | 143.9011 | 83.1308 | 88.835 | 16573.2716 | 17766.4996
165 | 40000 | 22233.0053 | 23373.8477 | 0 | 144.2938 | 83.3836 | 88.8373 | 16626.1523 | 17766.9947
166 | 40000 | 22232.5319 | 23323.2885 | 0 | 144.6769 | 83.6253 | 88.8396 | 16676.7115 | 17767.4681
167 | 40000 | 22232.0793 | 23274.949 | 0 | 145.0506 | 83.8563 | 88.8418 | 16725.051 | 17767.9207
168 | 40000 | 22231.6465 | 23228.7317 | 0 | 145.4152 | 84.0773 | 88.8438 | 16771.2683 | 17768.3535

## Aufgabe 6.6P
| m= | 1000 |  | kg | P-Regler |  | Regelstrecke:
| Fab0 | 4000 |  |  |  |  | a) | v'(t)= F(t)/m - Fab(t)/m | v(k)= v(k-1) + Δt F(k)/m - Δt Fab(k)/m
| v0= | 180 | m/s = | 50 | km/h |  | b) | v'(t)= F(t)/m - Fab(t)/m -p v(t) | v(k)(1+pΔt)= v(k-1) + Δt F(k)/m - Δt Fab(k)/m
| Δt= | 0.1 | s
| p= | 0 | 1/s |  |  |  | 1/1(1+pΔt)= | 1 | Regler: | kP= | 30 | kg/s
| f0= | 0.25 | 0.25 | 0.1
[9 empty] | Zustandsmodell: | a= | 0
Index k | v0 | e(k)=v0-v(k) | F(k)=kP*e(k) | Fab(k) | v(k) unger. | v(k) |  |  |  | b= | 0.001
-1 |  |  |  | 0 | 0 | 0 |  |  |  | c= | 1
0 | 180 | 180 | 5400 | 0 | 5.4 | 5.4
1 | 180 | 174.6 | 5238 | 0 | 10.638 | 10.638
2 | 180 | 169.362 | 5080.86 | 0 | 15.7189 | 15.7189
3 | 180 | 164.2811 | 4928.4342 | 0 | 20.6473 | 20.6473
4 | 180 | 159.3527 | 4780.5812 | 0 | 25.4279 | 25.4279
5 | 180 | 154.5721 | 4637.1637 | 0 | 30.065 | 30.065
6 | 180 | 149.935 | 4498.0488 | 0 | 34.5631 | 34.5631
7 | 180 | 145.4369 | 4363.1074 | 0 | 38.9262 | 38.9262
8 | 180 | 141.0738 | 4232.2141 | 0 | 43.1584 | 43.1584
9 | 180 | 136.8416 | 4105.2477 | 0 | 47.2637 | 47.2637
10 | 180 | 132.7363 | 3982.0903 | 0 | 51.2457 | 51.2457
11 | 180 | 128.7543 | 3862.6276 | 0 | 55.1084 | 55.1084
12 | 180 | 124.8916 | 3746.7487 | 0 | 58.8551 | 58.8551
13 | 180 | 121.1449 | 3634.3463 | 0 | 62.4895 | 62.4895
14 | 180 | 117.5105 | 3525.3159 | 0 | 66.0148 | 66.0148
15 | 180 | 113.9852 | 3419.5564 | 0 | 69.4343 | 69.4343
16 | 180 | 110.5657 | 3316.9697 | 0 | 72.7513 | 72.7513
17 | 180 | 107.2487 | 3217.4606 | 0 | 75.9688 | 75.9688
18 | 180 | 104.0312 | 3120.9368 | 0 | 79.0897 | 79.0897
19 | 180 | 100.9103 | 3027.3087 | 0 | 82.117 | 82.117
20 | 180 | 97.883 | 2936.4895 | 0 | 85.0535 | 85.0535
21 | 180 | 94.9465 | 2848.3948 | 0 | 87.9019 | 87.9019
22 | 180 | 92.0981 | 2762.9429 | 0 | 90.6648 | 90.6648
23 | 180 | 89.3352 | 2680.0546 | 0 | 93.3449 | 93.3449
24 | 180 | 86.6551 | 2599.653 | 0 | 95.9446 | 95.9446
25 | 180 | 84.0554 | 2521.6634 | 0 | 98.4662 | 98.4662
26 | 180 | 81.5338 | 2446.0135 | 0 | 100.9122 | 100.9122
27 | 180 | 79.0878 | 2372.6331 | 0 | 103.2849 | 103.2849
28 | 180 | 76.7151 | 2301.4541 | 0 | 105.5863 | 105.5863
29 | 180 | 74.4137 | 2232.4105 | 0 | 107.8187 | 107.8187
30 | 180 | 72.1813 | 2165.4382 | 0 | 109.9842 | 109.9842
31 | 180 | 70.0158 | 2100.475 | 0 | 112.0846 | 112.0846
32 | 180 | 67.9154 | 2037.4608 | 0 | 114.1221 | 114.1221
33 | 180 | 65.8779 | 1976.337 | 0 | 116.0984 | 116.0984
34 | 180 | 63.9016 | 1917.0468 | 0 | 118.0155 | 118.0155
35 | 180 | 61.9845 | 1859.5354 | 0 | 119.875 | 119.875
36 | 180 | 60.125 | 1803.7494 | 0 | 121.6788 | 121.6788
37 | 180 | 58.3212 | 1749.6369 | 0 | 123.4284 | 123.4284
38 | 180 | 56.5716 | 1697.1478 | 0 | 125.1256 | 125.1256
39 | 180 | 54.8744 | 1646.2334 | 0 | 126.7718 | 126.7718
40 | 180 | 53.2282 | 1596.8464 | 0 | 128.3686 | 128.3686
41 | 180 | 51.6314 | 1548.941 | 0 | 129.9176 | 129.9176
42 | 180 | 50.0824 | 1502.4727 | 0 | 131.42 | 131.42
43 | 180 | 48.58 | 1457.3986 | 0 | 132.8774 | 132.8774
44 | 180 | 47.1226 | 1413.6766 | 0 | 134.2911 | 134.2911
45 | 180 | 45.7089 | 1371.2663 | 0 | 135.6624 | 135.6624
46 | 180 | 44.3376 | 1330.1283 | 0 | 136.9925 | 136.9925
47 | 180 | 43.0075 | 1290.2245 | 0 | 138.2827 | 138.2827
48 | 180 | 41.7173 | 1251.5177 | 0 | 139.5343 | 139.5343
49 | 180 | 40.4657 | 1213.9722 | 0 | 140.7482 | 140.7482
50 | 180 | 39.2518 | 1177.553 | 0 | 141.9258 | 141.9258
51 | 180 | 38.0742 | 1142.2264 | 0 | 143.068 | 143.068
52 | 180 | 36.932 | 1107.9596 | 0 | 144.176 | 144.176
53 | 180 | 35.824 | 1074.7209 | 0 | 145.2507 | 145.2507
54 | 180 | 34.7493 | 1042.4792 | 0 | 146.2932 | 146.2932
55 | 180 | 33.7068 | 1011.2049 | 0 | 147.3044 | 147.3044
56 | 180 | 32.6956 | 980.8687 | 0 | 148.2852 | 148.2852
57 | 180 | 31.7148 | 951.4426 | 0 | 149.2367 | 149.2367
58 | 180 | 30.7633 | 922.8994 | 0 | 150.1596 | 150.1596
59 | 180 | 29.8404 | 895.2124 | 0 | 151.0548 | 151.0548
60 | 180 | 28.9452 | 868.356 | 0 | 151.9232 | 151.9232
61 | 180 | 28.0768 | 842.3053 | 0 | 152.7655 | 152.7655
62 | 180 | 27.2345 | 817.0362 | 0 | 153.5825 | 153.5825
63 | 180 | 26.4175 | 792.5251 | 0 | 154.375 | 154.375
64 | 180 | 25.625 | 768.7493 | 0 | 155.1438 | 155.1438
65 | 180 | 24.8562 | 745.6869 | 0 | 155.8895 | 155.8895
66 | 180 | 24.1105 | 723.3162 | 0 | 156.6128 | 156.6128
67 | 180 | 23.3872 | 701.6168 | 0 | 157.3144 | 157.3144
68 | 180 | 22.6856 | 680.5683 | 0 | 157.995 | 157.995
69 | 180 | 22.005 | 660.1512 | 0 | 158.6551 | 158.6551
70 | 180 | 21.3449 | 640.3467 | 0 | 159.2955 | 159.2955
71 | 180 | 20.7045 | 621.1363 | 0 | 159.9166 | 159.9166
72 | 180 | 20.0834 | 602.5022 | 0 | 160.5191 | 160.5191
73 | 180 | 19.4809 | 584.4271 | 0 | 161.1035 | 161.1035
74 | 180 | 18.8965 | 566.8943 | 0 | 161.6704 | 161.6704
75 | 180 | 18.3296 | 549.8875 | 0 | 162.2203 | 162.2203
76 | 180 | 17.7797 | 533.3909 | 0 | 162.7537 | 162.7537
77 | 180 | 17.2463 | 517.3891 | 0 | 163.2711 | 163.2711
78 | 180 | 16.7289 | 501.8675 | 0 | 163.773 | 163.773
79 | 180 | 16.227 | 486.8114 | 0 | 164.2598 | 164.2598
80 | 180 | 15.7402 | 472.2071 | 0 | 164.732 | 164.732
81 | 180 | 15.268 | 458.0409 | 0 | 165.19 | 165.19
82 | 180 | 14.81 | 444.2996 | 0 | 165.6343 | 165.6343
83 | 180 | 14.3657 | 430.9707 | 0 | 166.0653 | 166.0653
84 | 180 | 13.9347 | 418.0415 | 0 | 166.4833 | 166.4833
85 | 180 | 13.5167 | 405.5003 | 0 | 166.8888 | 166.8888
86 | 180 | 13.1112 | 393.3353 | 0 | 167.2822 | 167.2822
87 | 180 | 12.7178 | 381.5352 | 0 | 167.6637 | 167.6637
88 | 180 | 12.3363 | 370.0892 | 0 | 168.0338 | 168.0338
89 | 180 | 11.9662 | 358.9865 | 0 | 168.3928 | 168.3928
90 | 180 | 11.6072 | 348.2169 | 0 | 168.741 | 168.741
91 | 180 | 11.259 | 337.7704 | 0 | 169.0788 | 169.0788
92 | 180 | 10.9212 | 327.6373 | 0 | 169.4064 | 169.4064
93 | 180 | 10.5936 | 317.8082 | 0 | 169.7242 | 169.7242
94 | 180 | 10.2758 | 308.2739 | 0 | 170.0325 | 170.0325
95 | 180 | 9.9675 | 299.0257 | 0 | 170.3315 | 170.3315
96 | 180 | 9.6685 | 290.0549 | 0 | 170.6216 | 170.6216
97 | 180 | 9.3784 | 281.3533 | 0 | 170.9029 | 170.9029
98 | 180 | 9.0971 | 272.9127 | 0 | 171.1758 | 171.1758
99 | 180 | 8.8242 | 264.7253 | 0 | 171.4405 | 171.4405
100 | 180 | 8.5595 | 256.7835 | 0 | 171.6973 | 171.6973
101 | 180 | 8.3027 | 249.08 | 12.3117 | 171.9341 | 171.9341
102 | 180 | 8.0659 | 241.977 | 48.9435 | 172.1271 | 172.1271
103 | 180 | 7.8729 | 236.186 | 108.9935 | 172.2543 | 172.2543
104 | 180 | 7.7457 | 232.3702 | 190.983 | 172.2957 | 172.2957
105 | 180 | 7.7043 | 231.1286 | 292.8932 | 172.2339 | 172.2339
106 | 180 | 7.7661 | 232.9815 | 412.2147 | 172.0547 | 172.0547
107 | 180 | 7.9453 | 238.3585 | 546.0095 | 171.7471 | 171.7471
108 | 180 | 8.2529 | 247.5881 | 690.983 | 171.3037 | 171.3037
109 | 180 | 8.6963 | 260.8899 | 843.5655 | 170.721 | 170.721
110 | 180 | 9.279 | 278.3702 | 1000 | 169.9994 | 169.9994
111 | 180 | 10.0006 | 300.0191 | 1156.4345 | 169.1429 | 169.1429
112 | 180 | 10.8571 | 325.7115 | 1309.017 | 168.1596 | 168.1596
113 | 180 | 11.8404 | 355.2107 | 1453.9905 | 167.0609 | 167.0609
114 | 180 | 12.9391 | 388.1741 | 1587.7853 | 165.8613 | 165.8613
115 | 180 | 14.1387 | 424.1624 | 1707.1068 | 164.5783 | 164.5783
116 | 180 | 15.4217 | 462.6508 | 1809.017 | 163.2319 | 163.2319
117 | 180 | 16.7681 | 503.0417 | 1891.0065 | 161.844 | 161.844
118 | 180 | 18.156 | 544.6807 | 1951.0565 | 160.4376 | 160.4376
119 | 180 | 19.5624 | 586.872 | 1987.6883 | 159.0368 | 159.0368
120 | 180 | 20.9632 | 628.8964 | 2000 | 157.6657 | 157.6657
121 | 180 | 22.3343 | 670.0296 | 1987.6883 | 156.348 | 156.348
122 | 180 | 23.652 | 709.5593 | 1951.0565 | 155.1065 | 155.1065
123 | 180 | 24.8935 | 746.8042 | 1891.0065 | 153.9623 | 153.9623
124 | 180 | 26.0377 | 781.1303 | 1809.017 | 152.9344 | 152.9344
125 | 180 | 27.0656 | 811.9669 | 1707.1068 | 152.0393 | 152.0393
126 | 180 | 27.9607 | 838.8211 | 1587.7853 | 151.2903 | 151.2903
127 | 180 | 28.7097 | 861.29 | 1453.9905 | 150.6976 | 150.6976
128 | 180 | 29.3024 | 879.071 | 1309.017 | 150.2677 | 150.2677
129 | 180 | 29.7323 | 891.9694 | 1156.4345 | 150.0032 | 150.0032
130 | 180 | 29.9968 | 899.9034 | 1000 | 149.9031 | 149.9031
131 | 180 | 30.0969 | 902.9063 | 843.5655 | 149.9625 | 149.9625
132 | 180 | 30.0375 | 901.126 | 690.983 | 150.1726 | 150.1726
133 | 180 | 29.8274 | 894.8218 | 546.0095 | 150.5214 | 150.5214
134 | 180 | 29.4786 | 884.3574 | 412.2147 | 150.9936 | 150.9936
135 | 180 | 29.0064 | 870.1931 | 292.8932 | 151.5709 | 151.5709
136 | 180 | 28.4291 | 852.8741 | 190.983 | 152.2328 | 152.2328
137 | 180 | 27.7672 | 833.0174 | 108.9935 | 152.9568 | 152.9568
138 | 180 | 27.0432 | 811.2967 | 48.9435 | 153.7191 | 153.7191
139 | 180 | 26.2809 | 788.4261 | 12.3117 | 154.4952 | 154.4952
140 | 180 | 25.5048 | 765.1426 | 0 | 155.2604 | 155.2604
141 | 180 | 24.7396 | 742.1884 | 0 | 156.0026 | 156.0026
142 | 180 | 23.9974 | 719.9227 | 0 | 156.7225 | 156.7225
143 | 180 | 23.2775 | 698.325 | 0 | 157.4208 | 157.4208
144 | 180 | 22.5792 | 677.3753 | 0 | 158.0982 | 158.0982
145 | 180 | 21.9018 | 657.054 | 0 | 158.7553 | 158.7553
146 | 180 | 21.2447 | 637.3424 | 0 | 159.3926 | 159.3926
147 | 180 | 20.6074 | 618.2221 | 0 | 160.0108 | 160.0108
148 | 180 | 19.9892 | 599.6755 | 0 | 160.6105 | 160.6105
149 | 180 | 19.3895 | 581.6852 | 0 | 161.1922 | 161.1922
150 | 180 | 18.8078 | 564.2346 | 0 | 161.7564 | 161.7564
151 | 180 | 18.2436 | 547.3076 | 0 | 162.3037 | 162.3037
152 | 180 | 17.6963 | 530.8884 | 0 | 162.8346 | 162.8346
153 | 180 | 17.1654 | 514.9617 | 0 | 163.3496 | 163.3496
154 | 180 | 16.6504 | 499.5129 | 0 | 163.8491 | 163.8491
155 | 180 | 16.1509 | 484.5275 | 0 | 164.3336 | 164.3336
156 | 180 | 15.6664 | 469.9917 | 0 | 164.8036 | 164.8036
157 | 180 | 15.1964 | 455.8919 | 0 | 165.2595 | 165.2595
158 | 180 | 14.7405 | 442.2152 | 0 | 165.7017 | 165.7017
159 | 180 | 14.2983 | 428.9487 | 0 | 166.1307 | 166.1307
160 | 180 | 13.8693 | 416.0802 | 0 | 166.5467 | 166.5467
161 | 180 | 13.4533 | 403.5978 | 0 | 166.9503 | 166.9503
162 | 180 | 13.0497 | 391.4899 | 0 | 167.3418 | 167.3418
163 | 180 | 12.6582 | 379.7452 | 0 | 167.7216 | 167.7216
164 | 180 | 12.2784 | 368.3528 | 0 | 168.0899 | 168.0899
165 | 180 | 11.9101 | 357.3023 | 0 | 168.4472 | 168.4472
166 | 180 | 11.5528 | 346.5832 | 0 | 168.7938 | 168.7938
167 | 180 | 11.2062 | 336.1857 | 0 | 169.13 | 169.13
168 | 180 | 10.87 | 326.1001 | 0 | 169.4561 | 169.4561

## Aufgabe 6.7
| m= | 1000 | kg |  |  |  |  | Regelstrecke:
| F0= | 20000 | kg m /s2 |  |  |  |  | a) | v'(t)= F(t)/m - Fab(t)/m |  |  | v(k)= v(k-1) + Δt F(k)/m - Δt Fab(k)/m
| v0= | 13.8889 | m/s = | 50 | km/h |  |  | b) | v'(t)= F(t)/m - Fab(t)/m -p v(t) |  |  | v(k)(1+pΔt)= v(k-1) + Δt F(k)/m - Δt Fab(k)/m
| Δt= | 0.1 | s
| p= | 0.25 | 1/s |  |  |  |  | 1/1(1+pΔt)= | 0.97561 |  |  | Regler: | kR= | 550 | kg/s
| f0= | 0.25 | 0.25 | 0.1 | [8 empty] | Kp= | 0 | kg/s2
| dsoll= | 50 | m
| vsoll= | 20 | m/s | 20 | km/h
| d0(k)= | 50 | m
Index k | u1=F0+δ Kp | u(k)=F(k) | Fab(k) | v(k) unger. | v1(k) | v2(K) | Δv | d0(k) | v2= v1+Δv | Δv = v2 - v1 | Δd=Σ(Δv*Δt) | d = d0 + Δd | δ= d+Δd-dsoll | δ Kp =
-1 |  |  | 0 | 22 | 22 | 22 | 0 | 50 |  |  | 0 |  |  | 0
0 | 20000 | 7900 | 0 | 23.4146 | 22.2341 | 22 | 0 | 50 | 22.2341 | -0.23415 | -0.023415 | 49.9766 | -0.023415 | 0
1 | 20000 | 7771.2195 | 0 | 24.7948 | 22.45 | 22 | 0 | 50 | 22.45 | -0.45002 | -0.068416 | 49.9316 | -0.068416 | 0
2 | 20000 | 7652.4902 | 0 | 26.1412 | 22.649 | 22 | 0 | 50 | 22.649 | -0.64904 | -0.13332 | 49.8667 | -0.13332 | 0
3 | 20000 | 7543.0275 | 0 | 27.4549 | 22.8325 | 22 | 0 | 50 | 22.8325 | -0.83253 | -0.21657 | 49.7834 | -0.21657 | 0
4 | 20000 | 7442.1083 | 0 | 28.7365 | 23.0017 | 22 | 0 | 50 | 23.0017 | -1.0017 | -0.31674 | 49.6833 | -0.31674 | 0
5 | 20000 | 7349.0657 | 0 | 29.9868 | 23.1577 | 22 | 0 | 50 | 23.1577 | -1.1577 | -0.43251 | 49.5675 | -0.43251 | 0
6 | 20000 | 7263.285 | 0 | 31.2066 | 23.3015 | 22 | 0 | 50 | 23.3015 | -1.3015 | -0.56266 | 49.4373 | -0.56266 | 0
7 | 20000 | 7184.1993 | 0 | 32.3967 | 23.434 | 22 | 0 | 50 | 23.434 | -1.434 | -0.70606 | 49.2939 | -0.70606 | 0
8 | 20000 | 7111.2862 | 0 | 33.5578 | 23.5562 | 22 | 0 | 50 | 23.5562 | -1.5562 | -0.86168 | 49.1383 | -0.86168 | 0
9 | 20000 | 7044.0639 | 0 | 34.6905 | 23.6689 | 22 | 0 | 50 | 23.6689 | -1.6689 | -1.0286 | 48.9714 | -1.0286 | 0
10 | 20000 | 6982.0881 | 0 | 35.7956 | 23.7728 | 22 | 0 | 50 | 23.7728 | -1.7728 | -1.2059 | 48.7941 | -1.2059 | 0
11 | 20000 | 6924.9496 | 0 | 36.8738 | 23.8686 | 22 | 0 | 50 | 23.8686 | -1.8686 | -1.3927 | 48.6073 | -1.3927 | 0
12 | 20000 | 6872.2706 | 0 | 37.9256 | 23.9569 | 22 | 0 | 50 | 23.9569 | -1.9569 | -1.5884 | 48.4116 | -1.5884 | 0
13 | 20000 | 6823.7031 | 0 | 38.9518 | 24.0383 | 22 | 0 | 50 | 24.0383 | -2.0383 | -1.7922 | 48.2078 | -1.7922 | 0
14 | 20000 | 6778.9263 | 0 | 39.953 | 24.1134 | 22 | 0 | 50 | 24.1134 | -2.1134 | -2.0036 | 47.9964 | -2.0036 | 0
15 | 20000 | 6737.6442 | 0 | 40.9298 | 24.1826 | 22 | 0 | 50 | 24.1826 | -2.1826 | -2.2218 | 47.7782 | -2.2218 | 0
16 | 20000 | 6699.5842 | 0 | 41.8827 | 24.2464 | 22 | 0 | 50 | 24.2464 | -2.2464 | -2.4465 | 47.5535 | -2.4465 | 0
17 | 20000 | 6664.4947 | 0 | 42.8124 | 24.3052 | 22 | 0 | 50 | 24.3052 | -2.3052 | -2.677 | 47.323 | -2.677 | 0
18 | 20000 | 6632.1439 | 0 | 43.7194 | 24.3594 | 22 | 0 | 50 | 24.3594 | -2.3594 | -2.9129 | 47.0871 | -2.9129 | 0
19 | 20000 | 6602.318 | 0 | 44.6043 | 24.4094 | 22 | 0 | 50 | 24.4094 | -2.4094 | -3.1539 | 46.8461 | -3.1539 | 0
20 | 20000 | 6574.82 | 0 | 45.4676 | 24.4555 | 22 | 0 | 50 | 24.4555 | -2.4555 | -3.3994 | 46.6006 | -3.3994 | 0
21 | 20000 | 6549.4682 | 0 | 46.3098 | 24.498 | 22 | 0 | 50 | 24.498 | -2.498 | -3.6492 | 46.3508 | -3.6492 | 0
22 | 20000 | 6526.0951 | 0 | 47.1316 | 24.5372 | 22 | 0 | 50 | 24.5372 | -2.5372 | -3.9029 | 46.0971 | -3.9029 | 0
23 | 20000 | 6504.5462 | 0 | 47.9332 | 24.5733 | 22 | 0 | 50 | 24.5733 | -2.5733 | -4.1603 | 45.8397 | -4.1603 | 0
24 | 20000 | 6484.6792 | 0 | 48.7153 | 24.6066 | 22 | 0 | 50 | 24.6066 | -2.6066 | -4.4209 | 45.5791 | -4.4209 | 0
25 | 20000 | 6466.3628 | 0 | 49.4784 | 24.6373 | 22 | 0 | 50 | 24.6373 | -2.6373 | -4.6847 | 45.3153 | -4.6847 | 0
26 | 20000 | 6449.4759 | 0 | 50.2228 | 24.6656 | 22 | 0 | 50 | 24.6656 | -2.6656 | -4.9512 | 45.0488 | -4.9512 | 0
27 | 20000 | 6433.9071 | 0 | 50.9491 | 24.6917 | 22 | 0 | 50 | 24.6917 | -2.6917 | -5.2204 | 44.7796 | -5.2204 | 0
28 | 20000 | 6419.5533 | 0 | 51.6576 | 24.7158 | 22 | 0 | 50 | 24.7158 | -2.7158 | -5.492 | 44.508 | -5.492 | 0
29 | 20000 | 6406.3199 | 0 | 52.3489 | 24.738 | 22 | 0 | 50 | 24.738 | -2.738 | -5.7658 | 44.2342 | -5.7658 | 0
30 | 20000 | 6394.1193 | 0 | 53.0233 | 24.7584 | 22 | 0 | 50 | 24.7584 | -2.7584 | -6.0416 | 43.9584 | -6.0416 | 0
31 | 20000 | 6382.871 | 0 | 53.6813 | 24.7773 | 22.0197 | 0.019733 | 50 | 24.797 | -2.7575 | -6.3174 | 43.6826 | -6.3174 | 0
32 | 20000 | 6372.5006 | 0 | 54.3232 | 24.7947 | 22.0789 | 0.078853 | 50 | 24.8735 | -2.7158 | -6.589 | 43.411 | -6.589 | 0
33 | 20000 | 6362.9396 | 0 | 54.9495 | 24.8107 | 22.1771 | 0.17713 | 50 | 24.9878 | -2.6336 | -6.8523 | 43.1477 | -6.8523 | 0
34 | 20000 | 6354.1248 | 0 | 55.5605 | 24.8255 | 22.3142 | 0.31417 | 50 | 25.1396 | -2.5113 | -7.1034 | 42.8966 | -7.1034 | 0
35 | 20000 | 6345.9979 | 0 | 56.1566 | 24.8391 | 22.4894 | 0.48943 | 50 | 25.3285 | -2.3496 | -7.3384 | 42.6616 | -7.3384 | 0
36 | 20000 | 6338.5054 | 0 | 56.7381 | 24.8516 | 22.7022 | 0.70224 | 50 | 25.5539 | -2.1494 | -7.5533 | 42.4467 | -7.5533 | 0
37 | 20000 | 6331.5977 | 0 | 57.3055 | 24.8632 | 22.9517 | 0.95173 | 50 | 25.8149 | -1.9115 | -7.7445 | 42.2555 | -7.7445 | 0
38 | 20000 | 6325.2291 | 0 | 57.859 | 24.8739 | 23.2369 | 1.2369 | 50 | 26.1108 | -1.637 | -7.9082 | 42.0918 | -7.9082 | 0
39 | 20000 | 6319.3575 | 0 | 58.399 | 24.8837 | 23.5567 | 1.5567 | 50 | 26.4405 | -1.327 | -8.0409 | 41.9591 | -8.0409 | 0
40 | 20000 | 6313.9443 | 0 | 58.9259 | 24.8928 | 23.9098 | 1.9098 | 50 | 26.8026 | -0.98298 | -8.1392 | 41.8608 | -8.1392 | 0
41 | 20000 | 6308.9535 | 0 | 59.4399 | 24.9012 | 24.2949 | 2.2949 | 50 | 27.196 | -0.60631 | -8.1998 | 41.8002 | -8.1998 | 0
42 | 20000 | 6304.3523 | 0 | 59.9413 | 24.9089 | 24.7103 | 2.7103 | 50 | 27.6192 | -0.19858 | -8.2197 | 41.7803 | -8.2197 | 0
43 | 20000 | 6300.1101 | 0 | 60.4306 | 24.916 | 25.1545 | 3.1545 | 50 | 28.0705 | 0.23853 | -8.1958 | 41.8042 | -8.1958 | 0
44 | 20000 | 6296.1991 | 0 | 60.9079 | 24.9226 | 25.6258 | 3.6258 | 50 | 28.5483 | 0.7032 | -8.1255 | 41.8745 | -8.1255 | 0
45 | 20000 | 6292.5933 | 0 | 61.3735 | 24.9286 | 26.1221 | 4.1221 | 50 | 29.0507 | 1.1935 | -8.0062 | 41.9938 | -8.0062 | 0
46 | 20000 | 6289.269 | 0 | 61.8278 | 24.9342 | 26.6417 | 4.6417 | 50 | 29.5759 | 1.7076 | -7.8354 | 42.1646 | -7.8354 | 0
47 | 20000 | 6286.2041 | 0 | 62.2711 | 24.9393 | 27.1825 | 5.1825 | 50 | 30.1218 | 2.2432 | -7.6111 | 42.3889 | -7.6111 | 0
48 | 20000 | 6283.3784 | 0 | 62.7035 | 24.944 | 27.7422 | 5.7422 | 50 | 30.6863 | 2.7982 | -7.3313 | 42.6687 | -7.3313 | 0
49 | 20000 | 6280.7732 | 0 | 63.1254 | 24.9484 | 28.3188 | 6.3188 | 50 | 31.2672 | 3.3703 | -6.9942 | 43.0058 | -6.9942 | 0
50 | 20000 | 6278.3714 | 0 | 63.5369 | 24.9524 | 28.9098 | 6.9098 | 50 | 31.8623 | 3.9574 | -6.5985 | 43.4015 | -6.5985 | 0
51 | 20000 | 6276.1571 | 0 | 63.9385 | 24.9562 | 29.5131 | 7.5131 | 50 | 32.4693 | 4.5569 | -6.1428 | 43.8572 | -6.1428 | 0
52 | 20000 | 6274.1155 | 0 | 64.3302 | 24.9596 | 30.1262 | 8.1262 | 50 | 33.0858 | 5.1666 | -5.6261 | 44.3739 | -5.6261 | 0
53 | 20000 | 6272.2334 | 0 | 64.7124 | 24.9627 | 30.7467 | 8.7467 | 50 | 33.7094 | 5.7839 | -5.0477 | 44.9523 | -5.0477 | 0
54 | 20000 | 6270.4981 | 0 | 65.0853 | 24.9656 | 31.3721 | 9.3721 | 50 | 34.3377 | 6.4065 | -4.4071 | 45.5929 | -4.4071 | 0
55 | 20000 | 6268.8982 | 0 | 65.449 | 24.9683 | 32 | 10 | 50 | 34.9683 | 7.0317 | -3.7039 | 46.2961 | -3.7039 | 0
56 | 20000 | 6267.4232 | 0 | 65.8039 | 24.9708 | 32.6279 | 10.6279 | 50 | 35.5987 | 7.6571 | -2.9382 | 47.0618 | -2.9382 | 0
57 | 20000 | 6266.0634 | 0 | 66.1502 | 24.9731 | 33.2533 | 11.2533 | 50 | 36.2264 | 8.2803 | -2.1102 | 47.8898 | -2.1102 | 0
58 | 20000 | 6264.8096 | 0 | 66.488 | 24.9752 | 33.8738 | 11.8738 | 50 | 36.849 | 8.8986 | -1.2203 | 48.7797 | -1.2203 | 0
59 | 20000 | 6263.6538 | 0 | 66.8176 | 24.9771 | 34.4869 | 12.4869 | 50 | 37.464 | 9.5098 | -0.26935 | 49.7307 | -0.26935 | 0
60 | 20000 | 6262.5881 | 0 | 67.1391 | 24.9789 | 35.0902 | 13.0902 | 50 | 38.0691 | 10.1113 | 0.74178 | 50.7418 | 0.74178 | 0
61 | 20000 | 6261.6056 | 0 | 67.4528 | 24.9805 | 35.6812 | 13.6812 | 50 | 38.6618 | 10.7007 | 1.8118 | 51.8118 | 1.8118 | 0
62 | 20000 | 6260.6998 | 0 | 67.7588 | 24.9821 | 36.2578 | 14.2578 | 50 | 39.2399 | 11.2757 | 2.9394 | 52.9394 | 2.9394 | 0
63 | 20000 | 6259.8647 | 0 | 68.0574 | 24.9835 | 36.8175 | 14.8175 | 50 | 39.801 | 11.8341 | 4.1228 | 54.1228 | 4.1228 | 0
64 | 20000 | 6259.0948 | 0 | 68.3486 | 24.9848 | 37.3583 | 15.3583 | 50 | 40.343 | 12.3735 | 5.3602 | 55.3602 | 5.3602 | 0
65 | 20000 | 6258.3849 | 0 | 68.6328 | 24.9859 | 37.8779 | 15.8779 | 50 | 40.8638 | 12.8919 | 6.6494 | 56.6494 | 6.6494 | 0
66 | 20000 | 6257.7305 | 0 | 68.9101 | 24.987 | 38.3742 | 16.3742 | 50 | 41.3613 | 13.3872 | 7.9881 | 57.9881 | 7.9881 | 0
67 | 20000 | 6257.1272 | 0 | 69.1806 | 24.9881 | 38.8455 | 16.8455 | 50 | 41.8335 | 13.8574 | 9.3738 | 59.3738 | 9.3738 | 0
68 | 20000 | 6256.5709 | 0 | 69.4444 | 24.989 | 39.2897 | 17.2897 | 50 | 42.2787 | 14.3007 | 10.8039 | 60.8039 | 10.8039 | 0
69 | 20000 | 6256.058 | 0 | 69.7019 | 24.9898 | 39.7051 | 17.7051 | 50 | 42.695 | 14.7153 | 12.2754 | 62.2754 | 12.2754 | 0
70 | 20000 | 6255.5852 | 0 | 69.9531 | 24.9906 | 40.0902 | 18.0902 | 50 | 43.0808 | 15.0995 | 13.7854 | 63.7854 | 13.7854 | 0
71 | 20000 | 6255.1493 | 0 | 70.1981 | 24.9914 | 22 | 0 | 50 | 24.9914 | -2.9914 | 13.4862 | 63.4862 | 13.4862 | 0
72 | 20000 | 6254.7474 | 0 | 70.4372 | 24.992 | 22 | 0 | 50 | 24.992 | -2.992 | 13.187 | 63.187 | 13.187 | 0
73 | 20000 | 6254.3769 | 0 | 70.6704 | 24.9927 | 22 | 0 | 50 | 24.9927 | -2.9927 | 12.8878 | 62.8878 | 12.8878 | 0
74 | 20000 | 6254.0353 | 0 | 70.898 | 24.9932 | 22 | 0 | 50 | 24.9932 | -2.9932 | 12.5885 | 62.5885 | 12.5885 | 0
75 | 20000 | 6253.7203 | 0 | 71.12 | 24.9938 | 22 | 0 | 50 | 24.9938 | -2.9938 | 12.2891 | 62.2891 | 12.2891 | 0
76 | 20000 | 6253.4299 | 0 | 71.3366 | 24.9943 | 22 | 0 | 50 | 24.9943 | -2.9943 | 11.9897 | 61.9897 | 11.9897 | 0
77 | 20000 | 6253.1622 | 0 | 71.5479 | 24.9947 | 22 | 0 | 50 | 24.9947 | -2.9947 | 11.6902 | 61.6902 | 11.6902 | 0
78 | 20000 | 6252.9154 | 0 | 71.754 | 24.9951 | 22 | 0 | 50 | 24.9951 | -2.9951 | 11.3907 | 61.3907 | 11.3907 | 0
79 | 20000 | 6252.6879 | 0 | 71.9551 | 24.9955 | 22 | 0 | 50 | 24.9955 | -2.9955 | 11.0911 | 61.0911 | 11.0911 | 0
80 | 20000 | 6252.4781 | 0 | 72.1514 | 24.9958 | 22 | 0 | 50 | 24.9958 | -2.9958 | 10.7915 | 60.7915 | 10.7915 | 0
81 | 20000 | 6252.2847 | 0 | 72.3428 | 24.9962 | 22 | 0 | 50 | 24.9962 | -2.9962 | 10.4919 | 60.4919 | 10.4919 | 0
82 | 20000 | 6252.1064 | 0 | 72.5295 | 24.9965 | 22 | 0 | 50 | 24.9965 | -2.9965 | 10.1923 | 60.1923 | 10.1923 | 0
83 | 20000 | 6251.942 | 0 | 72.7117 | 24.9967 | 22 | 0 | 50 | 24.9967 | -2.9967 | 9.8926 | 59.8926 | 9.8926 | 0
84 | 20000 | 6251.7904 | 0 | 72.8895 | 24.997 | 22 | 0 | 50 | 24.997 | -2.997 | 9.5929 | 59.5929 | 9.5929 | 0
85 | 20000 | 6251.6507 | 0 | 73.0629 | 24.9972 | 22 | 0 | 50 | 24.9972 | -2.9972 | 9.2932 | 59.2932 | 9.2932 | 0
86 | 20000 | 6251.5218 | 0 | 73.2321 | 24.9974 | 22 | 0 | 50 | 24.9974 | -2.9974 | 8.9934 | 58.9934 | 8.9934 | 0
87 | 20000 | 6251.4031 | 0 | 73.3972 | 24.9976 | 22 | 0 | 50 | 24.9976 | -2.9976 | 8.6937 | 58.6937 | 8.6937 | 0
88 | 20000 | 6251.2935 | 0 | 73.5582 | 24.9978 | 22 | 0 | 50 | 24.9978 | -2.9978 | 8.3939 | 58.3939 | 8.3939 | 0
89 | 20000 | 6251.1926 | 0 | 73.7154 | 24.998 | 22 | 0 | 50 | 24.998 | -2.998 | 8.0941 | 58.0941 | 8.0941 | 0
90 | 20000 | 6251.0995 | 0 | 73.8686 | 24.9982 | 22 | 0 | 50 | 24.9982 | -2.9982 | 7.7943 | 57.7943 | 7.7943 | 0
91 | 20000 | 6251.0137 | 0 | 74.0182 | 24.9983 | 22 | 0 | 50 | 24.9983 | -2.9983 | 7.4944 | 57.4944 | 7.4944 | 0
92 | 20000 | 6250.9346 | 0 | 74.1641 | 24.9984 | 22 | 0 | 50 | 24.9984 | -2.9984 | 7.1946 | 57.1946 | 7.1946 | 0
93 | 20000 | 6250.8616 | 0 | 74.3064 | 24.9986 | 22 | 0 | 50 | 24.9986 | -2.9986 | 6.8947 | 56.8947 | 6.8947 | 0
94 | 20000 | 6250.7944 | 0 | 74.4453 | 24.9987 | 22 | 0 | 50 | 24.9987 | -2.9987 | 6.5949 | 56.5949 | 6.5949 | 0
95 | 20000 | 6250.7324 | 0 | 74.5808 | 24.9988 | 22 | 0 | 50 | 24.9988 | -2.9988 | 6.295 | 56.295 | 6.295 | 0
96 | 20000 | 6250.6752 | 0 | 74.713 | 24.9989 | 22 | 0 | 50 | 24.9989 | -2.9989 | 5.9951 | 55.9951 | 5.9951 | 0
97 | 20000 | 6250.6225 | 0 | 74.8419 | 24.999 | 22 | 0 | 50 | 24.999 | -2.999 | 5.6952 | 55.6952 | 5.6952 | 0
98 | 20000 | 6250.5739 | 0 | 74.9677 | 24.999 | 22 | 0 | 50 | 24.999 | -2.999 | 5.3953 | 55.3953 | 5.3953 | 0
99 | 20000 | 6250.5291 | 0 | 75.0905 | 24.9991 | 22 | 0 | 50 | 24.9991 | -2.9991 | 5.0954 | 55.0954 | 5.0954 | 0
100 | 20000 | 6250.4878 | 0 | 75.2102 | 24.9992 | 22 | 0 | 50 | 24.9992 | -2.9992 | 4.7955 | 54.7955 | 4.7955 | 0
101 | 20000 | 6250.4498 | 61.5583 | 75.321 | 24.9932 | 22 | 0 | 50 | 24.9932 | -2.9932 | 4.4962 | 54.4962 | 4.4962 | 0
102 | 20000 | 6253.7178 | 244.7174 | 75.4113 | 24.9699 | 22 | 0 | 50 | 24.9699 | -2.9699 | 4.1992 | 54.1992 | 4.1992 | 0
103 | 20000 | 6266.5588 | 544.9674 | 75.47 | 24.9191 | 22 | 0 | 50 | 24.9191 | -2.9191 | 3.9073 | 53.9073 | 3.9073 | 0
104 | 20000 | 6294.5086 | 954.915 | 75.4873 | 24.8322 | 22 | 0 | 50 | 24.8322 | -2.8322 | 3.624 | 53.624 | 3.624 | 0
105 | 20000 | 6342.2741 | 1464.4661 | 75.4545 | 24.7024 | 22 | 0 | 50 | 24.7024 | -2.7024 | 3.3538 | 53.3538 | 3.3538 | 0
106 | 20000 | 6413.6533 | 2061.0737 | 75.3643 | 24.5246 | 22 | 0 | 50 | 24.5246 | -2.5246 | 3.1013 | 53.1013 | 3.1013 | 0
107 | 20000 | 6511.4746 | 2730.0475 | 75.211 | 24.2954 | 22 | 0 | 50 | 24.2954 | -2.2954 | 2.8718 | 52.8718 | 2.8718 | 0
108 | 20000 | 6637.5571 | 3454.915 | 74.9908 | 24.0133 | 22 | 0 | 50 | 24.0133 | -2.0133 | 2.6705 | 52.6705 | 2.6705 | 0
109 | 20000 | 6792.6945 | 4217.8277 | 74.7015 | 23.6788 | 22 | 0 | 50 | 23.6788 | -1.6788 | 2.5026 | 52.5026 | 2.5026 | 0
110 | 20000 | 6976.6603 | 5000 | 74.3429 | 23.2941 | 22 | 0 | 50 | 23.2941 | -1.2941 | 2.3732 | 52.3732 | 2.3732 | 0
111 | 20000 | 7188.238 | 5782.1723 | 73.9167 | 22.8631 | 22 | 0 | 50 | 22.8631 | -0.86314 | 2.2869 | 52.2869 | 2.2869 | 0
112 | 20000 | 7425.2726 | 6545.085 | 73.4266 | 22.3914 | 22 | 0 | 50 | 22.3914 | -0.39138 | 2.2477 | 52.2477 | 2.2477 | 0
113 | 20000 | 7684.7437 | 7269.9525 | 72.8776 | 21.8857 | 22 | 0 | 50 | 21.8857 | 0.11429 | 2.2592 | 52.2592 | 2.2592 | 0
114 | 20000 | 7962.8587 | 7938.9263 | 72.2768 | 21.3542 | 22 | 0 | 50 | 21.3542 | 0.64575 | 2.3237 | 52.3237 | 2.3237 | 0
115 | 20000 | 8255.1633 | 8535.5339 | 71.6325 | 20.8061 | 22 | 0 | 50 | 20.8061 | 1.1939 | 2.4431 | 52.4431 | 2.4431 | 0
116 | 20000 | 8556.667 | 9045.085 | 70.9541 | 20.2509 | 22 | 0 | 50 | 20.2509 | 1.7491 | 2.618 | 52.618 | 2.618 | 0
117 | 20000 | 8861.9805 | 9455.0326 | 70.2523 | 19.6992 | 22 | 0 | 50 | 19.6992 | 2.3008 | 2.8481 | 52.8481 | 2.8481 | 0
118 | 20000 | 9165.4618 | 9755.2826 | 69.5383 | 19.1611 | 22 | 0 | 50 | 19.1611 | 2.8389 | 3.132 | 53.132 | 3.132 | 0
119 | 20000 | 9461.3678 | 9938.4417 | 68.8239 | 18.6473 | 22 | 0 | 50 | 18.6473 | 3.3527 | 3.4673 | 53.4673 | 3.4673 | 0
120 | 20000 | 9744.0067 | 10000 | 68.1208 | 18.1675 | 22 | 0 | 50 | 18.1675 | 3.8325 | 3.8505 | 53.8505 | 3.8505 | 0
121 | 20000 | 10007.8891 | 9938.4417 | 67.441 | 17.7311 | 22 | 0 | 50 | 17.7311 | 4.2689 | 4.2774 | 54.2774 | 4.2774 | 0
122 | 20000 | 10247.8727 | 9755.2826 | 66.7956 | 17.3467 | 22 | 0 | 50 | 17.3467 | 4.6533 | 4.7427 | 54.7427 | 4.7427 | 0
123 | 20000 | 10459.2978 | 9455.0326 | 66.1952 | 17.0216 | 22 | 0 | 50 | 17.0216 | 4.9784 | 5.2406 | 55.2406 | 5.2406 | 0
124 | 20000 | 10638.1104 | 9045.085 | 65.6494 | 16.7619 | 22 | 0 | 50 | 16.7619 | 5.2381 | 5.7644 | 55.7644 | 5.7644 | 0
125 | 20000 | 10780.9698 | 8535.5339 | 65.1667 | 16.5721 | 22 | 0 | 50 | 16.5721 | 5.4279 | 6.3072 | 56.3072 | 6.3072 | 0
126 | 20000 | 10885.3374 | 7938.9263 | 64.754 | 16.4554 | 22 | 0 | 50 | 16.4554 | 5.5446 | 6.8616 | 56.8616 | 6.8616 | 0
127 | 20000 | 10949.5461 | 7269.9525 | 64.4166 | 16.413 | 22 | 0 | 50 | 16.413 | 5.587 | 7.4203 | 57.4203 | 7.4203 | 0
128 | 20000 | 10972.8473 | 6545.085 | 64.1581 | 16.4447 | 22 | 0 | 50 | 16.4447 | 5.5553 | 7.9759 | 57.9759 | 7.9759 | 0
129 | 20000 | 10955.4345 | 5782.1723 | 63.9804 | 16.5483 | 22 | 0 | 50 | 16.5483 | 5.4517 | 8.521 | 58.521 | 8.521 | 0
130 | 20000 | 10898.444 | 5000 | 63.8833 | 16.7201 | 22 | 0 | 50 | 16.7201 | 5.2799 | 9.049 | 59.049 | 9.049 | 0
131 | 20000 | 10803.9313 | 4217.8277 | 63.8649 | 16.9549 | 22 | 0 | 50 | 16.9549 | 5.0451 | 9.5535 | 59.5535 | 9.5535 | 0
132 | 20000 | 10674.8249 | 3454.915 | 63.9214 | 17.2457 | 22 | 0 | 50 | 17.2457 | 4.7543 | 10.029 | 60.029 | 10.029 | 0
133 | 20000 | 10514.8584 | 2730.0475 | 64.0472 | 17.5846 | 22 | 0 | 50 | 17.5846 | 4.4154 | 10.4705 | 60.4705 | 10.4705 | 0
134 | 20000 | 10328.4818 | 2061.0737 | 64.2352 | 17.9623 | 22 | 0 | 50 | 17.9623 | 4.0377 | 10.8743 | 60.8743 | 10.8743 | 0
135 | 20000 | 10120.7555 | 1464.4661 | 64.4768 | 18.3687 | 22 | 0 | 50 | 18.3687 | 3.6313 | 11.2374 | 61.2374 | 11.2374 | 0
136 | 20000 | 9897.2288 | 954.915 | 64.7623 | 18.7931 | 22 | 0 | 50 | 18.7931 | 3.2069 | 11.5581 | 61.5581 | 11.5581 | 0
137 | 20000 | 9663.8064 | 544.9674 | 65.0808 | 19.2244 | 22 | 0 | 50 | 19.2244 | 2.7756 | 11.8357 | 61.8357 | 11.8357 | 0
138 | 20000 | 9426.6051 | 244.7174 | 65.4208 | 19.6513 | 22 | 0 | 50 | 19.6513 | 2.3487 | 12.0706 | 62.0706 | 12.0706 | 0
139 | 20000 | 9191.8062 | 61.5583 | 65.7703 | 20.0627 | 22 | 0 | 50 | 20.0627 | 1.9373 | 12.2643 | 62.2643 | 12.2643 | 0
140 | 20000 | 8965.5049 | 0 | 66.1174 | 20.4481 | 22 | 0 | 50 | 20.4481 | 1.5519 | 12.4195 | 62.4195 | 12.4195 | 0
141 | 20000 | 8753.5631 | 0 | 66.456 | 20.8033 | 22 | 0 | 50 | 20.8033 | 1.1967 | 12.5391 | 62.5391 | 12.5391 | 0
142 | 20000 | 8558.163 | 0 | 66.7864 | 21.1309 | 22 | 0 | 50 | 21.1309 | 0.86912 | 12.6261 | 62.6261 | 12.6261 | 0
143 | 20000 | 8378.0137 | 0 | 67.1086 | 21.4329 | 22 | 0 | 50 | 21.4329 | 0.56714 | 12.6828 | 62.6828 | 12.6828 | 0
144 | 20000 | 8211.9248 | 0 | 67.4231 | 21.7113 | 22 | 0 | 50 | 21.7113 | 0.28873 | 12.7116 | 62.7116 | 12.7116 | 0
145 | 20000 | 8058.799 | 0 | 67.7298 | 21.968 | 22 | 0 | 50 | 21.968 | 0.032044 | 12.7148 | 62.7148 | 12.7148 | 0
146 | 20000 | 7917.6244 | 0 | 68.0291 | 22.2046 | 22 | 0 | 50 | 22.2046 | -0.2046 | 12.6944 | 62.6944 | 12.6944 | 0
147 | 20000 | 7787.4684 | 0 | 68.3211 | 22.4228 | 22 | 0 | 50 | 22.4228 | -0.42278 | 12.6521 | 62.6521 | 12.6521 | 0
148 | 20000 | 7667.4708 | 0 | 68.6059 | 22.6239 | 22 | 0 | 50 | 22.6239 | -0.62393 | 12.5897 | 62.5897 | 12.5897 | 0
149 | 20000 | 7556.839 | 0 | 68.8838 | 22.8094 | 22 | 0 | 50 | 22.8094 | -0.80938 | 12.5088 | 62.5088 | 12.5088 | 0
150 | 20000 | 7454.8418 | 0 | 69.1549 | 22.9804 | 22 | 0 | 50 | 22.9804 | -0.98035 | 12.4107 | 62.4107 | 12.4107 | 0
151 | 20000 | 7360.8054 | 0 | 69.4195 | 23.138 | 22 | 0 | 50 | 23.138 | -1.138 | 12.2969 | 62.2969 | 12.2969 | 0
152 | 20000 | 7274.1084 | 0 | 69.6775 | 23.2833 | 22 | 0 | 50 | 23.2833 | -1.2833 | 12.1686 | 62.1686 | 12.1686 | 0
153 | 20000 | 7194.1779 | 0 | 69.9293 | 23.4173 | 22 | 0 | 50 | 23.4173 | -1.4173 | 12.0269 | 62.0269 | 12.0269 | 0
154 | 20000 | 7120.486 | 0 | 70.1749 | 23.5408 | 22 | 0 | 50 | 23.5408 | -1.5408 | 11.8728 | 61.8728 | 11.8728 | 0
155 | 20000 | 7052.5456 | 0 | 70.4146 | 23.6547 | 22 | 0 | 50 | 23.6547 | -1.6547 | 11.7073 | 61.7073 | 11.7073 | 0
156 | 20000 | 6989.9079 | 0 | 70.6483 | 23.7597 | 22 | 0 | 50 | 23.7597 | -1.7597 | 11.5314 | 61.5314 | 11.5314 | 0
157 | 20000 | 6932.159 | 0 | 70.8764 | 23.8565 | 22 | 0 | 50 | 23.8565 | -1.8565 | 11.3457 | 61.3457 | 11.3457 | 0
158 | 20000 | 6878.9173 | 0 | 71.099 | 23.9458 | 22 | 0 | 50 | 23.9458 | -1.9458 | 11.1511 | 61.1511 | 11.1511 | 0
159 | 20000 | 6829.8311 | 0 | 71.3161 | 24.028 | 22 | 0 | 50 | 24.028 | -2.028 | 10.9483 | 60.9483 | 10.9483 | 0
160 | 20000 | 6784.576 | 0 | 71.5279 | 24.1039 | 22 | 0 | 50 | 24.1039 | -2.1039 | 10.7379 | 60.7379 | 10.7379 | 0
161 | 20000 | 6742.853 | 0 | 71.7345 | 24.1738 | 22 | 0 | 50 | 24.1738 | -2.1738 | 10.5205 | 60.5205 | 10.5205 | 0
162 | 20000 | 6704.3864 | 0 | 71.9361 | 24.2383 | 22 | 0 | 50 | 24.2383 | -2.2383 | 10.2967 | 60.2967 | 10.2967 | 0
163 | 20000 | 6668.9221 | 0 | 72.1328 | 24.2978 | 22 | 0 | 50 | 24.2978 | -2.2978 | 10.0669 | 60.0669 | 10.0669 | 0
164 | 20000 | 6636.2258 | 0 | 72.3247 | 24.3526 | 22 | 0 | 50 | 24.3526 | -2.3526 | 9.8317 | 59.8317 | 9.8317 | 0
165 | 20000 | 6606.0813 | 0 | 72.5119 | 24.4031 | 22 | 0 | 50 | 24.4031 | -2.4031 | 9.5914 | 59.5914 | 9.5914 | 0
166 | 20000 | 6578.2896 | 0 | 72.6945 | 24.4497 | 22 | 0 | 50 | 24.4497 | -2.4497 | 9.3464 | 59.3464 | 9.3464 | 0
167 | 20000 | 6552.667 | 0 | 72.8727 | 24.4926 | 22 | 0 | 50 | 24.4926 | -2.4926 | 9.0971 | 59.0971 | 9.0971 | 0
168 | 20000 | 6529.0442 | 0 | 73.0465 | 24.5322 | 22 | 0 | 50 | 24.5322 | -2.5322 | 8.8439 | 58.8439 | 8.8439 | 0

## Aufgabe 6.9
mL= | 1500 | kg | ẋ1= | 0 | 1 | 0 | 0 | x1 | + | 0 | F(t) |  | x1= | yK | Zeitdiskret: | Regler:
mK= | 1000 | kg | ẋ2= | 0 | 0 | 15 | 0 | x2 | + | 0.001 | F(t) |  | x2= | ẏK | x4(k) (1- a43 Δt2) = a43 Δt x3(k-1) + x4(k-1) + b4 Δt F | k1= | -6450 | kg/s2 | -6450
l= | 8 | m | ẋ3= | 0 | 0 | 0 | 1 | x3 | + | 0 | F(t) |  | x3= | φ | x3(k) = Δt x4(k) + x3(k-1) | k2= | -15450 | kg/s | -15450
g= | 10 | m/s2 | ẋ4= | 0 | 0 | 3.125 | 0 | x4 | + | 0.000125 | F(t) |  | x4= | φ' | x2(k) = a23 Δt x3(k) + x2(k-1) + b2 Δt F | k3= | 214530 | kgm/s2 | 214530
Δt= | 0.1 | s | [12 empty] | x1(k) = Δt x2(k) + x1(k-1) | k4= | 178000 | kgm/s | 178000
|  |  | y= | 0 | 0 | 1 | 0 | x1 |  | a23= g mL/mK |  | a43 Δt= | 0.3125
F0 [N]= | 0 | N | [5 empty] | x2 |  | a43= -(g/l)(1+mL/mK) |  | a43 Δt Δt = | 0.03125 |  | y(k) = c3 x3(k)
sqrt(g/l)= | 1.118 | Hz | [5 empty] | x3 |  | b2=1/mK |  | 1/(1- a43 Δt2)= | 1.0323
f [Hz] = | 0.2 | Hz | [5 empty] | x4 |  | b4=-1/(l mK)
Index k | F(k) [N] | x4(k) | x3(k) | x2(k) | x1(k) [m] | y(k) [rad] | φ (Grad) | x4 k4 | x3 k3 | x2 k2 | x1 k1
-1 |  | 0 | 0.1 | 0 | 0 | Startwerte | 5.7296 | 0 | 21453 | 0 | 0
0 | -21453 | -0.24455 | 0.075545 | -2.032 | -0.2032 | 0.075545 | 4.3284 | -43530.7613 | 16206.565 | 31394.1408 | 1310.6292
1 | -5380.5738 | -0.2975 | 0.045794 | -2.5013 | -0.45333 | 0.045794 | 2.6238 | -52955.225 | 9824.2704 | 38645.8423 | 2923.9993
2 | 1561.1129 | -0.27218 | 0.018576 | -2.3174 | -0.68507 | 0.018576 | 1.0643 | -48448.4498 | 3985.1435 | 35803.4203 | 4418.7052
3 | 4241.1808 | -0.22025 | -0.0034484 | -1.8984 | -0.87491 | -0.0034484 | -0.19758 | -39203.6373 | -739.7758 | 29330.7116 | 5643.1912
4 | 4969.5103 | -0.16434 | -0.019882 | -1.4313 | -1.018 | -0.019882 | -1.1392 | -29252.4302 | -4265.351 | 22113.5907 | 6566.38
5 | 4837.8106 | -0.11363 | -0.031245 | -0.99439 | -1.1175 | -0.031245 | -1.7902 | -20226.3277 | -6703.078 | 15363.2858 | 7207.7598
6 | 4358.3601 | -0.071139 | -0.038359 | -0.61609 | -1.1791 | -0.038359 | -2.1978 | -12662.7123 | -8229.2194 | 9518.5961 | 7605.1381
7 | 3768.1974 | -0.037186 | -0.042078 | -0.30239 | -1.2093 | -0.042078 | -2.4109 | -6619.0542 | -9026.9642 | 4671.8856 | 7800.178
8 | 3173.9548 | -0.011004 | -0.043178 | -0.049759 | -1.2143 | -0.043178 | -2.4739 | -1958.7985 | -9263.0434 | 768.7829 | 7832.2728
9 | 2620.7862 | 0.0085286 | -0.042325 | 0.14883 | -1.1994 | -0.042325 | -2.4251 | 1518.0977 | -9080.0785 | -2299.4395 | 7736.2768
10 | 2125.1435 | 0.022572 | -0.040068 | 0.30124 | -1.1693 | -0.040068 | -2.2957 | 4017.7434 | -8595.8501 | -4654.2036 | 7541.9751
11 | 1690.3353 | 0.032185 | -0.03685 | 0.415 | -1.1278 | -0.03685 | -2.1113 | 5728.9711 | -7905.3804 | -6411.7783 | 7274.2989
12 | 1313.8886 | 0.03829 | -0.033021 | 0.49686 | -1.0781 | -0.033021 | -1.892 | 6815.5923 | -7083.9484 | -7676.4796 | 6953.8245
13 | 991.0111 | 0.04166 | -0.028855 | 0.55268 | -1.0228 | -0.028855 | -1.6533 | 7415.5468 | -6190.2083 | -8538.883 | 6597.3469
14 | 716.1976 | 0.042938 | -0.024561 | 0.58746 | -0.9641 | -0.024561 | -1.4072 | 7642.8814 | -5269.0694 | -9076.2074 | 6218.4373
15 | 483.9581 | 0.042644 | -0.020297 | 0.60541 | -0.90356 | -0.020297 | -1.1629 | 7590.6921 | -4354.2204 | -9353.5499 | 5827.9493
16 | 289.1289 | 0.041203 | -0.016176 | 0.61006 | -0.84255 | -0.016176 | -0.92683 | 7334.2017 | -3470.2843 | -9425.3701 | 5434.4629
17 | 126.9898 | 0.038953 | -0.012281 | 0.60433 | -0.78212 | -0.012281 | -0.70365 | 6933.6276 | -2634.6263 | -9336.9589 | 5044.6676
18 | -6.7099 | 0.036161 | -0.0086648 | 0.59067 | -0.72305 | -0.0086648 | -0.49646 | 6436.7192 | -1858.857 | -9125.7856 | 4663.6882
19 | -115.7647 | 0.033039 | -0.0053609 | 0.57105 | -0.66595 | -0.0053609 | -0.30716 | 5880.9434 | -1150.0712 | -8822.6906 | 4295.3623
20 | -203.5438 | 0.029749 | -0.002386 | 0.54711 | -0.61124 | -0.002386 | -0.13671 | 5295.3383 | -511.8639 | -8452.9204 | 3942.4733
21 | -273.0274 | 0.026416 | 0.00025564 | 0.5202 | -0.55922 | 0.00025564 | 0.014647 | 4702.0721 | 54.8414 | -8037.0174 | 3606.9474
22 | -326.8435 | 0.023133 | 0.002569 | 0.49136 | -0.51008 | 0.002569 | 0.14719 | 4117.7445 | 551.1222 | -7591.5802 | 3290.0173
23 | -367.3039 | 0.019969 | 0.0045659 | 0.46148 | -0.46393 | 0.0045659 | 0.2616 | 3554.4699 | 979.5157 | -7129.9097 | 2992.3609
24 | -396.4367 | 0.016971 | 0.0062629 | 0.43123 | -0.42081 | 0.0062629 | 0.35884 | 3020.7737 | 1343.5868 | -6662.5584 | 2714.2153
25 | -416.0174 | 0.01417 | 0.00768 | 0.40115 | -0.38069 | 0.00768 | 0.44003 | 2522.3336 | 1647.5847 | -6197.795 | 2455.4724
26 | -427.5957 | 0.011588 | 0.0088387 | 0.37165 | -0.34353 | 0.0088387 | 0.50642 | 2062.5876 | 1896.1728 | -5741.9972 | 2215.7579
27 | -432.5211 | 0.0092316 | 0.0097619 | 0.34304 | -0.30922 | 0.0097619 | 0.55932 | 1643.2335 | 2094.2194 | -5299.984 | 1994.4964
28 | -431.9654 | 0.0071047 | 0.010472 | 0.31555 | -0.27767 | 0.010472 | 0.60002 | 1264.6359 | 2246.6364 | -4875.2946 | 1790.9647
29 | -426.9425 | 0.0052031 | 0.010993 | 0.28935 | -0.24873 | 0.010993 | 0.62983 | 926.1566 | 2358.2591 | -4470.4237 | 1604.3354
30 | -418.3273 | 0.0035192 | 0.011345 | 0.26453 | -0.22228 | 0.011345 | 0.65 | 626.4216 | 2433.757 | -4087.0191 | 1433.7123
31 | -406.8718 | 0.0020423 | 0.011549 | 0.24117 | -0.19816 | 0.011549 | 0.6617 | 363.5358 | 2477.5712 | -3726.0465 | 1278.1589
32 | -393.2194 | 0.00075985 | 0.011625 | 0.21928 | -0.17624 | 0.011625 | 0.66605 | 135.2531 | 2493.8723 | -3387.9276 | 1136.7211
33 | -377.9189 | -0.00034207 | 0.011591 | 0.19888 | -0.15635 | 0.011591 | 0.66409 | -60.8886 | 2486.5338 | -3072.6554 | 1008.4452
34 | -361.435 | -0.0012779 | 0.011463 | 0.17993 | -0.13836 | 0.011463 | 0.65677 | -227.462 | 2459.1195 | -2779.8892 | 892.3916
35 | -344.1599 | -0.0020622 | 0.011257 | 0.1624 | -0.12212 | 0.011257 | 0.64496 | -367.0692 | 2414.8795 | -2509.034 | 787.6455
36 | -326.4218 | -0.0027094 | 0.010986 | 0.14623 | -0.10749 | 0.010986 | 0.62943 | -482.2804 | 2356.7538 | -2259.3049 | 693.325
37 | -308.4936 | -0.0032336 | 0.010662 | 0.13138 | -0.094355 | 0.010662 | 0.6109 | -575.5883 | 2287.3825 | -2029.7811 | 608.5866
38 | -290.5997 | -0.0036482 | 0.010297 | 0.11776 | -0.082578 | 0.010297 | 0.59 | -649.3754 | 2209.1182 | -1819.4486 | 532.629
39 | -272.9232 | -0.0039657 | 0.0099009 | 0.10532 | -0.072046 | 0.0099009 | 0.56728 | -705.8914 | 2124.0424 | -1627.2358 | 464.6959
40 | -255.6111 | -0.004198 | 0.0094811 | 0.093983 | -0.062648 | 0.0094811 | 0.54323 | -747.2391 | 2033.9833 | -1452.0415 | 404.0767
41 | -238.7794 | -0.004356 | 0.0090455 | 0.083674 | -0.05428 | 0.0090455 | 0.51827 | -775.3664 | 1940.5342 | -1292.7572 | 350.1072
42 | -222.5178 | -0.0044498 | 0.0086005 | 0.074323 | -0.046848 | 0.0086005 | 0.49277 | -792.0637 | 1845.0728 | -1148.2846 | 302.1691
43 | -206.8935 | -0.0044886 | 0.0081517 | 0.065861 | -0.040262 | 0.0081517 | 0.46706 | -798.9646 | 1748.7796 | -1017.5493 | 259.6889
44 | -191.9545 | -0.0044806 | 0.0077036 | 0.058221 | -0.03444 | 0.0077036 | 0.44138 | -797.5496 | 1652.6569 | -899.511 | 222.1365
45 | -177.7327 | -0.0044334 | 0.0072603 | 0.051338 | -0.029306 | 0.0072603 | 0.41598 | -789.1523 | 1557.5463 | -793.1707 | 189.0235
46 | -164.2468 | -0.0043537 | 0.0068249 | 0.045151 | -0.024791 | 0.0068249 | 0.39104 | -774.9664 | 1464.1455 | -697.5765 | 159.9014
47 | -151.5039 | -0.0042475 | 0.0064001 | 0.0396 | -0.020831 | 0.0064001 | 0.3667 | -756.0544 | 1373.0239 | -611.8264 | 134.3591
48 | -139.5023 | -0.00412 | 0.0059882 | 0.034632 | -0.017368 | 0.0059882 | 0.3431 | -733.3561 | 1284.638 | -535.0707 | 112.0212
49 | -128.2324 | -0.0039758 | 0.0055906 | 0.030195 | -0.014348 | 0.0055906 | 0.32032 | -707.6979 | 1199.3445 | -466.513 | 92.5454
50 | -117.679 | -0.0038191 | 0.0052087 | 0.02624 | -0.011724 | 0.0052087 | 0.29843 | -679.8022 | 1117.4131 | -405.4096 | 75.6206
51 | -107.8219 | -0.0036533 | 0.0048433 | 0.022723 | -0.0094518 | 0.0048433 | 0.2775 | -650.2961 | 1039.0378 | -351.0687 | 60.9643
52 | -98.6372 | -0.0034816 | 0.0044952 | 0.019602 | -0.0074916 | 0.0044952 | 0.25755 | -619.7204 | 964.3475 | -302.8496 | 48.3211
53 | -90.0985 | -0.0033064 | 0.0041645 | 0.016839 | -0.0058078 | 0.0041645 | 0.23861 | -588.5379 | 893.4155 | -260.1603 | 37.46
54 | -82.1772 | -0.00313 | 0.0038515 | 0.014398 | -0.0043679 | 0.0038515 | 0.22068 | -557.1413 | 826.2675 | -222.4555 | 28.173
55 | -74.8436 | -0.0029543 | 0.0035561 | 0.012248 | -0.0031431 | 0.0035561 | 0.20375 | -525.8605 | 762.8894 | -189.2347 | 20.2729
56 | -68.0672 | -0.0027807 | 0.003278 | 0.010359 | -0.0021072 | 0.003278 | 0.18782 | -494.97 | 703.2344 | -160.039 | 13.5917
57 | -61.8171 | -0.0026106 | 0.003017 | 0.0087022 | -0.001237 | 0.003017 | 0.17286 | -464.6947 | 647.2283 | -134.4496 | 7.9787
58 | -56.0627 | -0.002445 | 0.0027725 | 0.0072547 | -0.00051155 | 0.0027725 | 0.15885 | -435.2164 | 594.7749 | -112.0843 | 3.2995
59 | -50.7736 | -0.0022847 | 0.002544 | 0.0059933 | 8.7776e-05 | 0.002544 | 0.14576 | -406.6786 | 545.761 | -92.5959 | -0.56615
60 | -45.9203 | -0.0021303 | 0.002331 | 0.0048977 | 0.00057754 | 0.002331 | 0.13355 | -379.1919 | 500.0599 | -75.6689 | -3.7251
61 | -41.4739 | -0.0019822 | 0.0021327 | 0.0039494 | 0.00097248 | 0.0021327 | 0.1222 | -352.838 | 457.5349 | -61.0179 | -6.2725
62 | -37.4065 | -0.0018409 | 0.0019486 | 0.0031317 | 0.0012856 | 0.0019486 | 0.11165 | -327.6741 | 418.0428 | -48.3847 | -8.2924
63 | -33.6916 | -0.0017064 | 0.001778 | 0.0024295 | 0.0015286 | 0.001778 | 0.10187 | -303.7363 | 381.4358 | -37.5365 | -9.8595
64 | -30.3035 | -0.0015789 | 0.0016201 | 0.0018294 | 0.0017115 | 0.0016201 | 0.092826 | -281.0426 | 347.5639 | -28.2638 | -11.0394
65 | -27.2181 | -0.0014584 | 0.0014743 | 0.001319 | 0.0018434 | 0.0014743 | 0.08447 | -259.5961 | 316.2767 | -20.3783 | -11.8902
66 | -24.4122 | -0.0013449 | 0.0013398 | 0.00088745 | 0.0019322 | 0.0013398 | 0.076764 | -239.3873 | 287.4251 | -13.7111 | -12.4626
67 | -21.8641 | -0.0012382 | 0.001216 | 0.00052499 | 0.0019847 | 0.001216 | 0.06967 | -220.3966 | 260.8624 | -8.1112 | -12.8012
68 | -19.5534 | -0.0011382 | 0.0011022 | 0.00022288 | 0.002007 | 0.0011022 | 0.063149 | -202.5957 | 236.4451 | -3.4435 | -12.945
69 | -17.4609 | -0.0010447 | 0.00099769 | -2.6677e-05 | 0.0020043 | 0.00099769 | 0.057163 | -185.9498 | 214.0339 | 0.41216 | -12.9278
70 | -15.5685 | -0.00095741 | 0.00090195 | -0.00023061 | 0.0019812 | 0.00090195 | 0.051678 | -170.419 | 193.4946 | 3.5629 | -12.779
71 | -13.8595 | -0.00087618 | 0.00081433 | -0.00039507 | 0.0019417 | 0.00081433 | 0.046658 | -155.9594 | 174.698 | 6.1038 | -12.5242
72 | -12.3182 | -0.0008007 | 0.00073426 | -0.0005255 | 0.0018892 | 0.00073426 | 0.04207 | -142.5243 | 157.5206 | 8.119 | -12.1853
73 | -10.9301 | -0.0007307 | 0.00066119 | -0.00062673 | 0.0018265 | 0.00066119 | 0.037883 | -130.0652 | 141.8449 | 9.683 | -11.781
74 | -9.6817 | -0.00066591 | 0.0005946 | -0.000703 | 0.0017562 | 0.0005946 | 0.034068 | -118.5324 | 127.559 | 10.8614 | -11.3276
75 | -8.5604 | -0.00060605 | 0.00053399 | -0.00075806 | 0.0016804 | 0.00053399 | 0.030596 | -107.876 | 114.5575 | 11.712 | -10.8386
76 | -7.5549 | -0.00055082 | 0.00047891 | -0.00079518 | 0.0016009 | 0.00047891 | 0.02744 | -98.0462 | 102.7408 | 12.2855 | -10.3257
77 | -6.6543 | -0.00049997 | 0.00042891 | -0.00081724 | 0.0015192 | 0.00042891 | 0.024575 | -88.9938 | 92.015 | 12.6264 | -9.7986
78 | -5.849 | -0.0004532 | 0.00038359 | -0.00082676 | 0.0014365 | 0.00038359 | 0.021978 | -80.6705 | 82.2924 | 12.7734 | -9.2654
79 | -5.13 | -0.00041028 | 0.00034257 | -0.0008259 | 0.0013539 | 0.00034257 | 0.019628 | -73.0294 | 73.4907 | 12.7602 | -8.7326
80 | -4.4889 | -0.00037093 | 0.00030547 | -0.00081658 | 0.0012722 | 0.00030547 | 0.017502 | -66.0252 | 65.5332 | 12.6162 | -8.206
81 | -3.9182 | -0.00033491 | 0.00027198 | -0.00080043 | 0.0011922 | 0.00027198 | 0.015583 | -59.6143 | 58.3484 | 12.3667 | -7.6897
82 | -3.4111 | -0.00030199 | 0.00024178 | -0.00077886 | 0.0011143 | 0.00024178 | 0.013853 | -53.7547 | 51.8697 | 12.0335 | -7.1873
83 | -2.9611 | -0.00027195 | 0.00021459 | -0.00075309 | 0.001039 | 0.00021459 | 0.012295 | -48.4067 | 46.0356 | 11.6353 | -6.7016
84 | -2.5626 | -0.00024456 | 0.00019013 | -0.00072415 | 0.00096659 | 0.00019013 | 0.010894 | -43.5324 | 40.789 | 11.1882 | -6.2345
85 | -2.2102 | -0.00021964 | 0.00016817 | -0.00069293 | 0.00089729 | 0.00016817 | 0.0096353 | -39.0959 | 36.077 | 10.7057 | -5.7875
86 | -1.8993 | -0.00019698 | 0.00014847 | -0.00066016 | 0.00083128 | 0.00014847 | 0.0085067 | -35.0633 | 31.8511 | 10.1994 | -5.3617
87 | -1.6255 | -0.00017642 | 0.00013083 | -0.00062647 | 0.00076863 | 0.00013083 | 0.0074959 | -31.4028 | 28.0664 | 9.6789 | -4.9577
88 | -1.3848 | -0.00015778 | 0.00011505 | -0.00059238 | 0.00070939 | 0.00011505 | 0.0065919 | -28.0844 | 24.6816 | 9.1522 | -4.5756
89 | -1.1738 | -0.0001409 | 0.00010096 | -0.00055831 | 0.00065356 | 0.00010096 | 0.0057846 | -25.0802 | 21.6588 | 8.626 | -4.2155
90 | -0.98913 | -0.00012564 | 8.8395e-05 | -0.00052463 | 0.0006011 | 8.8395e-05 | 0.0050647 | -22.364 | 18.9635 | 8.1056 | -3.8771
91 | -0.82798 | -0.00011186 | 7.7209e-05 | -0.00049162 | 0.00055194 | 7.7209e-05 | 0.0044238 | -19.9115 | 16.5637 | 7.5955 | -3.56
92 | -0.6877 | -9.9438e-05 | 6.7265e-05 | -0.00045949 | 0.00050599 | 6.7265e-05 | 0.003854 | -17.7 | 14.4304 | 7.0991 | -3.2636
93 | -0.56595 | -8.825e-05 | 5.844e-05 | -0.00042843 | 0.00046315 | 5.844e-05 | 0.0033484 | -15.7085 | 12.5372 | 6.6192 | -2.9873
94 | -0.4606 | -7.8188e-05 | 5.0622e-05 | -0.00039855 | 0.00042329 | 5.0622e-05 | 0.0029004 | -13.9175 | 10.8598 | 6.1576 | -2.7302
95 | -0.36976 | -6.9152e-05 | 4.3706e-05 | -0.00036997 | 0.00038629 | 4.3706e-05 | 0.0025042 | -12.3091 | 9.3763 | 5.716 | -2.4916
96 | -0.29171 | -6.1048e-05 | 3.7602e-05 | -0.00034274 | 0.00035202 | 3.7602e-05 | 0.0021544 | -10.8665 | 8.0667 | 5.2953 | -2.2705
97 | -0.22492 | -5.379e-05 | 3.2223e-05 | -0.0003169 | 0.00032033 | 3.2223e-05 | 0.0018462 | -9.5746 | 6.9127 | 4.896 | -2.0661
98 | -0.16804 | -4.7299e-05 | 2.7493e-05 | -0.00029246 | 0.00029108 | 2.7493e-05 | 0.0015752 | -8.4192 | 5.898 | 4.5185 | -1.8775
99 | -0.11985 | -4.1502e-05 | 2.3342e-05 | -0.00026943 | 0.00026414 | 2.3342e-05 | 0.0013374 | -7.3874 | 5.0077 | 4.1627 | -1.7037
100 | -0.079246 | -3.6334e-05 | 1.9709e-05 | -0.00024779 | 0.00023936 | 1.9709e-05 | 0.0011292 | -6.4674 | 4.2282 | 3.8284 | -1.5439
101 | -0.045273 | -3.1732e-05 | 1.6536e-05 | -0.00022752 | 0.00021661 | 1.6536e-05 | 0.00094743 | -5.6484 | 3.5474 | 3.5151 | -1.3971
102 | -0.017068 | -2.7642e-05 | 1.3772e-05 | -0.00020857 | 0.00019575 | 1.3772e-05 | 0.00078906 | -4.9203 | 2.9544 | 3.2223 | -1.2626
103 | 0.0061302 | -2.4012e-05 | 1.137e-05 | -0.0001909 | 0.00017666 | 1.137e-05 | 0.00065148 | -4.2742 | 2.4393 | 2.9494 | -1.1395
104 | 0.024998 | -2.0796e-05 | 9.2908e-06 | -0.00017446 | 0.00015922 | 9.2908e-06 | 0.00053232 | -3.7018 | 1.9931 | 2.6954 | -1.0269
105 | 0.040132 | -1.7952e-05 | 7.4955e-06 | -0.00015921 | 0.0001433 | 7.4955e-06 | 0.00042946 | -3.1955 | 1.608 | 2.4597 | -0.92426
106 | 0.052058 | -1.5442e-05 | 5.9513e-06 | -0.00014507 | 0.00012879 | 5.9513e-06 | 0.00034099 | -2.7487 | 1.2767 | 2.2414 | -0.83069
107 | 0.061241 | -1.323e-05 | 4.6283e-06 | -0.00013201 | 0.00011559 | 4.6283e-06 | 0.00026518 | -2.3549 | 0.99292 | 2.0395 | -0.74555
108 | 0.068088 | -1.1285e-05 | 3.4998e-06 | -0.00011995 | 0.00010359 | 3.4998e-06 | 0.00020052 | -2.0088 | 0.75081 | 1.8532 | -0.66818
109 | 0.072956 | -9.5789e-06 | 2.5419e-06 | -0.00010884 | 9.271e-05 | 2.5419e-06 | 0.00014564 | -1.7051 | 0.54532 | 1.6816 | -0.59798
110 | 0.076157 | -8.0853e-06 | 1.7334e-06 | -9.8623e-05 | 8.2848e-05 | 1.7334e-06 | 9.9316e-05 | -1.4392 | 0.37186 | 1.5237 | -0.53437
111 | 0.077964 | -6.781e-06 | 1.0553e-06 | -8.9244e-05 | 7.3923e-05 | 1.0553e-06 | 6.0463e-05 | -1.207 | 0.22639 | 1.3788 | -0.47681
112 | 0.078615 | -5.6449e-06 | 4.9079e-07 | -8.0646e-05 | 6.5859e-05 | 4.9079e-07 | 2.812e-05 | -1.0048 | 0.10529 | 1.246 | -0.42479
113 | 0.078314 | -4.6582e-06 | 2.4975e-08 | -7.2777e-05 | 5.8581e-05 | 2.4975e-08 | 1.431e-06 | -0.82916 | 0.005358 | 1.1244 | -0.37785
114 | 0.077241 | -3.8037e-06 | -3.554e-07 | -6.5586e-05 | 5.2022e-05 | -3.554e-07 | -2.0363e-05 | -0.67707 | -0.076244 | 1.0133 | -0.33554
115 | 0.075548 | -3.0663e-06 | -6.6202e-07 | -5.9024e-05 | 4.612e-05 | -6.6202e-07 | -3.7931e-05 | -0.5458 | -0.14202 | 0.91193 | -0.29747
116 | 0.073368 | -2.432e-06 | -9.0523e-07 | -5.3045e-05 | 4.0815e-05 | -9.0523e-07 | -5.1866e-05 | -0.4329 | -0.1942 | 0.81955 | -0.26326
117 | 0.070813 | -1.8888e-06 | -1.0941e-06 | -4.7605e-05 | 3.6055e-05 | -1.0941e-06 | -6.2688e-05 | -0.33621 | -0.23472 | 0.7355 | -0.23255
118 | 0.067979 | -1.4255e-06 | -1.2367e-06 | -4.2662e-05 | 3.1789e-05 | -1.2367e-06 | -7.0855e-05 | -0.25374 | -0.2653 | 0.65913 | -0.20504
119 | 0.064947 | -1.0324e-06 | -1.3399e-06 | -3.8177e-05 | 2.7971e-05 | -1.3399e-06 | -7.6771e-05 | -0.18377 | -0.28745 | 0.58984 | -0.18041
120 | 0.061786 | -7.0068e-07 | -1.41e-06 | -3.4114e-05 | 2.456e-05 | -1.41e-06 | -8.0785e-05 | -0.12472 | -0.30248 | 0.52706 | -0.15841
121 | 0.058553 | -4.2258e-07 | -1.4522e-06 | -3.0437e-05 | 2.1516e-05 | -1.4522e-06 | -8.3206e-05 | -0.075219 | -0.31155 | 0.47025 | -0.13878
122 | 0.055296 | -1.9118e-07 | -1.4713e-06 | -2.7114e-05 | 1.8805e-05 | -1.4713e-06 | -8.4302e-05 | -0.03403 | -0.31565 | 0.41891 | -0.12129
123 | 0.052052 | -3.2854e-10 | -1.4714e-06 | -2.4116e-05 | 1.6393e-05 | -1.4714e-06 | -8.4304e-05 | -5.8481e-05 | -0.31565 | 0.37259 | -0.10573
124 | 0.048855 | 1.5541e-07 | -1.4558e-06 | -2.1414e-05 | 1.4252e-05 | -1.4558e-06 | -8.3413e-05 | 0.027663 | -0.31232 | 0.33085 | -0.091922
125 | 0.045729 | 2.8086e-07 | -1.4277e-06 | -1.8983e-05 | 1.2353e-05 | -1.4277e-06 | -8.1804e-05 | 0.049993 | -0.3063 | 0.29329 | -0.079678
126 | 0.042695 | 3.8025e-07 | -1.3897e-06 | -1.6798e-05 | 1.0673e-05 | -1.3897e-06 | -7.9625e-05 | 0.067685 | -0.29814 | 0.25953 | -0.068843
127 | 0.039767 | 4.5734e-07 | -1.344e-06 | -1.4837e-05 | 9.1897e-06 | -1.344e-06 | -7.7005e-05 | 0.081406 | -0.28833 | 0.22924 | -0.059273
128 | 0.036956 | 5.154e-07 | -1.2925e-06 | -1.308e-05 | 7.8816e-06 | -1.2925e-06 | -7.4052e-05 | 0.091741 | -0.27727 | 0.20209 | -0.050837

## Aufgabe 6.18a
Schätzung der Systemparameter |  |  |  | 1. | y(k) = a1 y(k-1) + b0 x(k) |  | b0= | 0.1 | b0= | 0 | System 2. Ordnung
|  |  |  | 2. | y(k) = a1 y(k-1) + a2 y(k-2) + b0 x(k) + b1 x(k-1) |  | a1= | 0.9 | b1= | 0
|  |  |  | Eingangssignal: |  | x(k) = σ(k) Sprungfunktion | System 1. Ordung |  | a1= | 0
[9 empty] | a2= | 0
Approximation |  |  |  | Messwerte | Fehler | Fehler
Index k | x(k) | y1(k) | y2(k) | y(k) | e1(k) | e2(k)
-2 |  |  | 0 | 0
-1 | 0 | 0 | 0 | 0
0 | 1 | 0.1 | 0 | 0.19678 | 0.096778 | 0.19678
1 | 1 | 0.19 | 0 | 0.2575 | 0.067503 | 0.2575
2 | 1 | 0.271 | 0 | 0.32277 | 0.051769 | 0.32277
3 | 1 | 0.3439 | 0 | 0.38624 | 0.042342 | 0.38624
4 | 1 | 0.40951 | 0 | 0.44106 | 0.031551 | 0.44106
5 | 1 | 0.46856 | 0 | 0.49283 | 0.024274 | 0.49283
6 | 1 | 0.5217 | 0 | 0.53676 | 0.015056 | 0.53676
7 | 1 | 0.56953 | 0 | 0.58171 | 0.012173 | 0.58171
8 | 1 | 0.61258 | 0 | 0.61952 | 0.0069388 | 0.61952
9 | 1 | 0.65132 | 0 | 0.65191 | 0.00058741 | 0.65191
10 | 1 | 0.68619 | 0 | 0.67915 | -0.0070418 | 0.67915
11 | 1 | 0.71757 | 0 | 0.7097 | -0.0078702 | 0.7097
12 | 1 | 0.74581 | 0 | 0.73493 | -0.01088 | 0.73493
13 | 1 | 0.77123 | 0 | 0.76162 | -0.0096144 | 0.76162
14 | 1 | 0.79411 | 0 | 0.78237 | -0.011734 | 0.78237
15 | 1 | 0.8147 | 0 | 0.80332 | -0.011378 | 0.80332
16 | 1 | 0.83323 | 0 | 0.82019 | -0.013039 | 0.82019
17 | 1 | 0.84991 | 0 | 0.83364 | -0.01627 | 0.83364
18 | 1 | 0.86491 | 0 | 0.844 | -0.020918 | 0.844
19 | 1 | 0.87842 | 0 | 0.85982 | -0.018604 | 0.85982
20 | 1 | 0.89058 | 0 | 0.87228 | -0.018299 | 0.87228
21 | 1 | 0.90152 | 0 | 0.88387 | -0.017653 | 0.88387
22 | 1 | 0.91137 | 0 | 0.89223 | -0.01914 | 0.89223
23 | 1 | 0.92023 | 0 | 0.90197 | -0.018265 | 0.90197
24 | 1 | 0.92821 | 0 | 0.91502 | -0.013194 | 0.91502
25 | 1 | 0.93539 | 0 | 0.92566 | -0.0097336 | 0.92566
26 | 1 | 0.94185 | 0 | 0.93553 | -0.0063248 | 0.93553
27 | 1 | 0.94767 | 0 | 0.94181 | -0.0058587 | 0.94181
28 | 1 | 0.9529 | 0 | 0.94594 | -0.0069634 | 0.94594
29 | 1 | 0.95761 | 0 | 0.95271 | -0.0049033 | 0.95271
30 | 1 | 0.96185 | 0 | 0.96036 | -0.0014917 | 0.96036
31 | 1 | 0.96566 | 0 | 0.95962 | -0.006044 | 0.95962
32 | 1 | 0.9691 | 0 | 0.9661 | -0.0029931 | 0.9661
33 | 1 | 0.97219 | 0 | 0.96765 | -0.0045348 | 0.96765
34 | 1 | 0.97497 | 0 | 0.97462 | -0.00035173 | 0.97462
35 | 1 | 0.97747 | 0 | 0.97952 | 0.0020496 | 0.97952
36 | 1 | 0.97972 | 0 | 0.98252 | 0.002799 | 0.98252
37 | 1 | 0.98175 | 0 | 0.98692 | 0.0051725 | 0.98692
38 | 1 | 0.98358 | 0 | 0.98285 | -0.00072235 | 0.98285
39 | 1 | 0.98522 | 0 | 0.98207 | -0.0031466 | 0.98207
40 | 1 | 0.9867 | 0 | 0.98694 | 0.0002477 | 0.98694
41 | 1 | 0.98803 | 0 | 0.99117 | 0.0031444 | 0.99117
42 | 1 | 0.98922 | 0 | 0.98802 | -0.0012035 | 0.98802
43 | 1 | 0.9903 | 0 | 0.98615 | -0.0041532 | 0.98615
44 | 1 | 0.99127 | 0 | 0.98386 | -0.0074125 | 0.98386
45 | 1 | 0.99214 | 0 | 0.98524 | -0.0069045 | 0.98524
46 | 1 | 0.99293 | 0 | 0.98516 | -0.0077673 | 0.98516
47 | 1 | 0.99364 | 0 | 0.98253 | -0.01111 | 0.98253
48 | 1 | 0.99427 | 0 | 0.98468 | -0.0095896 | 0.98468
49 | 1 | 0.99485 | 0 | 0.98243 | -0.012421 | 0.98243
50 | 1 | 0.99536 | 0 | 0.98553 | -0.0098366 | 0.98553
51 | 1 | 0.99583 | 0 | 0.9869 | -0.0089221 | 0.9869
52 | 1 | 0.99624 | 0 | 0.99025 | -0.0059956 | 0.99025
53 | 1 | 0.99662 | 0 | 0.98707 | -0.0095437 | 0.98707
54 | 1 | 0.99696 | 0 | 0.99319 | -0.0037673 | 0.99319
55 | 1 | 0.99726 | 0 | 0.98905 | -0.0082132 | 0.98905
56 | 1 | 0.99753 | 0 | 0.99295 | -0.0045899 | 0.99295
57 | 1 | 0.99778 | 0 | 0.99771 | -6.953e-05 | 0.99771
58 | 1 | 0.998 | 0 | 0.99321 | -0.0047913 | 0.99321
59 | 1 | 0.9982 | 0 | 0.9957 | -0.002504 | 0.9957
60 | 1 | 0.99838 | 0 | 0.99307 | -0.0053149 | 0.99307
61 | 1 | 0.99854 | 0 | 0.99872 | 0.00018016 | 0.99872
62 | 1 | 0.99869 | 0 | 0.99521 | -0.0034789 | 0.99521
63 | 1 | 0.99882 | 0 | 0.99716 | -0.0016627 | 0.99716
64 | 1 | 0.99894 | 0 | 0.99965 | 0.00071428 | 0.99965
65 | 1 | 0.99904 | 0 | 1.0035 | 0.0044458 | 1.0035
66 | 1 | 0.99914 | 0 | 0.99876 | -0.00037565 | 0.99876
67 | 1 | 0.99923 | 0 | 0.99877 | -0.00045299 | 0.99877
68 | 1 | 0.9993 | 0 | 1.0033 | 0.0039986 | 1.0033
69 | 1 | 0.99937 | 0 | 1.0012 | 0.0017821 | 1.0012
70 | 1 | 0.99944 | 0 | 0.99804 | -0.0013913 | 0.99804
71 | 1 | 0.99949 | 0 | 0.99782 | -0.0016693 | 0.99782
72 | 1 | 0.99954 | 0 | 0.9972 | -0.0023448 | 0.9972
73 | 1 | 0.99959 | 0 | 1.0007 | 0.001148 | 1.0007
74 | 1 | 0.99963 | 0 | 1.0031 | 0.0034837 | 1.0031
75 | 1 | 0.99967 | 0 | 1.0001 | 0.00045105 | 1.0001
76 | 1 | 0.9997 | 0 | 1.0042 | 0.0044886 | 1.0042
77 | 1 | 0.99973 | 0 | 1.0065 | 0.0067839 | 1.0065
78 | 1 | 0.99976 | 0 | 1.0069 | 0.0071276 | 1.0069
79 | 1 | 0.99978 | 0 | 1.0082 | 0.0084286 | 1.0082
80 | 1 | 0.9998 | 0 | 1.0056 | 0.0058274 | 1.0056
81 | 1 | 0.99982 | 0 | 1.0053 | 0.0055232 | 1.0053
82 | 1 | 0.99984 | 0 | 1.009 | 0.0091603 | 1.009
83 | 1 | 0.99986 | 0 | 1.0101 | 0.010236 | 1.0101
84 | 1 | 0.99987 | 0 | 1.0046 | 0.0047755 | 1.0046

## Aufgabe 6.17
ḣ1(t) = -k/A1 h1(t) + k/A1 h2(t) + 1/A1 qe1(t) | [8 empty] | x1(k)(1 + a - ab/(1+b)) =-ab/(k(1+b)) qa2(k) + a/(1+b) x2(k-1) + a/k qe1(k) + x1(k-1)
ḣ2(t) = k/A2 h1(t) - k/A2 h2(t) - 1/A2 qa2(t) | [8 empty] | x2(k) (1+b) = b x1(k) - b/k qa2(k) + x2(k-1)
A1= | 1 | m2 | [6 empty] | a= Δt k /A1 = | 0.06 |  | a11= | -0.6 | b1= | 1
A2= | 0.8 | m2 | [6 empty] | b= Δt k /A2 = | 0.075 |  | a12= | 0.6 | b2= | 0
k= | 0.6 | m2/s | [9 empty] | a21= | 0.75
Δt= | 0.1 | s | [6 empty] | 1/(1 + a - ab/(1+b)) = |  | 0.94714 | a22= | -0.75 | c1= | 0
h0= | 1 | m | [6 empty] | 1/(1+b)= |  | 0.93023 |  |  | c2= | 1
qe10= | 1 | m3/s
qa20= | 0.25 | m3/s |  |  |  | Regler: | k1= | 0 | 1.65
[7 empty] | k2= | 1 | 1.0167
Index k | qe(k) | qa(k) | x1(k)=h1(k) | x2(k)=h2(k) | k1*x1 | k1*x2
-1 | 0 |  | 0.8 | 0 | 0 | 0
0 | 1 | 0 | 0.85242 | 0.059471 | 0 | 0.059471
1 | 0.94053 | 0 | 0.89959 | 0.11808 | 0 | 0.11808
2 | 0.88192 | 0 | 0.9418 | 0.17555 | 0 | 0.17555
3 | 0.82445 | 0 | 0.97938 | 0.23163 | 0 | 0.23163
4 | 0.76837 | 0 | 1.0126 | 0.28612 | 0 | 0.28612
5 | 0.71388 | 0 | 1.0418 | 0.33885 | 0 | 0.33885
6 | 0.66115 | 0 | 1.0673 | 0.38967 | 0 | 0.38967
7 | 0.61033 | 0 | 1.0893 | 0.43848 | 0 | 0.43848
8 | 0.56152 | 0 | 1.1081 | 0.48519 | 0 | 0.48519
9 | 0.51481 | 0 | 1.1239 | 0.52975 | 0 | 0.52975
10 | 0.47025 | 0 | 1.137 | 0.57212 | 0 | 0.57212
11 | 0.42788 | 0 | 1.1477 | 0.61228 | 0 | 0.61228
12 | 0.38772 | 0 | 1.1561 | 0.65022 | 0 | 0.65022
13 | 0.34978 | 0 | 1.1625 | 0.68596 | 0 | 0.68596
14 | 0.31404 | 0 | 1.167 | 0.71952 | 0 | 0.71952
15 | 0.28048 | 0 | 1.17 | 0.75095 | 0 | 0.75095
16 | 0.24905 | 0 | 1.1714 | 0.78028 | 0 | 0.78028
17 | 0.21972 | 0 | 1.1715 | 0.80758 | 0 | 0.80758
18 | 0.19242 | 0 | 1.1705 | 0.8329 | 0 | 0.8329
19 | 0.1671 | 0 | 1.1685 | 0.85631 | 0 | 0.85631
20 | 0.14369 | 0 | 1.1656 | 0.87789 | 0 | 0.87789
21 | 0.12211 | 0 | 1.162 | 0.89771 | 0 | 0.89771
22 | 0.10229 | 0 | 1.1577 | 0.91585 | 0 | 0.91585
23 | 0.084155 | 0 | 1.1529 | 0.93238 | 0 | 0.93238
24 | 0.067619 | 0 | 1.1476 | 0.9474 | 0 | 0.9474
25 | 0.052603 | 0 | 1.142 | 0.96097 | 0 | 0.96097
26 | 0.039026 | 0 | 1.1361 | 0.97319 | 0 | 0.97319
27 | 0.026805 | 0 | 1.1301 | 0.98414 | 0 | 0.98414
28 | 0.015861 | 0 | 1.1238 | 0.99389 | 0 | 0.99389
29 | 0.0061143 | 0 | 1.1176 | 1.0025 | 0 | 1.0025
30 | -0.0025139 | 0 | 1.1112 | 1.0101 | 0 | 1.0101
31 | -0.010099 | 0 | 1.1049 | 1.0167 | 0 | 1.0167
32 | -0.016716 | 0 | 1.0987 | 1.0224 | 0 | 1.0224
33 | -0.022434 | 0 | 1.0925 | 1.0273 | 0 | 1.0273
34 | -0.027325 | 0 | 1.0865 | 1.0315 | 0 | 1.0315
35 | -0.031453 | 0 | 1.0806 | 1.0349 | 0 | 1.0349
36 | -0.034882 | 0 | 1.0749 | 1.0377 | 0 | 1.0377
37 | -0.037673 | 0 | 1.0694 | 1.0399 | 0 | 1.0399
38 | -0.039883 | 0 | 1.064 | 1.0416 | 0 | 1.0416
39 | -0.041567 | 0 | 1.0589 | 1.0428 | 0 | 1.0428
40 | -0.042776 | 0.25 | 1.0523 | 1.0144 | 0 | 1.0144
41 | -0.014373 | 0.25 | 1.0473 | 0.9876 | 0 | 0.9876
42 | 0.012398 | 0.25 | 1.0437 | 0.96244 | 0 | 0.96244
43 | 0.037556 | 0.25 | 1.0413 | 0.93888 | 0 | 0.93888
44 | 0.061124 | 0.25 | 1.04 | 0.91686 | 0 | 0.91686
45 | 0.083138 | 0.25 | 1.0397 | 0.89636 | 0 | 0.89636
46 | 0.10364 | 0.25 | 1.0403 | 0.87734 | 0 | 0.87734
47 | 0.12266 | 0.25 | 1.0417 | 0.85973 | 0 | 0.85973
48 | 0.14027 | 0.25 | 1.0437 | 0.8435 | 0 | 0.8435
49 | 0.1565 | 0.25 | 1.0463 | 0.82857 | 0 | 0.82857
50 | 0.17143 | 0.25 | 1.0493 | 0.81491 | 0 | 0.81491
51 | 0.18509 | 0.25 | 1.0528 | 0.80244 | 0 | 0.80244
52 | 0.19756 | 0.25 | 1.0567 | 0.7911 | 0 | 0.7911
53 | 0.2089 | 0.25 | 1.0607 | 0.78084 | 0 | 0.78084
54 | 0.21916 | 0.25 | 1.0651 | 0.7716 | 0 | 0.7716
55 | 0.2284 | 0.25 | 1.0695 | 0.76332 | 0 | 0.76332
56 | 0.23668 | 0.25 | 1.0741 | 0.75593 | 0 | 0.75593
57 | 0.24407 | 0.25 | 1.0787 | 0.74938 | 0 | 0.74938
58 | 0.25062 | 0.25 | 1.0834 | 0.74362 | 0 | 0.74362
59 | 0.25638 | 0.25 | 1.0881 | 0.73858 | 0 | 0.73858
60 | 0.26142 | 0.25 | 1.0927 | 0.73422 | 0 | 0.73422
61 | 0.26578 | 0.25 | 1.0973 | 0.73048 | 0 | 0.73048
62 | 0.26952 | 0.25 | 1.1018 | 0.72731 | 0 | 0.72731
63 | 0.27269 | 0.25 | 1.1062 | 0.72468 | 0 | 0.72468
64 | 0.27532 | 0.25 | 1.1104 | 0.72252 | 0 | 0.72252
65 | 0.27748 | 0.25 | 1.1145 | 0.7208 | 0 | 0.7208
66 | 0.2792 | 0.25 | 1.1185 | 0.71948 | 0 | 0.71948
67 | 0.28052 | 0.25 | 1.1223 | 0.71851 | 0 | 0.71851
68 | 0.28149 | 0.25 | 1.126 | 0.71787 | 0 | 0.71787
69 | 0.28213 | 0.25 | 1.1295 | 0.71752 | 0 | 0.71752
70 | 0.28248 | 0.25 | 1.1328 | 0.71742 | 0 | 0.71742
71 | 0.28258 | 0.25 | 1.136 | 0.71756 | 0 | 0.71756
72 | 0.28244 | 0.25 | 1.139 | 0.71789 | 0 | 0.71789
73 | 0.28211 | 0.25 | 1.1418 | 0.71839 | 0 | 0.71839
74 | 0.28161 | 0.25 | 1.1444 | 0.71904 | 0 | 0.71904
75 | 0.28096 | 0.25 | 1.1469 | 0.71982 | 0 | 0.71982
76 | 0.28018 | 0.25 | 1.1492 | 0.72071 | 0 | 0.72071
77 | 0.27929 | 0.25 | 1.1513 | 0.72168 | 0 | 0.72168
78 | 0.27832 | 0.25 | 1.1533 | 0.72272 | 0 | 0.72272
79 | 0.27728 | 0.25 | 1.1552 | 0.72383 | 0 | 0.72383
80 | 0.27617 | 0.25 | 1.1569 | 0.72497 | 0 | 0.72497
81 | 0.27503 | 0.25 | 1.1584 | 0.72614 | 0 | 0.72614
82 | 0.27386 | 0.25 | 1.1599 | 0.72733 | 0 | 0.72733
83 | 0.27267 | 0.25 | 1.1612 | 0.72853 | 0 | 0.72853
84 | 0.27147 | 0.25 | 1.1624 | 0.72973 | 0 | 0.72973

## Aufgabe 6.18b
Schätzung der Systemparameter |  |  |  | 1. | y(k) = a1 y(k-1) + b0 x(k) |  | b0= | 0.2 | Random= | 0.01
|  |  |  | 2. | y(k) = a1 y(k-1) + a2 y(k-2) + b0 x(k) + b1 x(k-1) |  | b1= | -0.1
|  |  |  | Eingangssignal: |  | x(k) = σ(k) Sprungfunktion | a1= | 0.8
Erzeugung der Messwerte | [6 empty] | a2= | 0.1
Index k | x(k) | y1(k) | y2(k) | y2#(k) | e(k)
-2 |  |  | 0 | 0
-1 | 0 | 0 | 0 | 0
0 | 1 | 0.2 | 0.2 | 0.19562 | -0.0043797
1 | 1 | 0.36 | 0.26 | 0.25937 | -0.00062932
2 | 1 | 0.488 | 0.328 | 0.32359 | -0.0044053
3 | 1 | 0.5904 | 0.3884 | 0.38828 | -0.00012245
4 | 1 | 0.67232 | 0.44352 | 0.44123 | -0.0022938
5 | 1 | 0.73786 | 0.49366 | 0.49301 | -0.00064326
6 | 1 | 0.79028 | 0.53928 | 0.53823 | -0.0010514
7 | 1 | 0.83223 | 0.58079 | 0.57849 | -0.0022992
8 | 1 | 0.86578 | 0.61856 | 0.61371 | -0.0048474
9 | 1 | 0.89263 | 0.65292 | 0.65335 | 0.00042319
10 | 1 | 0.9141 | 0.6842 | 0.6836 | -0.0005957
11 | 1 | 0.93128 | 0.71265 | 0.71701 | 0.0043661
12 | 1 | 0.94502 | 0.73854 | 0.73759 | -0.00095258
13 | 1 | 0.95602 | 0.7621 | 0.76374 | 0.0016394
14 | 1 | 0.96482 | 0.78353 | 0.78635 | 0.0028229
15 | 1 | 0.97185 | 0.80303 | 0.8016 | -0.0014369
16 | 1 | 0.97748 | 0.82078 | 0.81552 | -0.0052617
17 | 1 | 0.98199 | 0.83693 | 0.83606 | -0.00086266
18 | 1 | 0.98559 | 0.85162 | 0.85389 | 0.0022739
19 | 1 | 0.98847 | 0.86499 | 0.86947 | 0.0044852
20 | 1 | 0.99078 | 0.87715 | 0.88119 | 0.0040386
21 | 1 | 0.99262 | 0.88822 | 0.8913 | 0.0030774
22 | 1 | 0.9941 | 0.89829 | 0.90589 | 0.0076016
23 | 1 | 0.99528 | 0.90746 | 0.91827 | 0.01081
24 | 1 | 0.99622 | 0.91579 | 0.9206 | 0.0048087
25 | 1 | 0.99698 | 0.92338 | 0.92376 | 0.00037989
26 | 1 | 0.99758 | 0.93028 | 0.9289 | -0.0013887
27 | 1 | 0.99807 | 0.93657 | 0.93387 | -0.0026936
28 | 1 | 0.99845 | 0.94228 | 0.93811 | -0.0041666
29 | 1 | 0.99876 | 0.94748 | 0.94367 | -0.0038095
30 | 1 | 0.99901 | 0.95221 | 0.94616 | -0.006052
31 | 1 | 0.99921 | 0.95652 | 0.953 | -0.0035188
32 | 1 | 0.99937 | 0.96044 | 0.96113 | 0.0006891
33 | 1 | 0.99949 | 0.964 | 0.96055 | -0.0034535
34 | 1 | 0.99959 | 0.96724 | 0.96048 | -0.0067664
35 | 1 | 0.99968 | 0.9702 | 0.96677 | -0.0034259
36 | 1 | 0.99974 | 0.97288 | 0.97086 | -0.0020201
37 | 1 | 0.99979 | 0.97532 | 0.96935 | -0.0059722
38 | 1 | 0.99983 | 0.97755 | 0.97297 | -0.0045815
39 | 1 | 0.99987 | 0.97957 | 0.97916 | -0.00040605
40 | 1 | 0.99989 | 0.98141 | 0.97989 | -0.001525
41 | 1 | 0.99991 | 0.98309 | 0.98131 | -0.0017799
42 | 1 | 0.99993 | 0.98461 | 0.98155 | -0.0030569
43 | 1 | 0.99995 | 0.986 | 0.98126 | -0.0047379
44 | 1 | 0.99996 | 0.98726 | 0.98629 | -0.00096563
45 | 1 | 0.99997 | 0.98841 | 0.98604 | -0.002366
46 | 1 | 0.99997 | 0.98945 | 0.98701 | -0.0024366
47 | 1 | 0.99998 | 0.9904 | 0.98824 | -0.0021646
48 | 1 | 0.99998 | 0.99127 | 0.99418 | 0.0029112
49 | 1 | 0.99999 | 0.99205 | 0.99274 | 0.00068506
50 | 1 | 0.99999 | 0.99277 | 0.99838 | 0.0056156
51 | 1 | 0.99999 | 0.99342 | 0.99511 | 0.0016859
52 | 1 | 0.99999 | 0.99401 | 0.99964 | 0.0056288
53 | 1 | 0.99999 | 0.99455 | 0.99726 | 0.0027095
54 | 1 | 1 | 0.99504 | 0.99789 | 0.0028513
55 | 1 | 1 | 0.99549 | 0.99696 | 0.0014727
56 | 1 | 1 | 0.9959 | 1.002 | 0.006134
57 | 1 | 1 | 0.99627 | 1.0005 | 0.0042616
58 | 1 | 1 | 0.9966 | 1.0009 | 0.0042641
59 | 1 | 1 | 0.99691 | 0.99913 | 0.002218
60 | 1 | 1 | 0.99719 | 0.99877 | 0.0015848
61 | 1 | 1 | 0.99744 | 0.99693 | -0.00050622
62 | 1 | 1 | 0.99767 | 0.99892 | 0.0012533
63 | 1 | 1 | 0.99788 | 0.9963 | -0.0015788
64 | 1 | 1 | 0.99807 | 0.99422 | -0.0038486
65 | 1 | 1 | 0.99825 | 0.99556 | -0.0026838
66 | 1 | 1 | 0.9984 | 0.99711 | -0.0012959
67 | 1 | 1 | 0.99855 | 0.99938 | 0.00083616
68 | 1 | 1 | 0.99868 | 1.0009 | 0.0022575
69 | 1 | 1 | 0.9988 | 0.99901 | 0.00021004
70 | 1 | 1 | 0.99891 | 0.99849 | -0.00041267
71 | 1 | 1 | 0.999 | 0.99578 | -0.0032197
72 | 1 | 1 | 0.99909 | 0.99945 | 0.00035823
73 | 1 | 1 | 0.99918 | 0.99463 | -0.004541
74 | 1 | 1 | 0.99925 | 0.99788 | -0.0013732
75 | 1 | 1 | 0.99932 | 1.0023 | 0.0030075
76 | 1 | 1 | 0.99938 | 1.0017 | 0.0023022
77 | 1 | 1 | 0.99943 | 1.005 | 0.0055983
78 | 1 | 1 | 0.99949 | 1.0061 | 0.0066371
79 | 1 | 1 | 0.99953 | 1.0034 | 0.0038634
80 | 1 | 1 | 0.99957 | 1.0028 | 0.003247
81 | 1 | 1 | 0.99961 | 1.0034 | 0.0038337
82 | 1 | 1 | 0.99965 | 1.0019 | 0.0022673
83 | 1 | 1 | 0.99968 | 1.0063 | 0.0066039
84 | 1 | 1 | 0.99971 | 1.0008 | 0.0011026

## Aufgabe 6.19a
Generator-Turbinensatz | [5 empty] | ẋ1(t) = KT u(t) - x1(t)/TT |  |  | zeitdiskret: | x1(k) (1+ Δt/TT) = KT Δt u(k) + x1(k-1)
[6 empty] | ẋ2(t) = (1/ω0JR) x1(t) - (ML/JR ) |  |  |  | x2(k)= (Δt/(ω0 JR)) x1(k) - (ML Δt)/JR + x2(k-1)
Pb= | 120 | MW |  |  |  | y(t) = x2(t) / 2π
f0= | 50 | 1/s | [7 empty] | 1/(1+ Δt/TT)= | 0.66667
ML= | 381971.8634 | Nm | [7 empty] | KT Δt= | 100000
JR= | 2000 | kg m2 | [7 empty] | (Δt/(ω0 JR))= | 1.5915e-06
h0 | 600 | m3/s | [7 empty] | (ML Δt)/JR= | 190.9859
KT= | 0.1 | MWs/m3
TT= | 2 | s | [6 empty] | Regler:
Δt= | 1 | s | [6 empty] | KP= | 6 | MW/Hz
ΔP= | 1.2 | MW
Index k | u(k) | ΔP | x1(k) | (Δt/(ω0 JR)) x1(k) | (ML Δt)/JR | x1(k) [MW] | x2(k) | y(k)=f(k) | e(k) | ΔP/Pb | Δf/f0
-1 | 600 |  | 120000000 |  |  | 120 | 314.16 | 0 | 0
0 | 600 | 0 | 120000000 | 190.9859 | -190.9859 | 120 | 314.16 | 50.0001 | -0.00011692 | 0% | -0.0002338%
1 | 599.9993 | 0 | 119999953.2313 | 190.9859 | -190.9859 | 120 | 314.1599 | 50.0001 | -0.00010508 | 0% | -0.0002102%
2 | 599.9994 | 0 | 119999926.7908 | 190.9858 | -190.9859 | 119.9999 | 314.1598 | 50.0001 | -8.6531e-05 | 0% | -0.0001731%
3 | 599.9995 | 0 | 119999916.5815 | 190.9858 | -190.9859 | 119.9999 | 314.1597 | 50.0001 | -6.5401e-05 | 0% | -0.0001308%
4 | 599.9996 | 0 | 119999918.2273 | 190.9858 | -190.9859 | 119.9999 | 314.1595 | 50 | -4.4688e-05 | 0% | -8.938e-05%
5 | 599.9997 | 0 | 119999927.6098 | 190.9858 | -190.9859 | 119.9999 | 314.1594 | 50 | -2.6351e-05 | 0% | -5.27e-05%
6 | 599.9998 | 0 | 119999941.1995 | 190.9858 | -190.9859 | 119.9999 | 314.1593 | 50 | -1.1457e-05 | 0% | -2.291e-05%
7 | 599.9999 | 0 | 119999956.217 | 190.9859 | -190.9859 | 120 | 314.1593 | 50 | -3.6625e-07 | 0% | -7.325e-07%
8 | 600 | 0 | 119999970.6649 | 190.9859 | -190.9859 | 120 | 314.1592 | 50 | 7.0644e-06 | 0% | 1.413e-05%
9 | 600 | 0 | 119999983.269 | 190.9859 | -190.9859 | 120 | 314.1592 | 50 | 1.1302e-05 | 0% | 2.26e-05%
10 | 600.0001 | 0 | 119999993.367 | 190.9859 | -190.9859 | 120 | 314.1592 | 50 | 1.2983e-05 | 0% | 2.597e-05%
11 | 600.0001 | 0 | 120000000.771 | 190.9859 | -190.9859 | 120 | 314.1592 | 50 | 1.2787e-05 | 0% | 2.557e-05%
12 | 600.0001 | 0 | 120000005.6289 | 190.9859 | -190.9859 | 120 | 314.1592 | 50 | 1.1361e-05 | 0% | 2.272e-05%
13 | 600.0001 | 0 | 120000008.2972 | 190.9859 | -190.9859 | 120 | 314.1592 | 50 | 9.2598e-06 | 0% | 1.852e-05%
14 | 600.0001 | 0 | 120000009.2354 | 190.9859 | -190.9859 | 120 | 314.1592 | 50 | 6.9204e-06 | 0% | 1.384e-05%
15 | 600 | 0 | 120000008.9251 | 190.9859 | -190.9859 | 120 | 314.1592 | 50 | 4.6597e-06 | 0% | 9.319e-06%
16 | 600 | 0 | 120000007.8139 | 190.9859 | -190.9859 | 120 | 314.1592 | 50 | 2.6804e-06 | 0% | 5.361e-06%
17 | 600 | 0 | 120000006.2814 | 190.9859 | -190.9859 | 120 | 314.1593 | 50 | 1.0893e-06 | 0% | 2.179e-06%
18 | 600 | 0 | 120000004.6233 | 190.9859 | -190.9859 | 120 | 314.1593 | 50 | -8.1834e-08 | 0% | -1.637e-07%
19 | 600 | 0 | 120000003.0495 | 190.9859 | -190.9859 | 120 | 314.1593 | 50 | -8.5428e-07 | 0% | -1.709e-06%
20 | 600 | 0 | 120000001.6913 | 190.9859 | -190.9859 | 120 | 314.1593 | 50 | -1.2827e-06 | 0% | -2.565e-06%
21 | 600 | 1200000 | 120000000.6144 | 190.9859 | -192.8958 | 120 | 312.2494 | 49.696 | 0.30396 | 1% | 0.6079%
22 | 601.8238 | 1200000 | 120121585.2547 | 191.1794 | -192.8958 | 120.1216 | 310.5331 | 49.4229 | 0.57713 | 1% | 1.154%
23 | 603.4628 | 1200000 | 120311907.9399 | 191.4823 | -192.8958 | 120.3119 | 309.1196 | 49.1979 | 0.80208 | 1% | 1.604%
24 | 604.8125 | 1200000 | 120528772.2688 | 191.8275 | -192.8958 | 120.5288 | 308.0513 | 49.0279 | 0.97211 | 1% | 1.944%
25 | 605.8326 | 1200000 | 120741358.0763 | 192.1658 | -192.8958 | 120.7414 | 307.3214 | 48.9117 | 1.0883 | 1% | 2.177%
26 | 606.5297 | 1200000 | 120929552.0905 | 192.4654 | -192.8958 | 120.9296 | 306.8909 | 48.8432 | 1.1568 | 1% | 2.314%
27 | 606.9407 | 1200000 | 121082416.869 | 192.7087 | -192.8958 | 121.0824 | 306.7038 | 48.8134 | 1.1866 | 1% | 2.373%
28 | 607.1194 | 1200000 | 121196240.3833 | 192.8898 | -192.8958 | 121.1962 | 306.6978 | 48.8125 | 1.1875 | 1% | 2.375%
29 | 607.1252 | 1200000 | 121272503.655 | 193.0112 | -192.8958 | 121.2725 | 306.8132 | 48.8308 | 1.1692 | 1% | 2.338%
30 | 607.015 | 1200000 | 121315999.68 | 193.0804 | -192.8958 | 121.316 | 306.9978 | 48.8602 | 1.1398 | 1% | 2.28%
31 | 606.8387 | 1200000 | 121333243.8051 | 193.1079 | -192.8958 | 121.3332 | 307.2099 | 48.894 | 1.106 | 1% | 2.212%
32 | 606.6362 | 1200000 | 121331239.4684 | 193.1047 | -192.8958 | 121.3312 | 307.4188 | 48.9272 | 1.0728 | 1% | 2.146%
33 | 606.4367 | 1200000 | 121316605.9057 | 193.0814 | -192.8958 | 121.3166 | 307.6044 | 48.9568 | 1.0432 | 1% | 2.086%
34 | 606.2595 | 1200000 | 121295035.5489 | 193.047 | -192.8958 | 121.295 | 307.7556 | 48.9808 | 1.0192 | 1% | 2.038%
35 | 606.115 | 1200000 | 121271026.1967 | 193.0088 | -192.8958 | 121.271 | 307.8687 | 48.9988 | 1.0012 | 1% | 2.002%
36 | 606.0071 | 1200000 | 121247823.5036 | 192.9719 | -192.8958 | 121.2478 | 307.9448 | 49.0109 | 0.98907 | 1% | 1.978%
37 | 605.9344 | 1200000 | 121227509.5075 | 192.9396 | -192.8958 | 121.2275 | 307.9886 | 49.0179 | 0.9821 | 1% | 1.964%
38 | 605.8926 | 1200000 | 121211179.5476 | 192.9136 | -192.8958 | 121.2112 | 308.0063 | 49.0207 | 0.97927 | 1% | 1.959%
39 | 605.8756 | 1200000 | 121199160.1826 | 192.8945 | -192.8958 | 121.1992 | 308.005 | 49.0205 | 0.97948 | 1% | 1.959%
40 | 605.8769 | 1200000 | 121191232.364 | 192.8818 | -192.8958 | 121.1912 | 307.9911 | 49.0183 | 0.9817 | 1% | 1.963%
41 | 605.8902 | 1200000 | 121186835.4988 | 192.8748 | -192.8958 | 121.1868 | 307.9701 | 49.015 | 0.98504 | 1% | 1.97%
42 | 605.9102 | 1200000 | 121185238.0982 | 192.8723 | -192.8958 | 121.1852 | 307.9466 | 49.0112 | 0.98878 | 1% | 1.978%
43 | 605.9327 | 1200000 | 121185668.8578 | 192.873 | -192.8958 | 121.1857 | 307.9238 | 49.0076 | 0.99241 | 1% | 1.985%
44 | 605.9544 | 1200000 | 121187408.0792 | 192.8758 | -192.8958 | 121.1874 | 307.9038 | 49.0044 | 0.9956 | 1% | 1.991%
45 | 605.9736 | 1200000 | 121189843.3884 | 192.8796 | -192.8958 | 121.1898 | 307.8876 | 49.0018 | 0.99817 | 1% | 1.996%
46 | 605.989 | 1200000 | 121192496.0078 | 192.8838 | -192.8958 | 121.1925 | 307.8756 | 48.9999 | 1.0001 | 1% | 2%
47 | 606.0004 | 1200000 | 121195024.7341 | 192.8879 | -192.8958 | 121.195 | 307.8677 | 48.9987 | 1.0013 | 1% | 2.003%
48 | 606.008 | 1200000 | 121197214.6515 | 192.8914 | -192.8958 | 121.1972 | 307.8633 | 48.998 | 1.002 | 1% | 2.004%
49 | 606.0122 | 1200000 | 121198956.8112 | 192.8941 | -192.8958 | 121.199 | 307.8616 | 48.9977 | 1.0023 | 1% | 2.005%
50 | 606.0138 | 1200000 | 121200223.9481 | 192.8961 | -192.8958 | 121.2002 | 307.862 | 48.9978 | 1.0022 | 1% | 2.004%
51 | 606.0135 | 1200000 | 121201046.0154 | 192.8975 | -192.8958 | 121.201 | 307.8637 | 48.998 | 1.002 | 1% | 2.004%
52 | 606.0119 | 1200000 | 121201488.0767 | 192.8982 | -192.8958 | 121.2015 | 307.866 | 48.9984 | 1.0016 | 1% | 2.003%
53 | 606.0096 | 1200000 | 121201632.0106 | 192.8984 | -192.8958 | 121.2016 | 307.8686 | 48.9988 | 1.0012 | 1% | 2.002%
54 | 606.0071 | 0 | 121201562.6092 | 192.8983 | -190.9859 | 121.2016 | 309.781 | 49.3032 | 0.69683 | 0% | 1.394%
55 | 604.181 | 0 | 121079772.5959 | 192.7044 | -190.9859 | 121.0798 | 311.4995 | 49.5767 | 0.42332 | 0% | 0.8466%
56 | 602.5399 | 0 | 120889175.4162 | 192.4011 | -190.9859 | 120.8892 | 312.9146 | 49.8019 | 0.19809 | 0% | 0.3962%
57 | 601.1885 | 0 | 120672018.3241 | 192.0555 | -190.9859 | 120.672 | 313.9842 | 49.9721 | 0.027863 | 0% | 0.05573%
58 | 600.1672 | 0 | 120459157.2373 | 191.7167 | -190.9859 | 120.4592 | 314.715 | 50.0884 | -0.088443 | 0% | -0.1769%
59 | 599.4693 | 0 | 120270727.4914 | 191.4168 | -190.9859 | 120.2707 | 315.1458 | 50.157 | -0.15702 | 0% | -0.314%
60 | 599.0579 | 0 | 120117677.2309 | 191.1732 | -190.9859 | 120.1177 | 315.3331 | 50.1868 | -0.18683 | 0% | -0.3737%
61 | 598.879 | 0 | 120003720.5276 | 190.9919 | -190.9859 | 120.0037 | 315.3391 | 50.1878 | -0.18777 | 0% | -0.3755%
62 | 598.8734 | 0 | 119927372.4238 | 190.8703 | -190.9859 | 119.9274 | 315.2235 | 50.1694 | -0.16937 | 0% | -0.3387%
63 | 598.9838 | 0 | 119883832.3999 | 190.801 | -190.9859 | 119.8838 | 315.0386 | 50.1399 | -0.13995 | 0% | -0.2799%
64 | 599.1603 | 0 | 119866575.956 | 190.7736 | -190.9859 | 119.8666 | 314.8262 | 50.1062 | -0.10615 | 0% | -0.2123%
65 | 599.3631 | 0 | 119868590.3422 | 190.7768 | -190.9859 | 119.8686 | 314.6171 | 50.0729 | -0.072864 | 0% | -0.1457%
66 | 599.5628 | 0 | 119883247.8484 | 190.8001 | -190.9859 | 119.8832 | 314.4313 | 50.0433 | -0.043291 | 0% | -0.08658%
67 | 599.7403 | 0 | 119904848.9854 | 190.8345 | -190.9859 | 119.9048 | 314.2798 | 50.0192 | -0.019189 | 0% | -0.03838%
68 | 599.8849 | 0 | 119928890.5568 | 190.8728 | -190.9859 | 119.9289 | 314.1667 | 50.0012 | -0.0011764 | 0% | -0.002353%
69 | 599.9929 | 0 | 119952123.164 | 190.9097 | -190.9859 | 119.9521 | 314.0905 | 49.989 | 0.010951 | 0% | 0.0219%
70 | 600.0657 | 0 | 119972462.5065 | 190.9421 | -190.9859 | 119.9725 | 314.0466 | 49.9821 | 0.017926 | 0% | 0.03585%
71 | 600.1076 | 0 | 119988812.1996 | 190.9681 | -190.9859 | 119.9888 | 314.0288 | 49.9792 | 0.02076 | 0% | 0.04152%
72 | 600.1246 | 0 | 120000845.5562 | 190.9873 | -190.9859 | 120.0008 | 314.0302 | 49.9795 | 0.020546 | 0% | 0.04109%
73 | 600.1233 | 0 | 120008782.1212 | 190.9999 | -190.9859 | 120.0088 | 314.0441 | 49.9817 | 0.018322 | 0% | 0.03664%
74 | 600.1099 | 0 | 120013183.3496 | 191.0069 | -190.9859 | 120.0132 | 314.0651 | 49.985 | 0.014982 | 0% | 0.02996%
75 | 600.0899 | 0 | 120014781.7493 | 191.0095 | -190.9859 | 120.0148 | 314.0887 | 49.9888 | 0.011238 | 0% | 0.02248%
76 | 600.0674 | 0 | 120014349.6447 | 191.0088 | -190.9859 | 120.0143 | 314.1115 | 49.9924 | 0.0076031 | 0% | 0.01521%
77 | 600.0456 | 0 | 120012607.652 | 191.006 | -190.9859 | 120.0126 | 314.1316 | 49.9956 | 0.0044095 | 0% | 0.008819%
78 | 600.0265 | 0 | 120010168.9013 | 191.0021 | -190.9859 | 120.0102 | 314.1477 | 49.9982 | 0.0018337 | 0% | 0.003667%
79 | 600.011 | 0 | 120007512.7424 | 190.9979 | -190.9859 | 120.0075 | 314.1597 | 50.0001 | -6.9313e-05 | 0% | -0.0001386%
80 | 599.9996 | 0 | 120004980.7699 | 190.9939 | -190.9859 | 120.005 | 314.1676 | 50.0013 | -0.001331 | 0% | -0.002662%
81 | 599.992 | 0 | 120002788.1307 | 190.9904 | -190.9859 | 120.0028 | 314.1721 | 50.002 | -0.0020372 | 0% | -0.004074%
82 | 599.9878 | 0 | 120001043.8745 | 190.9876 | -190.9859 | 120.001 | 314.1737 | 50.0023 | -0.0023016 | 0% | -0.004603%
83 | 599.9862 | 0 | 119999775.2705 | 190.9856 | -190.9859 | 119.9998 | 314.1734 | 50.0022 | -0.0022447 | 0% | -0.004489%
84 | 599.9865 | 0 | 119998952.3043 | 190.9843 | -190.9859 | 119.999 | 314.1717 | 50.002 | -0.0019793 | 0% | -0.003959%

## Aufgabe 6.19b
Generator-Turbinensatz | [5 empty] | ẋ1(t) = KT u(t) - x1(t)/TT |  |  |  | zeitdiskret: | x11(k) (1+ Δt/TT1) = KT1 Δt u1(k) + x11(k-1) |  |  |  | Regler:
[6 empty] | ẋ2(t) = (1/ω0JR) x1(t) - (ML/JR ) |  |  |  |  | x12(k) (1+ Δt/TT2) = KT2 Δt u2(k) + x12(k-1) |  |  |  | KP1= | 6 | MW/Hz
Pb1= | 120 | MW | Pb2= | 80 | MW | y(t) = x2(t) / 2π |  |  |  |  | x2(k)= (Δt/(ω0 JR)) (x11(k)+x12(k)) - (ML Δt)/JR + x2(k-1) |  |  |  | KP2= | 6 | MW/Hz
f0= | 50 | 1/s
ML1= | 381971.8634 | Nm | ML2= | 254647.9089 | Nm | ML= | 636619.7724 | Nm | 200000000 |  | 1/(1+ Δt/TT1)= | 0.66667
JR1= | 2000 | kg m2 | JR2= | 1600 | kg m2 | JR= | 3600 | kg m2 |  |  | KT1 Δt= | 100000
h01 | 600 | m3/s | h02 | 400 | m3/s | [5 empty] | 1/(1+ Δt/TT2)= | 0.66667
KT1= | 0.1 | MWs/m3 | KT2= | 0.1 | MWs/m3 | [5 empty] | KT2 Δt= | 100000
TT1= | 2 | s | TT2= | 2 | s
Δt= | 1 | s | [8 empty] | (Δt/(ω0 JR))= | 8.8419e-07
ΔP= | 1.2 | MW | [8 empty] | (ML Δt)/JR= | 176.8388
Index k | u1(k) | u2(k) | ΔP | x11(k) | x12(k) | (Δt/(ω0 JR)) x1(k) | (ML Δt)/JR | x11(k) [MW] | x12(k) [MW] | x2(k) | y(k)=f(k) | e(k) | ΔP/Pb | Δf/f0
-1 | 600 | 400 |  | 120000000 | 80000000 |  |  | 120 | 80 | 314.16 | 50.0001
0 | 600 | 400 | 0 | 120000000 | 80000000 | 176.8388 | -176.8388 | 120 | 80 | 314.16 | 50.0001 | -0.00011692 | 0% | -0.0002338%
1 | 599.9993 | 399.9993 | 0 | 119999953.2313 | 79999953.2313 | 176.8387 | -176.8388 | 120 | 80 | 314.1599 | 50.0001 | -0.00010376 | 0% | -0.0002075%
2 | 599.9994 | 399.9994 | 0 | 119999927.3173 | 79999927.3173 | 176.8387 | -176.8388 | 119.9999 | 79.9999 | 314.1598 | 50.0001 | -8.3302e-05 | 0% | -0.0001666%
3 | 599.9995 | 399.9995 | 0 | 119999918.2239 | 79999918.2239 | 176.8387 | -176.8388 | 119.9999 | 79.9999 | 314.1596 | 50.0001 | -6.0287e-05 | 0% | -0.0001206%
4 | 599.9996 | 399.9996 | 0 | 119999921.3679 | 79999921.3679 | 176.8387 | -176.8388 | 119.9999 | 79.9999 | 314.1595 | 50 | -3.8156e-05 | 0% | -7.631e-05%
5 | 599.9998 | 399.9998 | 0 | 119999932.3162 | 79999932.3162 | 176.8387 | -176.8388 | 119.9999 | 79.9999 | 314.1594 | 50 | -1.9106e-05 | 0% | -3.821e-05%
6 | 599.9999 | 399.9999 | 0 | 119999947.2349 | 79999947.2349 | 176.8387 | -176.8388 | 119.9999 | 79.9999 | 314.1593 | 50 | -4.2559e-06 | 0% | -8.512e-06%
7 | 600 | 400 | 0 | 119999963.1209 | 79999963.1209 | 176.8388 | -176.8388 | 120 | 80 | 314.1592 | 50 | 6.1237e-06 | 0% | 1.225e-05%
8 | 600 | 400 | 0 | 119999977.8634 | 79999977.8634 | 176.8388 | -176.8388 | 120 | 80 | 314.1592 | 50 | 1.2354e-05 | 0% | 2.471e-05%
9 | 600.0001 | 400.0001 | 0 | 119999990.1839 | 79999990.1839 | 176.8388 | -176.8388 | 120 | 80 | 314.1592 | 50 | 1.5117e-05 | 0% | 3.023e-05%
10 | 600.0001 | 400.0001 | 0 | 119999999.5026 | 79999999.5026 | 176.8388 | -176.8388 | 120 | 80 | 314.1592 | 50 | 1.5257e-05 | 0% | 3.051e-05%
11 | 600.0001 | 400.0001 | 0 | 120000005.7711 | 80000005.7711 | 176.8388 | -176.8388 | 120 | 80 | 314.1592 | 50 | 1.3632e-05 | 0% | 2.726e-05%
12 | 600.0001 | 400.0001 | 0 | 120000009.3003 | 80000009.3003 | 176.8388 | -176.8388 | 120 | 80 | 314.1592 | 50 | 1.1015e-05 | 0% | 2.203e-05%
13 | 600.0001 | 400.0001 | 0 | 120000010.6062 | 80000010.6062 | 176.8388 | -176.8388 | 120 | 80 | 314.1592 | 50 | 8.0298e-06 | 0% | 1.606e-05%
14 | 600 | 400 | 0 | 120000010.2827 | 80000010.2827 | 176.8388 | -176.8388 | 120 | 80 | 314.1592 | 50 | 5.1357e-06 | 0% | 1.027e-05%
15 | 600 | 400 | 0 | 120000008.9094 | 80000008.9094 | 176.8388 | -176.8388 | 120 | 80 | 314.1592 | 50 | 2.6282e-06 | 0% | 5.256e-06%
16 | 600 | 400 | 0 | 120000006.9909 | 80000006.9909 | 176.8388 | -176.8388 | 120 | 80 | 314.1593 | 50 | 6.6063e-07 | 0% | 1.321e-06%
17 | 600 | 400 | 0 | 120000004.9249 | 80000004.9249 | 176.8388 | -176.8388 | 120 | 80 | 314.1593 | 50 | -7.2546e-07 | 0% | -1.451e-06%
18 | 600 | 400 | 0 | 120000002.9931 | 80000002.9931 | 176.8388 | -176.8388 | 120 | 80 | 314.1593 | 50 | -1.5678e-06 | 0% | -3.136e-06%
19 | 600 | 400 | 0 | 120000001.3682 | 80000001.3682 | 176.8388 | -176.8388 | 120 | 80 | 314.1593 | 50 | -1.9529e-06 | 0% | -3.906e-06%
20 | 600 | 400 | 0 | 120000000.131 | 80000000.131 | 176.8388 | -176.8388 | 120 | 80 | 314.1593 | 50 | -1.9898e-06 | 0% | -3.98e-06%
21 | 600 | 400 | 1200000 | 119999999.2914 | 79999999.2914 | 176.8388 | -177.8999 | 120 | 80 | 313.0982 | 49.8311 | 0.16887 | 0.6% | 0.3377%
22 | 601.0132 | 401.0132 | 1200000 | 120067546.2672 | 80067546.2672 | 176.9583 | -177.8999 | 120.0675 | 80.0675 | 312.1567 | 49.6813 | 0.31872 | 0.6% | 0.6374%
23 | 601.9123 | 401.9123 | 1200000 | 120172520.7427 | 80172520.7427 | 177.1439 | -177.8999 | 120.1725 | 80.1725 | 311.4007 | 49.561 | 0.43904 | 0.6% | 0.8781%
24 | 602.6342 | 402.6342 | 1200000 | 120290628.9534 | 80290628.9534 | 177.3528 | -177.8999 | 120.2906 | 80.2906 | 310.8536 | 49.4739 | 0.52611 | 0.6% | 1.052%
25 | 603.1567 | 403.1567 | 1200000 | 120404196.4723 | 80404196.4723 | 177.5536 | -177.8999 | 120.4042 | 80.4042 | 310.5074 | 49.4188 | 0.58122 | 0.6% | 1.162%
26 | 603.4873 | 403.4873 | 1200000 | 120501951.5351 | 80501951.5351 | 177.7265 | -177.8999 | 120.502 | 80.502 | 310.334 | 49.3912 | 0.60881 | 0.6% | 1.218%
27 | 603.6529 | 403.6529 | 1200000 | 120578159.7843 | 80578159.7843 | 177.8612 | -177.8999 | 120.5782 | 80.5782 | 310.2954 | 49.385 | 0.61496 | 0.6% | 1.23%
28 | 603.6898 | 403.6898 | 1200000 | 120631424.0354 | 80631424.0354 | 177.9554 | -177.8999 | 120.6314 | 80.6314 | 310.3509 | 49.3939 | 0.60612 | 0.6% | 1.212%
29 | 603.6367 | 403.6367 | 1200000 | 120663395.8467 | 80663395.8467 | 178.012 | -177.8999 | 120.6634 | 80.6634 | 310.463 | 49.4117 | 0.58827 | 0.6% | 1.177%
30 | 603.5296 | 403.5296 | 1200000 | 120677573.3407 | 80677573.3407 | 178.037 | -177.8999 | 120.6776 | 80.6776 | 310.6002 | 49.4336 | 0.56644 | 0.6% | 1.133%
31 | 603.3986 | 403.3986 | 1200000 | 120678291.867 | 80678291.867 | 178.0383 | -177.8999 | 120.6783 | 80.6783 | 310.7387 | 49.4556 | 0.54441 | 0.6% | 1.089%
32 | 603.2664 | 403.2664 | 1200000 | 120669956.8572 | 80669956.8572 | 178.0236 | -177.8999 | 120.67 | 80.67 | 310.8624 | 49.4753 | 0.52472 | 0.6% | 1.049%
33 | 603.1483 | 403.1483 | 1200000 | 120656524.5044 | 80656524.5044 | 177.9998 | -177.8999 | 120.6565 | 80.6565 | 310.9623 | 49.4912 | 0.50881 | 0.6% | 1.018%
34 | 603.0528 | 403.0528 | 1200000 | 120641206.1252 | 80641206.1252 | 177.9727 | -177.8999 | 120.6412 | 80.6412 | 311.0352 | 49.5028 | 0.49721 | 0.6% | 0.9944%
35 | 602.9833 | 402.9833 | 1200000 | 120626354.9241 | 80626354.9241 | 177.9465 | -177.8999 | 120.6264 | 80.6264 | 311.0818 | 49.5102 | 0.48979 | 0.6% | 0.9796%
36 | 602.9388 | 402.9388 | 1200000 | 120613487.11 | 80613487.11 | 177.9237 | -177.8999 | 120.6135 | 80.6135 | 311.1057 | 49.514 | 0.486 | 0.6% | 0.972%
37 | 602.916 | 402.916 | 1200000 | 120603390.2006 | 80603390.2006 | 177.9059 | -177.8999 | 120.6034 | 80.6034 | 311.1117 | 49.515 | 0.48504 | 0.6% | 0.9701%
38 | 602.9103 | 402.9103 | 1200000 | 120596277.262 | 80596277.262 | 177.8933 | -177.8999 | 120.5963 | 80.5963 | 311.1051 | 49.5139 | 0.48609 | 0.6% | 0.9722%
39 | 602.9165 | 402.9165 | 1200000 | 120591954.4054 | 80591954.4054 | 177.8856 | -177.8999 | 120.592 | 80.592 | 311.0908 | 49.5116 | 0.48835 | 0.6% | 0.9767%
40 | 602.9301 | 402.9301 | 1200000 | 120589978.2667 | 80589978.2667 | 177.8821 | -177.8999 | 120.59 | 80.59 | 311.0731 | 49.5088 | 0.49118 | 0.6% | 0.9824%
41 | 602.9471 | 402.9471 | 1200000 | 120589789.0786 | 80589789.0786 | 177.8818 | -177.8999 | 120.5898 | 80.5898 | 311.0551 | 49.506 | 0.49405 | 0.6% | 0.9881%
42 | 602.9643 | 402.9643 | 1200000 | 120590812.4894 | 80590812.4894 | 177.8836 | -177.8999 | 120.5908 | 80.5908 | 311.0388 | 49.5034 | 0.49664 | 0.6% | 0.9933%
43 | 602.9798 | 402.9798 | 1200000 | 120592529.0849 | 80592529.0849 | 177.8866 | -177.8999 | 120.5925 | 80.5925 | 311.0256 | 49.5013 | 0.49874 | 0.6% | 0.9975%
44 | 602.9924 | 402.9924 | 1200000 | 120594514.5508 | 80594514.5508 | 177.8902 | -177.8999 | 120.5945 | 80.5945 | 311.0159 | 49.4997 | 0.50028 | 0.6% | 1.001%
45 | 603.0017 | 403.0017 | 1200000 | 120596455.7416 | 80596455.7416 | 177.8936 | -177.8999 | 120.5965 | 80.5965 | 311.0096 | 49.4987 | 0.50128 | 0.6% | 1.003%
46 | 603.0077 | 403.0077 | 1200000 | 120598148.8782 | 80598148.8782 | 177.8966 | -177.8999 | 120.5981 | 80.5981 | 311.0064 | 49.4982 | 0.5018 | 0.6% | 1.004%
47 | 603.0108 | 403.0108 | 1200000 | 120599486.0335 | 80599486.0335 | 177.8989 | -177.8999 | 120.5995 | 80.5995 | 311.0055 | 49.4981 | 0.50194 | 0.6% | 1.004%
48 | 603.0117 | 403.0117 | 1200000 | 120600435.3323 | 80600435.3323 | 177.9006 | -177.8999 | 120.6004 | 80.6004 | 311.0062 | 49.4982 | 0.50182 | 0.6% | 1.004%
49 | 603.0109 | 403.0109 | 1200000 | 120601019.1888 | 80601019.1888 | 177.9017 | -177.8999 | 120.601 | 80.601 | 311.008 | 49.4985 | 0.50154 | 0.6% | 1.003%
50 | 603.0092 | 403.0092 | 1200000 | 120601293.6872 | 80601293.6872 | 177.9021 | -177.8999 | 120.6013 | 80.6013 | 311.0103 | 49.4988 | 0.50117 | 0.6% | 1.002%
51 | 603.007 | 403.007 | 1200000 | 120601331.0439 | 80601331.0439 | 177.9022 | -177.8999 | 120.6013 | 80.6013 | 311.0127 | 49.4992 | 0.5008 | 0.6% | 1.002%
52 | 603.0048 | 403.0048 | 1200000 | 120601206.1007 | 80601206.1007 | 177.902 | -177.8999 | 120.6012 | 80.6012 | 311.0148 | 49.4995 | 0.50046 | 0.6% | 1.001%
53 | 603.0027 | 403.0027 | 1200000 | 120600987.0235 | 80600987.0235 | 177.9016 | -177.8999 | 120.601 | 80.601 | 311.0165 | 49.4998 | 0.50018 | 0.6% | 1%
54 | 603.0011 | 403.0011 | 0 | 120600729.8538 | 80600729.8538 | 177.9011 | -176.8388 | 120.6007 | 80.6007 | 312.0789 | 49.6689 | 0.33111 | 0% | 0.6622%
55 | 601.9866 | 401.9866 | 0 | 120532928.7853 | 80532928.7853 | 177.7813 | -176.8388 | 120.5329 | 80.5329 | 313.0213 | 49.8189 | 0.18111 | 0% | 0.3622%
56 | 601.0867 | 401.0867 | 0 | 120427731.4338 | 80427731.4338 | 177.5952 | -176.8388 | 120.4277 | 80.4277 | 313.7777 | 49.9393 | 0.06073 | 0% | 0.1215%
57 | 600.3644 | 400.3644 | 0 | 120309446.2492 | 80309446.2492 | 177.386 | -176.8388 | 120.3094 | 80.3094 | 314.3249 | 50.0264 | -0.026363 | 0% | -0.05273%
58 | 599.8418 | 399.8418 | 0 | 120195752.2815 | 80195752.2815 | 177.185 | -176.8388 | 120.1958 | 80.1958 | 314.6711 | 50.0815 | -0.081457 | 0% | -0.1629%
59 | 599.5113 | 399.5113 | 0 | 120097918.6887 | 80097918.6887 | 177.012 | -176.8388 | 120.0979 | 80.0979 | 314.8442 | 50.109 | -0.10902 | 0% | -0.218%
60 | 599.3459 | 399.3459 | 0 | 120021672.6963 | 80021672.6963 | 176.8772 | -176.8388 | 120.0217 | 80.0217 | 314.8826 | 50.1151 | -0.11512 | 0% | -0.2302%
61 | 599.3093 | 399.3093 | 0 | 119968402.1423 | 79968402.1423 | 176.7829 | -176.8388 | 119.9684 | 79.9684 | 314.8267 | 50.1062 | -0.10622 | 0% | -0.2124%
62 | 599.3627 | 399.3627 | 0 | 119936445.6977 | 79936445.6977 | 176.7264 | -176.8388 | 119.9364 | 79.9364 | 314.7143 | 50.0883 | -0.088335 | 0% | -0.1767%
63 | 599.47 | 399.47 | 0 | 119922296.2871 | 79922296.2871 | 176.7014 | -176.8388 | 119.9223 | 79.9223 | 314.5769 | 50.0665 | -0.066466 | 0% | -0.1329%
64 | 599.6012 | 399.6012 | 0 | 119921611.1601 | 79921611.1601 | 176.7002 | -176.8388 | 119.9216 | 79.9216 | 314.4383 | 50.0444 | -0.044404 | 0% | -0.08881%
65 | 599.7336 | 399.7336 | 0 | 119929979.3534 | 79929979.3534 | 176.715 | -176.8388 | 119.93 | 79.93 | 314.3144 | 50.0247 | -0.024696 | 0% | -0.04939%
66 | 599.8518 | 399.8518 | 0 | 119943441.0097 | 79943441.0097 | 176.7388 | -176.8388 | 119.9434 | 79.9434 | 314.2144 | 50.0088 | -0.008778 | 0% | -0.01756%
67 | 599.9473 | 399.9473 | 0 | 119958782.8071 | 79958782.8071 | 176.7659 | -176.8388 | 119.9588 | 79.9588 | 314.1415 | 49.9972 | 0.0028225 | 0% | 0.005645%
68 | 600.0169 | 400.0169 | 0 | 119973650.8662 | 79973650.8662 | 176.7922 | -176.8388 | 119.9737 | 79.9737 | 314.0949 | 49.9898 | 0.010238 | 0% | 0.02048%
69 | 600.0614 | 400.0614 | 0 | 119986529.2672 | 79986529.2672 | 176.815 | -176.8388 | 119.9865 | 79.9865 | 314.0711 | 49.986 | 0.01403 | 0% | 0.02806%
70 | 600.0842 | 400.0842 | 0 | 119996631.3908 | 79996631.3908 | 176.8329 | -176.8388 | 119.9966 | 79.9966 | 314.0652 | 49.985 | 0.014978 | 0% | 0.02996%
71 | 600.0899 | 400.0899 | 0 | 120003745.3748 | 80003745.3748 | 176.8454 | -176.8388 | 120.0037 | 80.0037 | 314.0718 | 49.9861 | 0.013924 | 0% | 0.02785%
72 | 600.0835 | 400.0835 | 0 | 120008066.3799 | 80008066.3799 | 176.8531 | -176.8388 | 120.0081 | 80.0081 | 314.086 | 49.9883 | 0.011653 | 0% | 0.02331%
73 | 600.0699 | 400.0699 | 0 | 120010038.9442 | 80010038.9442 | 176.8566 | -176.8388 | 120.01 | 80.01 | 314.1038 | 49.9912 | 0.008828 | 0% | 0.01766%
74 | 600.053 | 400.053 | 0 | 120010223.8119 | 80010223.8119 | 176.8569 | -176.8388 | 120.0102 | 80.0102 | 314.1219 | 49.994 | 0.0059505 | 0% | 0.0119%
75 | 600.0357 | 400.0357 | 0 | 120009196.0695 | 80009196.0695 | 176.8551 | -176.8388 | 120.0092 | 80.0092 | 314.1381 | 49.9966 | 0.0033623 | 0% | 0.006725%
76 | 600.0202 | 400.0202 | 0 | 120007475.6228 | 80007475.6228 | 176.852 | -176.8388 | 120.0075 | 80.0075 | 314.1514 | 49.9987 | 0.0012583 | 0% | 0.002517%
77 | 600.0075 | 400.0075 | 0 | 120005487.0595 | 80005487.0595 | 176.8485 | -176.8388 | 120.0055 | 80.0055 | 314.1611 | 50.0003 | -0.00028604 | 0% | -0.0005721%
78 | 599.9983 | 399.9983 | 0 | 120003543.6224 | 80003543.6224 | 176.8451 | -176.8388 | 120.0035 | 80.0035 | 314.1673 | 50.0013 | -0.0012834 | 0% | -0.002567%
79 | 599.9923 | 399.9923 | 0 | 120001849.0599 | 80001849.0599 | 176.8421 | -176.8388 | 120.0018 | 80.0018 | 314.1706 | 50.0018 | -0.0018038 | 0% | -0.003608%
80 | 599.9892 | 399.9892 | 0 | 120000511.1861 | 80000511.1861 | 176.8397 | -176.8388 | 120.0005 | 80.0005 | 314.1715 | 50.0019 | -0.0019477 | 0% | -0.003895%
81 | 599.9883 | 399.9883 | 0 | 119999561.7213 | 79999561.7213 | 176.8381 | -176.8388 | 119.9996 | 79.9996 | 314.1707 | 50.0018 | -0.0018243 | 0% | -0.003649%
82 | 599.9891 | 399.9891 | 0 | 119998978.0859 | 79998978.0859 | 176.837 | -176.8388 | 119.999 | 79.999 | 314.1689 | 50.0015 | -0.0015367 | 0% | -0.003073%
83 | 599.9908 | 399.9908 | 0 | 119998704.0417 | 79998704.0417 | 176.8365 | -176.8388 | 119.9987 | 79.9987 | 314.1666 | 50.0012 | -0.001172 | 0% | -0.002344%
84 | 599.993 | 399.993 | 0 | 119998667.2434 | 79998667.2434 | 176.8365 | -176.8388 | 119.9987 | 79.9987 | 314.1643 | 50.0008 | -0.00079686 | 0% | -0.001594%