## Aufgabe 3.4
R= | 100 | V/A |  | u2(k) = a1 u2(k-1) + b u1(k)
C= | 0.001 | As(V |  | RC/Δt = |  | 10
Δt= | 0.01 | s |  | b= 1/ (1+ RC/Δt) = |  | 0.090909
|  |  |  | a1= RC/Δt / (1+ RC/Δt) =RC/Δt *b = |  | 0.90909
Index k | u2(k) | u1(k) |  | Energie [Ws] | E= 1/2 C u2(t)2
-1 | 0 | 0
0 | 0.090909 | 1 | Startwert | 4.1322e-06
1 | 0.082645 | 0 |  | 3.4151e-06
2 | 0.075131 | 0 |  | 2.8224e-06
3 | 0.068301 | 0 |  | 2.3325e-06
4 | 0.062092 | 0 |  | 1.9277e-06
5 | 0.056447 | 0 |  | 1.5932e-06
6 | 0.051316 | 0 |  | 1.3167e-06
7 | 0.046651 | 0 |  | 1.0881e-06
8 | 0.04241 | 0 |  | 8.9929e-07
9 | 0.038554 | 0 |  | 7.4322e-07
10 | 0.035049 | 0 |  | 6.1423e-07
11 | 0.031863 | 0 |  | 5.0763e-07
12 | 0.028966 | 0 |  | 4.1953e-07
13 | 0.026333 | 0 |  | 3.4672e-07
14 | 0.023939 | 0 |  | 2.8654e-07
15 | 0.021763 | 0 |  | 2.3681e-07
16 | 0.019784 | 0 |  | 1.9571e-07
17 | 0.017986 | 0 |  | 1.6175e-07
18 | 0.016351 | 0 |  | 1.3367e-07
19 | 0.014864 | 0 |  | 1.1047e-07
20 | 0.013513 | 0 |  | 9.1301e-08
21 | 0.012285 | 0 |  | 7.5456e-08
22 | 0.011168 | 0 |  | 6.236e-08
23 | 0.010153 | 0 |  | 5.1537e-08
24 | 0.0092296 | 0 |  | 4.2593e-08
25 | 0.0083905 | 0 |  | 3.5201e-08
26 | 0.0076278 | 0 |  | 2.9091e-08
27 | 0.0069343 | 0 |  | 2.4043e-08
28 | 0.0063039 | 0 |  | 1.987e-08
29 | 0.0057309 | 0 |  | 1.6421e-08
30 | 0.0052099 | 0 |  | 1.3571e-08
31 | 0.0047362 | 0 |  | 1.1216e-08
32 | 0.0043057 | 0 |  | 9.2694e-09
33 | 0.0039143 | 0 |  | 7.6607e-09
34 | 0.0035584 | 0 |  | 6.3311e-09
35 | 0.0032349 | 0 |  | 5.2323e-09
36 | 0.0029408 | 0 |  | 4.3243e-09
37 | 0.0026735 | 0 |  | 3.5738e-09
38 | 0.0024304 | 0 |  | 2.9535e-09
39 | 0.0022095 | 0 |  | 2.4409e-09
40 | 0.0020086 | 0 |  | 2.0173e-09
41 | 0.001826 | 0 |  | 1.6672e-09
42 | 0.00166 | 0 |  | 1.3778e-09
43 | 0.0015091 | 0 |  | 1.1387e-09
44 | 0.0013719 | 0 |  | 9.4108e-10
45 | 0.0012472 | 0 |  | 7.7776e-10
46 | 0.0011338 | 0 |  | 6.4277e-10
47 | 0.0010307 | 0 |  | 5.3122e-10
48 | 0.00093704 | 0 |  | 4.3902e-10
49 | 0.00085186 | 0 |  | 3.6283e-10
50 | 0.00077441 | 0 |  | 2.9986e-10
51 | 0.00070401 | 0 |  | 2.4782e-10
52 | 0.00064001 | 0 |  | 2.0481e-10
53 | 0.00058183 | 0 |  | 1.6926e-10
54 | 0.00052894 | 0 |  | 1.3989e-10
55 | 0.00048085 | 0 |  | 1.1561e-10
56 | 0.00043714 | 0 |  | 9.5544e-11
57 | 0.0003974 | 0 |  | 7.8962e-11
58 | 0.00036127 | 0 |  | 6.5258e-11
59 | 0.00032843 | 0 |  | 5.3932e-11
60 | 0.00029857 | 0 |  | 4.4572e-11
61 | 0.00027143 | 0 |  | 3.6836e-11
62 | 0.00024675 | 0 |  | 3.0443e-11
63 | 0.00022432 | 0 |  | 2.516e-11
64 | 0.00020393 | 0 |  | 2.0793e-11
65 | 0.00018539 | 0 |  | 1.7184e-11
66 | 0.00016853 | 0 |  | 1.4202e-11
67 | 0.00015321 | 0 |  | 1.1737e-11
68 | 0.00013929 | 0 |  | 9.7002e-12
69 | 0.00012662 | 0 |  | 8.0167e-12
70 | 0.00011511 | 0 |  | 6.6253e-12
71 | 0.00010465 | 0 |  | 5.4755e-12
72 | 9.5134e-05 | 0 |  | 4.5252e-12
73 | 8.6485e-05 | 0 |  | 3.7398e-12
74 | 7.8623e-05 | 0 |  | 3.0908e-12
75 | 7.1475e-05 | 0 |  | 2.5544e-12
76 | 6.4978e-05 | 0 |  | 2.111e-12
77 | 5.907e-05 | 0 |  | 1.7447e-12
78 | 5.37e-05 | 0 |  | 1.4419e-12
79 | 4.8819e-05 | 0 |  | 1.1916e-12
80 | 4.4381e-05 | 0 |  | 9.8482e-13
81 | 4.0346e-05 | 0 |  | 8.139e-13
82 | 3.6678e-05 | 0 |  | 6.7264e-13
83 | 3.3344e-05 | 0 |  | 5.559e-13
84 | 3.0313e-05 | 0 |  | 4.5942e-13
85 | 2.7557e-05 | 0 |  | 3.7969e-13
86 | 2.5052e-05 | 0 |  | 3.1379e-13
87 | 2.2774e-05 | 0 |  | 2.5933e-13
88 | 2.0704e-05 | 0 |  | 2.1432e-13
89 | 1.8822e-05 | 0 |  | 1.7713e-13
90 | 1.7111e-05 | 0 |  | 1.4639e-13
91 | 1.5555e-05 | 0 |  | 1.2098e-13
92 | 1.4141e-05 | 0 |  | 9.9984e-14
93 | 1.2855e-05 | 0 |  | 8.2631e-14
94 | 1.1687e-05 | 0 |  | 6.829e-14
95 | 1.0624e-05 | 0 |  | 5.6438e-14

## Aufgabe 3.9
k= | 0.1 | N/m |  | x1(k) = (x1(k-1) + Δt x2(k-1)) / (1 + k Δt2/m)
m= | 0.1 | kg |  | x2(k) = x2(k-1) - kΔt/m x1(k)
Δt= | 0.05 | s |  |  | kΔt/m = | 0.05
[5 empty] | 1 + k Δt2/m= | 1.0025
Index k | x1(k) | x2(k)
0 | 1 | 0 | Startwert
1 | 0.99751 | -0.049875
2 | 0.99253 | -0.099502
3 | 0.98509 | -0.14876
4 | 0.97522 | -0.19752
5 | 0.96293 | -0.24566
6 | 0.94828 | -0.29308
7 | 0.9313 | -0.33964
8 | 0.91204 | -0.38524
9 | 0.89055 | -0.42977
10 | 0.86689 | -0.47312
11 | 0.84113 | -0.51517
12 | 0.81334 | -0.55584
13 | 0.78359 | -0.59502
14 | 0.75196 | -0.63262
15 | 0.71853 | -0.66854
16 | 0.6834 | -0.70271
17 | 0.64664 | -0.73505
18 | 0.60837 | -0.76546
19 | 0.56868 | -0.7939
20 | 0.52766 | -0.82028
21 | 0.48543 | -0.84455
22 | 0.4421 | -0.86666
23 | 0.39777 | -0.88655
24 | 0.35256 | -0.90418
25 | 0.30659 | -0.9195
26 | 0.25996 | -0.9325
27 | 0.21281 | -0.94314
28 | 0.16524 | -0.95141
29 | 0.11737 | -0.95727
30 | 0.069336 | -0.96074
31 | 0.021246 | -0.9618
32 | -0.026777 | -0.96046
33 | -0.074614 | -0.95673
34 | -0.12215 | -0.95063
35 | -0.16925 | -0.94216
36 | -0.21582 | -0.93137
37 | -0.26174 | -0.91829
38 | -0.30688 | -0.90294
39 | -0.35115 | -0.88538
40 | -0.39444 | -0.86566
41 | -0.43663 | -0.84383
42 | -0.47762 | -0.81995
43 | -0.51733 | -0.79408
44 | -0.55564 | -0.7663
45 | -0.59248 | -0.73668
46 | -0.62774 | -0.70529
47 | -0.66135 | -0.67222
48 | -0.69323 | -0.63756
49 | -0.7233 | -0.6014
50 | -0.75149 | -0.56382
51 | -0.77774 | -0.52493
52 | -0.80198 | -0.48483
53 | -0.82416 | -0.44363
54 | -0.84423 | -0.40142
55 | -0.86215 | -0.35831
56 | -0.87787 | -0.31441
57 | -0.89136 | -0.26985
58 | -0.9026 | -0.22472
59 | -0.91155 | -0.17914
60 | -0.91822 | -0.13323
61 | -0.92257 | -0.087099
62 | -0.92461 | -0.040869
63 | -0.92435 | 0.0053486
64 | -0.92177 | 0.051437
65 | -0.91691 | 0.097283
66 | -0.90977 | 0.14277
67 | -0.90038 | 0.18779
68 | -0.88877 | 0.23223
69 | -0.87497 | 0.27598
70 | -0.85903 | 0.31893
71 | -0.84098 | 0.36098
72 | -0.82088 | 0.40202
73 | -0.79878 | 0.44196
74 | -0.77474 | 0.4807
75 | -0.74884 | 0.51814
76 | -0.72113 | 0.5542
77 | -0.69169 | 0.58878
78 | -0.6606 | 0.62181
79 | -0.62794 | 0.65321
80 | -0.59379 | 0.6829
81 | -0.55825 | 0.71081
82 | -0.52141 | 0.73688
83 | -0.48335 | 0.76105
84 | -0.44419 | 0.78326
85 | -0.40402 | 0.80346
86 | -0.36294 | 0.8216
87 | -0.32106 | 0.83766
88 | -0.27848 | 0.85158
89 | -0.23531 | 0.86335
90 | -0.19166 | 0.87293
91 | -0.14765 | 0.88031
92 | -0.10337 | 0.88548
93 | -0.058952 | 0.88843
94 | -0.014494 | 0.88915
95 | 0.029889 | 0.88766
96 | 0.074086 | 0.88395
97 | 0.11799 | 0.87805
98 | 0.16149 | 0.86998
99 | 0.20448 | 0.85976
100 | 0.24685 | 0.84741
101 | 0.2885 | 0.83299
102 | 0.32932 | 0.81652
103 | 0.36923 | 0.79806
104 | 0.40811 | 0.77766
105 | 0.44588 | 0.75536
106 | 0.48244 | 0.73124
107 | 0.51771 | 0.70536
108 | 0.55159 | 0.67778
109 | 0.58402 | 0.64857
110 | 0.61492 | 0.61783
111 | 0.6442 | 0.58562
112 | 0.6718 | 0.55203
113 | 0.69765 | 0.51715
114 | 0.72171 | 0.48106
115 | 0.7439 | 0.44387
116 | 0.76418 | 0.40566
117 | 0.78251 | 0.36653
118 | 0.79884 | 0.32659
119 | 0.81314 | 0.28593
120 | 0.82537 | 0.24466
121 | 0.83551 | 0.20289
122 | 0.84355 | 0.16071
123 | 0.84946 | 0.11824
124 | 0.85324 | 0.075576
125 | 0.85488 | 0.032831
126 | 0.85439 | -0.0098879
127 | 0.85176 | -0.052476

## Aufgabe 3.10
R= | 50 | V/A | ÿ(t) + 2δ ẏ(t) + ω02 y(t) = x(t) |  | 2δ=1/RC= | 20 | 1/s | Diskretisieren: v1'(t) ->( v1(k)-v1(k-1))/Δt; v2'(t) ->( v2(k)-v2(k-1))/Δt;
L= | 0.5 | Vs/A | v1(t)=y(t); v2(t)= ẏ(t) |  | ω02=1/LC= | 2000 | 1/s2 | umformen und einsetzen von (1) in (2): |  | Reihenfolge der Berechnung:
C= | 0.001 | As/V | v1'(t) = v2(t) |  | ω0= | 44.7214 | 1/s | v1(k)=v1(k-1) + Δt v2(k) |  |  | [2]
Δt= | 0.002 | s | v2'(t)=ÿ(t)= - 2δ v2(t)) - ω02 v1(t) + x(t) |  | α= | 0.9542 |  | v2(k)= α * (v2(k-1) - ω02 Δt v1(k-1) + Δt x(k)) | mit α = 1 / (1+ 2δ Δt + ω02 Δt2) |  | [1]
Index k | v1(k)=u2(k) | v2(k) | u1(k) | x(k)=u1(k)/LC
-1 | 0 | 0 | 0 | 0
0 | 0.0076336 | 3.8168 | 1 | 2000
1 | 0.022493 | 7.4296 | 1 | 2000
2 | 0.044133 | 10.8203 | 1 | 2000
3 | 0.07208 | 13.9731 | 1 | 2000
4 | 0.10583 | 16.8747 | 1 | 2000
5 | 0.14486 | 19.5147 | 1 | 2000
6 | 0.18863 | 21.8848 | 1 | 2000
7 | 0.23659 | 23.9793 | 1 | 2000
8 | 0.28818 | 25.7948 | 1 | 2000
9 | 0.34284 | 27.3302 | 1 | 2000
10 | 0.40001 | 28.5867 | 1 | 2000
11 | 0.45915 | 29.5675 | 1 | 2000
12 | 0.5197 | 30.2776 | 1 | 2000
13 | 0.58115 | 30.724 | 1 | 2000
14 | 0.64298 | 30.9155 | 1 | 2000
15 | 0.7047 | 30.8622 | 1 | 2000
16 | 0.76585 | 30.5757 | 1 | 2000
17 | 0.82599 | 30.069 | 1 | 2000
18 | 0.8847 | 29.3559 | 1 | 2000
19 | 0.94161 | 28.4514 | 1 | 2000
20 | 0.99635 | 27.3712 | 1 | 2000
21 | 1.0486 | 26.1315 | 1 | 2000
22 | 1.0981 | 24.7491 | 1 | 2000
23 | 1.1446 | 23.2411 | 1 | 2000
24 | 1.1878 | 21.6247 | 1 | 2000
25 | 1.2277 | 19.9173 | 1 | 2000
26 | 1.2639 | 18.1361 | 1 | 2000
27 | 1.2965 | 16.298 | 1 | 2000
28 | 1.3254 | 14.4196 | 1 | 2000
29 | 1.3504 | 12.5173 | 1 | 2000
30 | 1.3716 | 10.6065 | 1 | 2000
31 | 1.389 | 8.7022 | 1 | 2000
32 | 1.4027 | 6.8188 | 1 | 2000
33 | 1.4126 | 4.9696 | 1 | 2000
34 | 1.4189 | 3.1671 | 1 | 2000
35 | 1.4218 | 1.423 | 1 | 2000
36 | 1.4213 | -0.25208 | 1 | 2000
37 | 1.4176 | -1.8485 | 1 | 2000
38 | 1.4109 | -3.3577 | 1 | 2000
39 | 1.4013 | -4.7722 | 1 | 2000
40 | 1.3892 | -6.0854 | 1 | 2000
41 | 1.3746 | -7.292 | 1 | 2000
42 | 1.3578 | -8.3877 | 1 | 2000
43 | 1.3391 | -9.3692 | 1 | 2000
44 | 1.3186 | -10.2342 | 1 | 2000
45 | 1.2966 | -10.9815 | 1 | 2000
46 | 1.2734 | -11.6107 | 1 | 2000
47 | 1.2492 | -12.1225 | 1 | 2000
48 | 1.2241 | -12.5183 | 1 | 2000
49 | 1.1985 | -12.8004 | 1 | 2000
50 | 1.1726 | -12.9718 | 1 | 2000
51 | 1.1465 | -13.0364 | 1 | 2000
52 | 1.1205 | -12.9985 | 1 | 2000
53 | 1.0948 | -12.8632 | 1 | 2000
54 | 1.0695 | -12.6358 | 1 | 2000
55 | 1.0449 | -12.3224 | 1 | 2000
56 | 1.021 | -11.9293 | 1 | 2000
57 | 0.99809 | -11.4631 | 1 | 2000
58 | 0.97623 | -10.9308 | 1 | 2000
59 | 0.95555 | -10.3394 | 1 | 2000
60 | 0.93616 | -9.6962 | 1 | 2000
61 | 0.91814 | -9.0084 | 1 | 2000
62 | 0.90157 | -8.2833 | 1 | 2000
63 | 0.88652 | -7.5283 | 1 | 2000
64 | 0.87301 | -6.7503 | 1 | 2000
65 | 0.8611 | -5.9565 | 1 | 2000
66 | 0.85079 | -5.1535 | 1 | 2000
67 | 0.8421 | -4.348 | 1 | 2000
68 | 0.83501 | -3.5462 | 1 | 2000
69 | 0.8295 | -2.754 | 1 | 2000
70 | 0.82554 | -1.9771 | 1 | 2000
71 | 0.8231 | -1.2207 | 1 | 2000
72 | 0.82212 | -0.48958 | 1 | 2000
73 | 0.82255 | 0.21176 | 1 | 2000
74 | 0.82431 | 0.87936 | 1 | 2000
75 | 0.82733 | 1.5097 | 1 | 2000
76 | 0.83152 | 2.0996 | 1 | 2000
77 | 0.83682 | 2.6465 | 1 | 2000
78 | 0.84311 | 3.1481 | 1 | 2000
79 | 0.85032 | 3.6027 | 1 | 2000
80 | 0.85834 | 4.009 | 1 | 2000
81 | 0.86707 | 4.3661 | 1 | 2000
82 | 0.87642 | 4.6735 | 1 | 2000
83 | 0.88628 | 4.9311 | 1 | 2000
84 | 0.89656 | 5.1393 | 1 | 2000
85 | 0.90715 | 5.2987 | 1 | 2000
86 | 0.91798 | 5.4104 | 1 | 2000
87 | 0.92893 | 5.4757 | 1 | 2000
88 | 0.93992 | 5.4962 | 1 | 2000
89 | 0.95087 | 5.4738 | 1 | 2000
90 | 0.96169 | 5.4106 | 1 | 2000
91 | 0.97231 | 5.309 | 1 | 2000
92 | 0.98265 | 5.1715 | 1 | 2000
93 | 0.99265 | 5.0009 | 1 | 2000
94 | 1.0023 | 4.7999 | 1 | 2000
95 | 1.0114 | 4.5715 | 1 | 2000
96 | 1.02 | 4.3186 | 1 | 2000
97 | 1.0281 | 4.0444 | 1 | 2000
98 | 1.0356 | 3.7518 | 1 | 2000
99 | 1.0425 | 3.444 | 1 | 2000
100 | 1.0488 | 3.124 | 1 | 2000
101 | 1.0543 | 2.7948 | 1 | 2000
102 | 1.0593 | 2.4594 | 1 | 2000
103 | 1.0635 | 2.1205 | 1 | 2000
104 | 1.0671 | 1.781 | 1 | 2000
105 | 1.07 | 1.4434 | 1 | 2000
106 | 1.0722 | 1.1103 | 1 | 2000
107 | 1.0737 | 0.78396 | 1 | 2000
108 | 1.0747 | 0.46659 | 1 | 2000
109 | 1.075 | 0.16018 | 1 | 2000
110 | 1.0747 | -0.13341 | 1 | 2000
111 | 1.0739 | -0.41254 | 1 | 2000
112 | 1.0726 | -0.67573 | 1 | 2000
113 | 1.0707 | -0.92171 | 1 | 2000
114 | 1.0684 | -1.1494 | 1 | 2000
115 | 1.0657 | -1.3579 | 1 | 2000
116 | 1.0626 | -1.5464 | 1 | 2000
117 | 1.0592 | -1.7146 | 1 | 2000
118 | 1.0555 | -1.8619 | 1 | 2000
119 | 1.0515 | -1.9883 | 1 | 2000
120 | 1.0473 | -2.0937 | 1 | 2000
121 | 1.0429 | -2.1783 | 1 | 2000
122 | 1.0384 | -2.2424 | 1 | 2000
123 | 1.0339 | -2.2864 | 1 | 2000
124 | 1.0293 | -2.311 | 1 | 2000
125 | 1.0246 | -2.3168 | 1 | 2000
126 | 1.02 | -2.3046 | 1 | 2000
127 | 1.0155 | -2.2754 | 1 | 2000

## Aufgabe 3.13
|  |  | y(k) = ∑ g(i) · x(k−i) |  | mit i = 0 bis k
Index k | y(k) | x(k) |  | g(i) RC-Glied | g(i) LC-Glied
0 | 0.090909 | 1 | Startwert | 0.090909 | 0.0098039
1 |  |  |  | 0.082645 | 0.019319
2 |  |  |  | 0.075131 | 0.028459
3 |  |  |  | 0.068301 | 0.03714
4 |  |  |  | 0.062092 | 0.045287
5 |  |  |  | 0.056447 | 0.052831
6 |  |  |  | 0.051316 | 0.059708
7 |  |  |  | 0.046651 | 0.065865
8 |  |  |  | 0.04241 | 0.071256
9 |  |  |  | 0.038554 | 0.075843
10 |  |  |  | 0.035049 | 0.079595
11 |  |  |  | 0.031863 | 0.082495
12 |  |  |  | 0.028966 | 0.084528
13 |  |  |  | 0.026333 | 0.085693
14 |  |  |  | 0.023939 | 0.085995
15 |  |  |  | 0.021763 | 0.085447
16 |  |  |  | 0.019784 | 0.084073
17 |  |  |  | 0.017986 | 0.081902
18 |  |  |  | 0.016351 | 0.07897
19 |  |  |  | 0.014864 | 0.075322
20 |  |  |  | 0.013513 | 0.071006
21 |  |  |  | 0.012285 | 0.066079
22 |  |  |  | 0.011168 | 0.060601
23 |  |  |  | 0.010153 | 0.054636
24 |  |  |  | 0.0092296 | 0.048252
25 |  |  |  | 0.0083905 | 0.041521
26 |  |  |  | 0.0076278 | 0.034514
27 |  |  |  | 0.0069343 | 0.027307
28 |  |  |  | 0.0063039 | 0.019973
29 |  |  |  | 0.0057309 | 0.012587
30 |  |  |  | 0.0052099 | 0.0052223
31 |  |  |  | 0.0047362 | -0.002049
32 |  |  |  | 0.0043057 | -0.0091577
33 |  |  |  | 0.0039143 | -0.016037
34 |  |  |  | 0.0035584 | -0.022625
35 |  |  |  | 0.0032349 | -0.028861
36 |  |  |  | 0.0029408 | -0.034692
37 |  |  |  | 0.0026735 | -0.040069
38 |  |  |  | 0.0024304 | -0.044947
39 |  |  |  | 0.0022095 | -0.04929
40 |  |  |  | 0.0020086 | -0.053063
41 |  |  |  | 0.001826 | -0.056243
42 |  |  |  | 0.00166 | -0.058809
43 |  |  |  | 0.0015091 | -0.060748
44 |  |  |  | 0.0013719 | -0.062053
45 |  |  |  | 0.0012472 | -0.062724
46 |  |  |  | 0.0011338 | -0.062768
47 |  |  |  | 0.0010307 | -0.062195
48 |  |  |  | 0.00093704 | -0.061023
49 |  |  |  | 0.00085186 | -0.059277
50 |  |  |  | 0.00077441 | -0.056983
51 |  |  |  | 0.00070401 | -0.054176
52 |  |  |  | 0.00064001 | -0.050892
53 |  |  |  | 0.00058183 | -0.047174
54 |  |  |  | 0.00052894 | -0.043067
55 |  |  |  | 0.00048085 | -0.038617
56 |  |  |  | 0.00043714 | -0.033877
57 |  |  |  | 0.0003974 | -0.028897
58 |  |  |  | 0.00036127 | -0.023732
59 |  |  |  | 0.00032843 | -0.018435
60 |  |  |  | 0.00029857 | -0.013061
61 |  |  |  | 0.00027143 | -0.0076647
62 |  |  |  | 0.00024675 | -0.002299
63 |  |  |  | 0.00022432 | 0.002984
64 |  |  |  | 0.00020393 | 0.0081342
0.013104
0.017847
0.022323
0.026492
0.030319
0.033774
0.036831
0.039466
0.041663
0.043408
0.044693
0.045515
0.045875
0.045778
0.045234
0.044257
0.042866
0.041081
0.038929
0.036437
0.033637
0.030562
0.027248
0.023731
0.020051
0.016246
0.012357
0.0084229
0.0044833
0.00057697
-0.0032584
-0.0069866
-0.010573
-0.013986
-0.017194
-0.020172
-0.022893
-0.025336
-0.027483
-0.029318
-0.03083
-0.03201
-0.032853
-0.033357
-0.033525
-0.033361
-0.032872
-0.032071
-0.030972
-0.02959
-0.027945
-0.026059
-0.023954
-0.021655
-0.019189
-0.016584
-0.013867
-0.011067
-0.0082136
-0.0053357
-0.0024619
0.00037969
0.0031618

## Aufgabe 3.18 ungeregelt
τ= | 30 | Minuten | Gs(s)=2/(τs+1)=Y(s)/X(s)
Δt= | 1 | Minute | DGL: | τ ẏ(t) ] + y(t) = 2 x(t)
Δt/τ= | 0.033333 |  | zeitdiskret: | y(k) = α (y(k-1) + 2Δt/τ x(k))
|  |  |  | α = 1/ (1 +Δt/τ) = | 0.96774
Index k | x(k) | y(k)
-1 |  | 0
0 | 1 | 0.064516
1 | 1 | 0.12695
2 | 1 | 0.18737
3 | 1 | 0.24584
4 | 1 | 0.30243
5 | 1 | 0.35719
6 | 1 | 0.41018
7 | 1 | 0.46147
8 | 1 | 0.5111
9 | 1 | 0.55913
10 | 1 | 0.60561
11 | 1 | 0.65059
12 | 1 | 0.69412
13 | 1 | 0.73624
14 | 1 | 0.77701
15 | 1 | 0.81646
16 | 1 | 0.85464
17 | 1 | 0.89159
18 | 1 | 0.92734
19 | 1 | 0.96194
20 | 1 | 0.99543
21 | 1 | 1.0278
22 | 1 | 1.0592
23 | 1 | 1.0895
24 | 1 | 1.1189
25 | 1 | 1.1473
26 | 1 | 1.1748
27 | 1 | 1.2015
28 | 1 | 1.2272
29 | 1 | 1.2521
30 | 1 | 1.2763
31 | 1 | 1.2996
32 | 1 | 1.3222
33 | 1 | 1.3441
34 | 0 | 1.3007
35 | 0 | 1.2588
36 | 0 | 1.2182
37 | 0 | 1.1789
38 | 0 | 1.1408
39 | 0 | 1.104
40 | 0 | 1.0684
41 | 0 | 1.034
42 | 0 | 1.0006
43 | 0 | 0.96832
44 | 0 | 0.93708
45 | 0 | 0.90685
46 | 0 | 0.8776
47 | 0 | 0.84929
48 | 0 | 0.8219
49 | 0 | 0.79538
50 | 0 | 0.76973
51 | 0 | 0.7449
52 | 0 | 0.72087
53 | 0 | 0.69761
54 | 0 | 0.67511
55 | 0 | 0.65333
56 | 0 | 0.63226
57 | 0 | 0.61186
58 | 0 | 0.59212
59 | 0 | 0.57302
60 | 0 | 0.55454
61 | 0 | 0.53665
62 | 0 | 0.51934
63 | 0 | 0.50259
64 | 0 | 0.48637
65 | 0 | 0.47068
66 | 0 | 0.4555
67 | 0 | 0.44081

## Aufgabe 3.18 geregelt
τ= | 30 | Minuten | Gs(s)=2/(τs+1)=Y(s)/X(s)
Δt= | 1 | Minute | DGL: | τ ẏ(t) ] + y(t) = 2 x(t)
Δt/τ= | 0.033333 |  | zeitdiskret: | y(k) = α (y(k-1) + 2Δt/τ x(k))
B= | 0.1 |  |  | α = 1/ (1 +Δt/τ) = | 0.96774
B+= | 1.1
B-= | 0.9
Index k | x(k) | y(k)
-1 | 0 | 0
0 | 1 | 0.064516
1 | 1 | 0.12695
2 | 1 | 0.18737
3 | 1 | 0.24584
4 | 1 | 0.30243
5 | 1 | 0.35719
6 | 1 | 0.41018
7 | 1 | 0.46147
8 | 1 | 0.5111
9 | 1 | 0.55913
10 | 1 | 0.60561
11 | 1 | 0.65059
12 | 1 | 0.69412
13 | 1 | 0.73624
14 | 1 | 0.77701
15 | 1 | 0.81646
16 | 1 | 0.85464
17 | 1 | 0.89159
18 | 1 | 0.92734
19 | 1 | 0.96194
20 | 1 | 0.99543
21 | 1 | 1.0278
22 | 1 | 1.0592
23 | 1 | 1.0895
24 | 1 | 1.1189
25 | 0 | 1.0828
26 | 0 | 1.0479
27 | 0 | 1.0141
28 | 0 | 0.98137
29 | 0 | 0.94972
30 | 0 | 0.91908
31 | 0 | 0.88943
32 | 1 | 0.92526
33 | 1 | 0.95993
34 | 1 | 0.99348
35 | 1 | 1.0259
36 | 1 | 1.0574
37 | 1 | 1.0878
38 | 1 | 1.1172
39 | 0 | 1.0812
40 | 0 | 1.0463
41 | 0 | 1.0125
42 | 0 | 0.97987
43 | 0 | 0.94826
44 | 0 | 0.91767
45 | 0 | 0.88807
46 | 1 | 0.92394
47 | 1 | 0.95865
48 | 1 | 0.99224
49 | 1 | 1.0248
50 | 1 | 1.0562
51 | 1 | 1.0867
52 | 1 | 1.1161
53 | 0 | 1.0801
54 | 0 | 1.0453
55 | 0 | 1.0116
56 | 0 | 0.97892
57 | 0 | 0.94735
58 | 0 | 0.91679
59 | 0 | 0.88721
60 | 1 | 0.92311
61 | 1 | 0.95785
62 | 1 | 0.99147
63 | 1 | 1.024
64 | 1 | 1.0555
65 | 1 | 1.086
66 | 1 | 1.1154
67 | 0 | 1.0795

## Aufgabe 3.23
A= | 1 | m2 | DGL | h'(t) + ρg/AR h(t) = qe(t)/A |  |  |  | Reglerparameter:
L= | 5 | m | [5 empty] | Zweipunktregler: |  | B= | 0.05 | [pu] vom Sollwert
d= | 0.01 | m | zeitdiskret: | h(k) = α (h(k-1) + (Δt/A) qe(k)) |  |  |  | P-Regler: |  | KP = | 2
g= | 10 | m/s2 | [5 empty] | PI-Regler: |  | KP= | 2
ρ= | 1000 | kg/m3 |  | α= 1/(1+ Δtρg/AR) = |  | 0.98074 |  |  |  | KI= | 6
η= | 0.001 | Ns/m2 |  | τ=AR/ρg = | 2.0372 | s
R= | 20371.8327 | Ns/m5
Δt = | 0.04 | s
hsoll= | 0.8 | m | qa(k)=ρgh(k)/R [m3/s]
|  |  |  | Zweipunkt Regler |  |  | P-Regler |  |  | P-Regler
Index k | qe(k) [m3/s] | h(k) [m] | qa(k) [m3/s] | qe(k) | h(k) | qa(k) | qe(k) | h(k) | qa(k) | qe(k) | h(k) | qa(k) | Σe(k)
-1 | 0 | 0 |  | 0 | 0.25 |  | 0 | 0.25 |  | 0 | 0.25 |  | 0
0 | 0.25 | 0.0098074 | 0.0048142 | 0.5 | 0.2648 | 0.12998 | 1.1 | 0.28834 | 0.14154 | 1.1 | 0.28834 | 0.14154 | 0.51166
1 | 0.25 | 0.019426 | 0.0095357 | 0.5 | 0.27932 | 0.13711 | 1.0233 | 0.32293 | 0.15852 | 1.1461 | 0.32775 | 0.16088 | 0.98391
2 | 0.25 | 0.028859 | 0.014166 | 0.5 | 0.29355 | 0.1441 | 0.95414 | 0.35414 | 0.17384 | 1.1806 | 0.36775 | 0.18052 | 1.4162
3 | 0.25 | 0.038111 | 0.018708 | 0.5 | 0.30751 | 0.15095 | 0.89171 | 0.3823 | 0.18766 | 1.2044 | 0.40792 | 0.20024 | 1.8082
4 | 0.25 | 0.047185 | 0.023162 | 0.5 | 0.32121 | 0.15767 | 0.83539 | 0.40771 | 0.20014 | 1.2181 | 0.44785 | 0.21984 | 2.1604
5 | 0.25 | 0.056083 | 0.02753 | 0.5 | 0.33464 | 0.16426 | 0.78457 | 0.43064 | 0.21139 | 1.2228 | 0.4872 | 0.23915 | 2.4732
6 | 0.25 | 0.064811 | 0.031814 | 0.5 | 0.34781 | 0.17073 | 0.73872 | 0.45133 | 0.22155 | 1.2192 | 0.52564 | 0.25802 | 2.7476
7 | 0.25 | 0.07337 | 0.036016 | 0.5 | 0.36072 | 0.17707 | 0.69734 | 0.46999 | 0.23071 | 1.2081 | 0.56291 | 0.27632 | 2.9846
8 | 0.25 | 0.081765 | 0.040136 | 0.5 | 0.37339 | 0.18329 | 0.66001 | 0.48684 | 0.23897 | 1.1905 | 0.59878 | 0.29392 | 3.1859
9 | 0.25 | 0.089998 | 0.044177 | 0.5 | 0.38582 | 0.18939 | 0.62633 | 0.50203 | 0.24643 | 1.1671 | 0.63303 | 0.31074 | 3.3528
10 | 0.25 | 0.098072 | 0.048141 | 0.5 | 0.398 | 0.19537 | 0.59594 | 0.51574 | 0.25316 | 1.1386 | 0.66551 | 0.32668 | 3.4873
11 | 0.25 | 0.10599 | 0.052028 | 0.5 | 0.40995 | 0.20124 | 0.56852 | 0.52811 | 0.25924 | 1.1059 | 0.69608 | 0.34169 | 3.5912
12 | 0.25 | 0.11376 | 0.05584 | 0.5 | 0.42167 | 0.20699 | 0.54377 | 0.53928 | 0.26472 | 1.0697 | 0.72464 | 0.35571 | 3.6666
13 | 0.25 | 0.12137 | 0.059579 | 0.5 | 0.43317 | 0.21263 | 0.52145 | 0.54935 | 0.26966 | 1.0307 | 0.75112 | 0.3687 | 3.7155
14 | 0.25 | 0.12884 | 0.063246 | 0.5 | 0.44444 | 0.21817 | 0.50131 | 0.55843 | 0.27412 | 0.98948 | 0.77547 | 0.38066 | 3.74
15 | 0.25 | 0.13617 | 0.066843 | 0.5 | 0.4555 | 0.22359 | 0.48313 | 0.56663 | 0.27815 | 0.94666 | 0.79768 | 0.39156 | 3.7423
16 | 0.25 | 0.14336 | 0.07037 | 0.5 | 0.46634 | 0.22892 | 0.46673 | 0.57403 | 0.28178 | 0.90281 | 0.81773 | 0.4014 | 3.7246
17 | 0.25 | 0.1504 | 0.073829 | 0.5 | 0.47698 | 0.23414 | 0.45194 | 0.58071 | 0.28505 | 0.85844 | 0.83566 | 0.4102 | 3.6889
18 | 0.25 | 0.15731 | 0.077221 | 0.5 | 0.48741 | 0.23926 | 0.43858 | 0.58673 | 0.28801 | 0.81402 | 0.8515 | 0.41798 | 3.6374
19 | 0.25 | 0.16409 | 0.080548 | 0.5 | 0.49764 | 0.24428 | 0.42654 | 0.59216 | 0.29068 | 0.76998 | 0.86531 | 0.42476 | 3.5721
20 | 0.25 | 0.17074 | 0.083811 | 0.5 | 0.50767 | 0.2492 | 0.41567 | 0.59707 | 0.29309 | 0.72669 | 0.87716 | 0.43057 | 3.495
21 | 0.25 | 0.17726 | 0.087012 | 0.5 | 0.51751 | 0.25403 | 0.40586 | 0.60149 | 0.29526 | 0.68448 | 0.88712 | 0.43546 | 3.4079
22 | 0.25 | 0.18365 | 0.09015 | 0.5 | 0.52716 | 0.25877 | 0.39701 | 0.60548 | 0.29722 | 0.64365 | 0.89528 | 0.43947 | 3.3126
23 | 0.25 | 0.18992 | 0.093229 | 0.5 | 0.53662 | 0.26341 | 0.38903 | 0.60909 | 0.29898 | 0.60445 | 0.90176 | 0.44265 | 3.2108
24 | 0.25 | 0.19607 | 0.096248 | 0.5 | 0.5459 | 0.26797 | 0.38183 | 0.61234 | 0.30058 | 0.56708 | 0.90664 | 0.44504 | 3.1042
25 | 0.25 | 0.20211 | 0.099208 | 0.5 | 0.555 | 0.27244 | 0.37533 | 0.61527 | 0.30202 | 0.53173 | 0.91004 | 0.44671 | 2.9941
26 | 0.25 | 0.20802 | 0.10211 | 0.5 | 0.56393 | 0.27682 | 0.36946 | 0.61791 | 0.30332 | 0.49852 | 0.91207 | 0.44771 | 2.8821
27 | 0.25 | 0.21382 | 0.10496 | 0.5 | 0.57269 | 0.28112 | 0.36417 | 0.6203 | 0.30449 | 0.46755 | 0.91285 | 0.44809 | 2.7692
28 | 0.25 | 0.21951 | 0.10775 | 0.5 | 0.58127 | 0.28533 | 0.3594 | 0.62246 | 0.30555 | 0.43891 | 0.91249 | 0.44792 | 2.6567
29 | 0.25 | 0.22509 | 0.11049 | 0.5 | 0.58969 | 0.28947 | 0.35509 | 0.6244 | 0.3065 | 0.41264 | 0.91111 | 0.44724 | 2.5456
30 | 0.25 | 0.23057 | 0.11318 | 0.5 | 0.59795 | 0.29352 | 0.3512 | 0.62615 | 0.30736 | 0.38874 | 0.90881 | 0.44611 | 2.4368
31 | 0.25 | 0.23593 | 0.11581 | 0.5 | 0.60605 | 0.2975 | 0.34769 | 0.62773 | 0.30814 | 0.36721 | 0.90572 | 0.44459 | 2.3311
32 | 0.25 | 0.2412 | 0.1184 | 0.5 | 0.614 | 0.3014 | 0.34453 | 0.62916 | 0.30884 | 0.34803 | 0.90193 | 0.44273 | 2.2292
33 | 0.25 | 0.24636 | 0.12093 | 0.5 | 0.62179 | 0.30522 | 0.34167 | 0.63045 | 0.30947 | 0.33115 | 0.89755 | 0.44058 | 2.1316
34 | 0.25 | 0.25142 | 0.12342 | 0.5 | 0.62943 | 0.30897 | 0.3391 | 0.63161 | 0.31004 | 0.31649 | 0.89268 | 0.43819 | 2.0389
35 | 0.25 | 0.25639 | 0.12585 | 0.5 | 0.63692 | 0.31265 | 0.33677 | 0.63266 | 0.31056 | 0.30398 | 0.88742 | 0.43561 | 1.9515
36 | 0.25 | 0.26126 | 0.12825 | 0.5 | 0.64427 | 0.31626 | 0.33468 | 0.63361 | 0.31102 | 0.29353 | 0.88184 | 0.43287 | 1.8697
37 | 0.25 | 0.26604 | 0.13059 | 0.5 | 0.65148 | 0.3198 | 0.33278 | 0.63446 | 0.31144 | 0.28504 | 0.87604 | 0.43003 | 1.7936
38 | 0.25 | 0.27072 | 0.13289 | 0.5 | 0.65855 | 0.32327 | 0.33108 | 0.63523 | 0.31182 | 0.27839 | 0.87009 | 0.42711 | 1.7235
39 | 0.25 | 0.27531 | 0.13514 | 0.5 | 0.66548 | 0.32667 | 0.32954 | 0.63593 | 0.31216 | 0.27346 | 0.86407 | 0.42415 | 1.6595
40 | 0.25 | 0.27982 | 0.13736 | 0.5 | 0.67228 | 0.33001 | 0.32815 | 0.63655 | 0.31247 | 0.27014 | 0.85803 | 0.42118 | 1.6015
41 | 0.25 | 0.28424 | 0.13953 | 0.5 | 0.67895 | 0.33328 | 0.32689 | 0.63712 | 0.31275 | 0.2683 | 0.85203 | 0.41824 | 1.5494
42 | 0.25 | 0.28857 | 0.14165 | 0.5 | 0.68549 | 0.33649 | 0.32576 | 0.63763 | 0.313 | 0.26781 | 0.84613 | 0.41534 | 1.5033
43 | 0.25 | 0.29282 | 0.14374 | 0.5 | 0.69191 | 0.33964 | 0.32474 | 0.63809 | 0.31322 | 0.26854 | 0.84037 | 0.41251 | 1.4629
44 | 0.25 | 0.29699 | 0.14579 | 0.5 | 0.6982 | 0.34273 | 0.32382 | 0.63851 | 0.31343 | 0.27037 | 0.83479 | 0.40978 | 1.4281
45 | 0.25 | 0.30108 | 0.14779 | 0.5 | 0.70437 | 0.34576 | 0.32299 | 0.63888 | 0.31361 | 0.27317 | 0.82943 | 0.40715 | 1.3987
46 | 0.25 | 0.30509 | 0.14976 | 0.5 | 0.71042 | 0.34873 | 0.32224 | 0.63922 | 0.31378 | 0.27683 | 0.82432 | 0.40464 | 1.3744
47 | 0.25 | 0.30902 | 0.15169 | 0.5 | 0.71635 | 0.35164 | 0.32156 | 0.63953 | 0.31393 | 0.28121 | 0.81948 | 0.40226 | 1.3549
48 | 0.25 | 0.31288 | 0.15358 | 0.5 | 0.72217 | 0.3545 | 0.32095 | 0.6398 | 0.31406 | 0.28622 | 0.81493 | 0.40003 | 1.34
49 | 0.25 | 0.31666 | 0.15544 | 0.5 | 0.72788 | 0.3573 | 0.3204 | 0.64005 | 0.31418 | 0.29175 | 0.81068 | 0.39794 | 1.3293
50 | 0.25 | 0.32037 | 0.15726 | 0.5 | 0.73348 | 0.36005 | 0.3199 | 0.64027 | 0.31429 | 0.29768 | 0.80674 | 0.39601 | 1.3226
51 | 0.25 | 0.32401 | 0.15905 | 0.5 | 0.73897 | 0.36274 | 0.31945 | 0.64048 | 0.31439 | 0.30393 | 0.80313 | 0.39424 | 1.3194
52 | 0.25 | 0.32758 | 0.1608 | 0.5 | 0.74435 | 0.36538 | 0.31905 | 0.64066 | 0.31448 | 0.3104 | 0.79984 | 0.39262 | 1.3196
53 | 0.25 | 0.33108 | 0.16252 | 0.5 | 0.74964 | 0.36798 | 0.31868 | 0.64082 | 0.31456 | 0.31701 | 0.79688 | 0.39117 | 1.3227
54 | 0.25 | 0.33451 | 0.1642 | 0.5 | 0.75482 | 0.37052 | 0.31835 | 0.64097 | 0.31464 | 0.3237 | 0.79423 | 0.38987 | 1.3285
55 | 0.25 | 0.33787 | 0.16585 | 0.5 | 0.75989 | 0.37301 | 0.31806 | 0.64111 | 0.3147 | 0.33037 | 0.7919 | 0.38872 | 1.3366
56 | 0.25 | 0.34118 | 0.16747 | 0.5 | 0.76488 | 0.37546 | 0.31779 | 0.64123 | 0.31476 | 0.33699 | 0.78987 | 0.38772 | 1.3467
57 | 0.25 | 0.34441 | 0.16906 | 0.5 | 0.76976 | 0.37786 | 0.31755 | 0.64134 | 0.31482 | 0.34348 | 0.78813 | 0.38687 | 1.3586
58 | 0.25 | 0.34759 | 0.17062 | 0.5 | 0.77455 | 0.38021 | 0.31733 | 0.64144 | 0.31486 | 0.3498 | 0.78668 | 0.38616 | 1.3719
59 | 0.25 | 0.3507 | 0.17215 | 0.5 | 0.77925 | 0.38251 | 0.31713 | 0.64152 | 0.31491 | 0.3559 | 0.78549 | 0.38558 | 1.3864
60 | 0.25 | 0.35376 | 0.17365 | 0.5 | 0.78386 | 0.38478 | 0.31695 | 0.6416 | 0.31495 | 0.36176 | 0.78456 | 0.38512 | 1.4019
61 | 0.25 | 0.35675 | 0.17512 | 0.5 | 0.78838 | 0.387 | 0.31679 | 0.64168 | 0.31498 | 0.36734 | 0.78386 | 0.38478 | 1.418
62 | 0.25 | 0.35969 | 0.17656 | 0.5 | 0.79282 | 0.38917 | 0.31665 | 0.64174 | 0.31501 | 0.37261 | 0.78338 | 0.38454 | 1.4346
63 | 0.25 | 0.36257 | 0.17798 | 0.5 | 0.79716 | 0.39131 | 0.31652 | 0.6418 | 0.31504 | 0.37755 | 0.78311 | 0.38441 | 1.4515
64 | 0.25 | 0.36539 | 0.17936 | 0.5 | 0.80143 | 0.3934 | 0.3164 | 0.64185 | 0.31507 | 0.38215 | 0.78302 | 0.38436 | 1.4685
65 | 0.25 | 0.36817 | 0.18072 | 0.5 | 0.80561 | 0.39545 | 0.31629 | 0.6419 | 0.31509 | 0.3864 | 0.7831 | 0.3844 | 1.4854
66 | 0.25 | 0.37088 | 0.18206 | 0.5 | 0.80971 | 0.39747 | 0.3162 | 0.64195 | 0.31511 | 0.3903 | 0.78333 | 0.38452 | 1.5021
67 | 0 | 0.36374 | 0.17855 | 0.5 | 0.81373 | 0.39944 | 0.31611 | 0.64198 | 0.31513 | 0.39384 | 0.7837 | 0.3847 | 1.5184
68 | 0 | 0.35674 | 0.17511 | 0.5 | 0.81768 | 0.40138 | 0.31603 | 0.64202 | 0.31515 | 0.39702 | 0.78418 | 0.38493 | 1.5342
69 | 0 | 0.34987 | 0.17174 | 0.5 | 0.82155 | 0.40328 | 0.31596 | 0.64205 | 0.31517 | 0.39985 | 0.78476 | 0.38522 | 1.5494
70 | 0 | 0.34313 | 0.16843 | 0.5 | 0.82534 | 0.40514 | 0.3159 | 0.64208 | 0.31518 | 0.40234 | 0.78544 | 0.38555 | 1.564
71 | 0 | 0.33652 | 0.16519 | 0.5 | 0.82906 | 0.40697 | 0.31584 | 0.64211 | 0.31519 | 0.40449 | 0.78618 | 0.38591 | 1.5778
72 | 0 | 0.33004 | 0.16201 | 0.5 | 0.83271 | 0.40876 | 0.31579 | 0.64213 | 0.3152 | 0.40632 | 0.78698 | 0.38631 | 1.5908
73 | 0 | 0.32369 | 0.15889 | 0.5 | 0.83629 | 0.41051 | 0.31574 | 0.64215 | 0.31521 | 0.40784 | 0.78782 | 0.38672 | 1.603
74 | 0 | 0.31745 | 0.15583 | 0.5 | 0.8398 | 0.41224 | 0.3157 | 0.64217 | 0.31522 | 0.40908 | 0.7887 | 0.38715 | 1.6143
75 | 0 | 0.31134 | 0.15283 | 0.5 | 0.84325 | 0.41393 | 0.31566 | 0.64219 | 0.31523 | 0.41004 | 0.7896 | 0.38759 | 1.6247
76 | 0 | 0.30534 | 0.14989 | 0 | 0.82701 | 0.40596 | 0.31563 | 0.6422 | 0.31524 | 0.41074 | 0.79051 | 0.38804 | 1.6342
77 | 0 | 0.29946 | 0.147 | 0 | 0.81108 | 0.39814 | 0.3156 | 0.64222 | 0.31525 | 0.4112 | 0.79141 | 0.38848 | 1.6428
78 | 0 | 0.2937 | 0.14417 | 0 | 0.79546 | 0.39047 | 0.31557 | 0.64223 | 0.31525 | 0.41144 | 0.79232 | 0.38893 | 1.6505
79 | 0 | 0.28804 | 0.14139 | 0 | 0.78014 | 0.38295 | 0.31554 | 0.64224 | 0.31526 | 0.41149 | 0.7932 | 0.38936 | 1.6573
80 | 0 | 0.2825 | 0.13867 | 0 | 0.76512 | 0.37558 | 0.31552 | 0.64225 | 0.31526 | 0.41135 | 0.79406 | 0.38978 | 1.6632
81 | 0 | 0.27706 | 0.136 | 0 | 0.75039 | 0.36835 | 0.3155 | 0.64226 | 0.31527 | 0.41105 | 0.7949 | 0.39019 | 1.6683
82 | 0 | 0.27172 | 0.13338 | 0.5 | 0.75555 | 0.37088 | 0.31548 | 0.64227 | 0.31527 | 0.4106 | 0.7957 | 0.39059 | 1.6726
83 | 0 | 0.26649 | 0.13081 | 0.5 | 0.76062 | 0.37337 | 0.31546 | 0.64228 | 0.31528 | 0.41003 | 0.79646 | 0.39096 | 1.6762
84 | 0 | 0.26136 | 0.12829 | 0.5 | 0.76559 | 0.37581 | 0.31545 | 0.64228 | 0.31528 | 0.40936 | 0.79718 | 0.39132 | 1.679
85 | 0 | 0.25632 | 0.12582 | 0.5 | 0.77046 | 0.3782 | 0.31544 | 0.64229 | 0.31528 | 0.40859 | 0.79786 | 0.39165 | 1.6811
86 | 0 | 0.25139 | 0.1234 | 0.5 | 0.77524 | 0.38054 | 0.31542 | 0.64229 | 0.31529 | 0.40775 | 0.79849 | 0.39196 | 1.6826
87 | 0 | 0.24655 | 0.12102 | 0.5 | 0.77992 | 0.38284 | 0.31541 | 0.6423 | 0.31529 | 0.40685 | 0.79908 | 0.39225 | 1.6836
88 | 0 | 0.2418 | 0.11869 | 0.5 | 0.78452 | 0.3851 | 0.3154 | 0.6423 | 0.31529 | 0.4059 | 0.79961 | 0.39251 | 1.6839
89 | 0 | 0.23714 | 0.11641 | 0.5 | 0.78903 | 0.38731 | 0.31539 | 0.64231 | 0.31529 | 0.40492 | 0.8001 | 0.39275 | 1.6838
90 | 0 | 0.23258 | 0.11417 | 0.5 | 0.79345 | 0.38948 | 0.31539 | 0.64231 | 0.31529 | 0.40393 | 0.80054 | 0.39296 | 1.6833
91 | 0 | 0.2281 | 0.11197 | 0.5 | 0.79778 | 0.39161 | 0.31538 | 0.64231 | 0.3153 | 0.40292 | 0.80093 | 0.39315 | 1.6824
92 | 0 | 0.2237 | 0.10981 | 0.5 | 0.80203 | 0.3937 | 0.31537 | 0.64232 | 0.3153 | 0.40192 | 0.80127 | 0.39332 | 1.6811
93 | 0 | 0.2194 | 0.1077 | 0.5 | 0.8062 | 0.39574 | 0.31537 | 0.64232 | 0.3153 | 0.40092 | 0.80157 | 0.39347 | 1.6795
94 | 0 | 0.21517 | 0.10562 | 0.5 | 0.81029 | 0.39775 | 0.31536 | 0.64232 | 0.3153 | 0.39995 | 0.80182 | 0.39359 | 1.6777
95 | 0 | 0.21103 | 0.10359 | 0.5 | 0.81431 | 0.39972 | 0.31536 | 0.64232 | 0.3153 | 0.399 | 0.80204 | 0.3937 | 1.6757
96 | 0 | 0.20696 | 0.10159 | 0.5 | 0.81824 | 0.40165 | 0.31535 | 0.64233 | 0.3153 | 0.39809 | 0.80221 | 0.39378 | 1.6735
97 | 0 | 0.20298 | 0.099637 | 0.5 | 0.8221 | 0.40355 | 0.31535 | 0.64233 | 0.3153 | 0.39722 | 0.80234 | 0.39385 | 1.6711
98 | 0 | 0.19907 | 0.097718 | 0.5 | 0.82588 | 0.4054 | 0.31534 | 0.64233 | 0.3153 | 0.39638 | 0.80244 | 0.3939 | 1.6687
99 | 0 | 0.19524 | 0.095837 | 0.5 | 0.82959 | 0.40723 | 0.31534 | 0.64233 | 0.3153 | 0.3956 | 0.80251 | 0.39393 | 1.6662
100 | 0 | 0.19148 | 0.093991 | 0.5 | 0.83323 | 0.40901 | 0.31534 | 0.64233 | 0.3153 | 0.39486 | 0.80255 | 0.39395 | 1.6636
101 | 0 | 0.18779 | 0.092181 | 0.5 | 0.8368 | 0.41076 | 0.31533 | 0.64233 | 0.3153 | 0.39418 | 0.80255 | 0.39395 | 1.6611
102 | 0 | 0.18417 | 0.090406 | 0.5 | 0.8403 | 0.41248 | 0.31533 | 0.64233 | 0.31531 | 0.39355 | 0.80254 | 0.39395 | 1.6585
103 | 0 | 0.18063 | 0.088665 | 0 | 0.82412 | 0.40454 | 0.31533 | 0.64234 | 0.31531 | 0.39297 | 0.8025 | 0.39393 | 1.656
104 | 0 | 0.17715 | 0.086958 | 0 | 0.80825 | 0.39675 | 0.31533 | 0.64234 | 0.31531 | 0.39245 | 0.80244 | 0.3939 | 1.6536
105 | 0 | 0.17374 | 0.085283 | 0 | 0.79269 | 0.38911 | 0.31533 | 0.64234 | 0.31531 | 0.39198 | 0.80237 | 0.39386 | 1.6512
106 | 0 | 0.17039 | 0.083641 | 0 | 0.77742 | 0.38162 | 0.31532 | 0.64234 | 0.31531 | 0.39156 | 0.80228 | 0.39382 | 1.6489
107 | 0 | 0.16711 | 0.08203 | 0 | 0.76245 | 0.37427 | 0.31532 | 0.64234 | 0.31531 | 0.39119 | 0.80217 | 0.39377 | 1.6468
108 | 0 | 0.16389 | 0.080451 | 0 | 0.74777 | 0.36706 | 0.31532 | 0.64234 | 0.31531 | 0.39088 | 0.80206 | 0.39371 | 1.6447
109 | 0 | 0.16074 | 0.078901 | 0.5 | 0.75298 | 0.36962 | 0.31532 | 0.64234 | 0.31531 | 0.39061 | 0.80194 | 0.39365 | 1.6428
110 | 0 | 0.15764 | 0.077382 | 0.5 | 0.7581 | 0.37213 | 0.31532 | 0.64234 | 0.31531 | 0.39039 | 0.80181 | 0.39359 | 1.641
111 | 0 | 0.15461 | 0.075892 | 0.5 | 0.76311 | 0.37459 | 0.31532 | 0.64234 | 0.31531 | 0.39021 | 0.80168 | 0.39352 | 1.6393
112 | 0 | 0.15163 | 0.07443 | 0.5 | 0.76803 | 0.37701 | 0.31532 | 0.64234 | 0.31531 | 0.39007 | 0.80154 | 0.39346 | 1.6377
113 | 0 | 0.14871 | 0.072997 | 0.5 | 0.77286 | 0.37938 | 0.31532 | 0.64234 | 0.31531 | 0.38997 | 0.80141 | 0.39339 | 1.6363
114 | 0 | 0.14584 | 0.071591 | 0.5 | 0.77759 | 0.3817 | 0.31532 | 0.64234 | 0.31531 | 0.38991 | 0.80127 | 0.39332 | 1.6351
115 | 0 | 0.14304 | 0.070213 | 0.5 | 0.78223 | 0.38398 | 0.31532 | 0.64234 | 0.31531 | 0.38988 | 0.80113 | 0.39326 | 1.6339
116 | 0 | 0.14028 | 0.068861 | 0.5 | 0.78678 | 0.38621 | 0.31532 | 0.64234 | 0.31531 | 0.38987 | 0.801 | 0.39319 | 1.6329
117 | 0 | 0.13758 | 0.067535 | 0.5 | 0.79125 | 0.3884 | 0.31531 | 0.64234 | 0.31531 | 0.3899 | 0.80087 | 0.39313 | 1.6321
118 | 0 | 0.13493 | 0.066234 | 0.5 | 0.79563 | 0.39055 | 0.31531 | 0.64234 | 0.31531 | 0.38995 | 0.80075 | 0.39307 | 1.6313
119 | 0 | 0.13233 | 0.064959 | 0.5 | 0.79992 | 0.39266 | 0.31531 | 0.64234 | 0.31531 | 0.39002 | 0.80063 | 0.39301 | 1.6307
120 | 0 | 0.12978 | 0.063708 | 0.5 | 0.80413 | 0.39473 | 0.31531 | 0.64234 | 0.31531 | 0.39011 | 0.80051 | 0.39295 | 1.6302
121 | 0 | 0.12729 | 0.062481 | 0.5 | 0.80826 | 0.39675 | 0.31531 | 0.64234 | 0.31531 | 0.39021 | 0.80041 | 0.3929 | 1.6298
122 | 0 | 0.12483 | 0.061278 | 0.5 | 0.81231 | 0.39874 | 0.31531 | 0.64234 | 0.31531 | 0.39033 | 0.80031 | 0.39285 | 1.6295
123 | 0 | 0.12243 | 0.060098 | 0.5 | 0.81628 | 0.40069 | 0.31531 | 0.64234 | 0.31531 | 0.39046 | 0.80021 | 0.3928 | 1.6292
124 | 0 | 0.12007 | 0.058941 | 0.5 | 0.82018 | 0.4026 | 0.31531 | 0.64234 | 0.31531 | 0.39059 | 0.80013 | 0.39276 | 1.6291
125 | 0 | 0.11776 | 0.057806 | 0.5 | 0.824 | 0.40448 | 0.31531 | 0.64234 | 0.31531 | 0.39074 | 0.80005 | 0.39272 | 1.6291
126 | 0 | 0.11549 | 0.056692 | 0.5 | 0.82775 | 0.40632 | 0.31531 | 0.64234 | 0.31531 | 0.39088 | 0.79997 | 0.39269 | 1.6291
127 | 0 | 0.11327 | 0.055601 | 0.5 | 0.83142 | 0.40812 | 0.31531 | 0.64234 | 0.31531 | 0.39103 | 0.79991 | 0.39265 | 1.6292
128 | 0 | 0.11109 | 0.05453 | 0.5 | 0.83503 | 0.40989 | 0.31531 | 0.64234 | 0.31531 | 0.39119 | 0.79985 | 0.39263 | 1.6293