## Steuerung
Motor | Nenndrehzahl | fN | 3000 | rpm |  | abgeleitete Größen: |  |  |  | Hilfsgrößen |  |  |  |  | 60
| Nennstrom | IN | 3 | A |  | Drehmoment | MN | 0.14322 | Nm | Leerlaufdrehzahl |  | f0 | 4800 | rpm
| Nennleistung | PN | 45 | W |  | Uind Nenn | UindN | 15 | V |  |  | f0 | 4800 | rpm
| Nennspannung | UN | 24 | V |  | Ankerwiderstand | R | 3 | Ohm
| Trägheitsmoment | J | 60 | 1e-06 | kg m2 | Drehzahl | fN | 50 | 1/s |  | Wert | Einheit |  |  | Wert | Einheit
[6 empty] | k = w0/UN= wN/UindN |  | 20.9467 | 1/Vs | k3=k2*J/dt | 7.8977 | 1 |  | a=k/k4 | 2.3542 | 1/Vs
Sollwert | Ankerspannung | U1 | 24 | V |  | k2=k*R*IN/MN |  | 1316.2885 | 1/VAs2 | k4=1+k3 | 8.8977 | 1 |  | b=k2/k4 | 147.9353 | 1/VAs2
[14 empty] | c=k3/k4 | 0.88761 | 1
Modell | Zeitintervall Δt | 0.01 | s | 2 Messpunkte pro Umdrehung bei fN
zusätzlioche Kenngröße: Induktivität der Ankerwicklung
ohne Trägheitsmoment des Rotors | [5 empty] | mit Trägheitsmoment des Rotors |  |  |  | L= | 1 | mH
Index k | ML/MN | I | Uind | Drehzahl f | f/fN | w(k) | f(k) [rpm] | f(k)/fN | w(k) = a * U1 - b * ML + c * w(k-1) |  | ML/MN
-1 | [5 empty] | 0 | 0 | 0 | Startbedingung: Stillstand
0 | 0.5 | 1.5 | 19.5 | 3900 | 1.3 | 45.9061 | 438.314 | 0.1461 |  |  | 0.5
1 | 0.5 | 1.5 | 19.5 | 3900 | 1.3 | 86.6529 | 827.3666 | 0.27579 |  |  | 0.5
2 | 0.5 | 1.5 | 19.5 | 3900 | 1.3 | 122.8202 | 1172.6944 | 0.3909 |  |  | 0.5
3 | 0.5 | 1.5 | 19.5 | 3900 | 1.3 | 154.9227 | 1479.2114 | 0.49307 |  |  | 0.5
4 | 0.5 | 1.5 | 19.5 | 3900 | 1.3 | 183.4173 | 1751.2794 | 0.58376 |  |  | 0.5
5 | 0.5 | 1.5 | 19.5 | 3900 | 1.3 | 208.7095 | 1992.7703 | 0.66426 |  |  | 0.5
6 | 0.5 | 1.5 | 19.5 | 3900 | 1.3 | 231.1591 | 2207.1204 | 0.73571 |  |  | 0.5
7 | 0.5 | 1.5 | 19.5 | 3900 | 1.3 | 251.0856 | 2397.3801 | 0.79913 |  |  | 0.5
8 | 0.5 | 1.5 | 19.5 | 3900 | 1.3 | 268.7726 | 2566.2568 | 0.85542 |  |  | 0.5
9 | 0.5 | 1.5 | 19.5 | 3900 | 1.3 | 284.4718 | 2716.1538 | 0.90538 |  |  | 0.5
10 | 0.5 | 1.5 | 19.5 | 3900 | 1.3 | 298.4066 | 2849.2042 | 0.94973 |  |  | 0.5
11 | 0.5 | 1.5 | 19.5 | 3900 | 1.3 | 310.7753 | 2967.3012 | 0.9891 |  |  | 0.5
12 | 0.5 | 1.5 | 19.5 | 3900 | 1.3 | 321.754 | 3072.1256 | 1.024 |  |  | 0.5
13 | 0.5 | 1.5 | 19.5 | 3900 | 1.3 | 331.4987 | 3165.1689 | 1.0551 |  |  | 0.5
14 | 0.5 | 1.5 | 19.5 | 3900 | 1.3 | 340.1482 | 3247.7552 | 1.0826 |  |  | 0.5
15 | 0.5 | 1.5 | 19.5 | 3900 | 1.3 | 347.8257 | 3321.0598 | 1.107 |  |  | 0.5
16 | 0.5 | 1.5 | 19.5 | 3900 | 1.3 | 354.6403 | 3386.1259 | 1.1287 |  |  | 0.5
17 | 0.5 | 1.5 | 19.5 | 3900 | 1.3 | 360.689 | 3443.8793 | 1.148 |  |  | 0.5
18 | 0.5 | 1.5 | 19.5 | 3900 | 1.3 | 366.0579 | 3495.1419 | 1.165 |  |  | 0.5
19 | 0.5 | 1.5 | 19.5 | 3900 | 1.3 | 370.8234 | 3540.6431 | 1.1802 |  |  | 0.5
20 | 0.5 | 1.5 | 19.5 | 3900 | 1.3 | 375.0533 | 3581.0306 | 1.1937 |  |  | 0.5
21 | 0.5 | 1.5 | 19.5 | 3900 | 1.3 | 378.8078 | 3616.879 | 1.2056 |  |  | 0.5
22 | 0.5 | 1.5 | 19.5 | 3900 | 1.3 | 382.1404 | 3648.6985 | 1.2162 |  |  | 0.5
23 | 0.5 | 1.5 | 19.5 | 3900 | 1.3 | 385.0984 | 3676.9418 | 1.2256 |  |  | 0.5
24 | 0.5 | 1.5 | 19.5 | 3900 | 1.3 | 387.7239 | 3702.0109 | 1.234 |  |  | 0.5
25 | 0.5 | 1.5 | 19.5 | 3900 | 1.3 | 390.0544 | 3724.2625 | 1.2414 |  |  | 0.5
26 | 0.5 | 1.5 | 19.5 | 3900 | 1.3 | 392.123 | 3744.0134 | 1.248 |  |  | 0.5
27 | 0.5 | 1.5 | 19.5 | 3900 | 1.3 | 393.9591 | 3761.5444 | 1.2538 |  |  | 0.5
28 | 0.5 | 1.5 | 19.5 | 3900 | 1.3 | 395.5888 | 3777.1052 | 1.259 |  |  | 0.5
29 | 0.5 | 1.5 | 19.5 | 3900 | 1.3 | 397.0354 | 3790.9171 | 1.2636 |  |  | 0.5
30 | 0.5 | 1.5 | 19.5 | 3900 | 1.3 | 398.3194 | 3803.1767 | 1.2677 |  |  | 0.5
31 | 0.5 | 1.5 | 19.5 | 3900 | 1.3 | 399.4591 | 3814.0585 | 1.2714 |  |  | 0.5
32 | 0.5 | 1.5 | 19.5 | 3900 | 1.3 | 400.4707 | 3823.7173 | 1.2746 |  |  | 0.5
33 | 0.5 | 1.5 | 19.5 | 3900 | 1.3 | 401.3686 | 3832.2906 | 1.2774 |  |  | 0.5
34 | 0.5 | 1.5 | 19.5 | 3900 | 1.3 | 402.1656 | 3839.9003 | 1.28 |  |  | 0.5
35 | 0.5 | 1.5 | 19.5 | 3900 | 1.3 | 402.873 | 3846.6548 | 1.2822 |  |  | 0.5
36 | 0.5 | 1.5 | 19.5 | 3900 | 1.3 | 403.5009 | 3852.6502 | 1.2842 |  |  | 0.5
37 | 0.5 | 1.5 | 19.5 | 3900 | 1.3 | 404.0582 | 3857.9718 | 1.286 |  |  | 0.5
38 | 0.5 | 1.5 | 19.5 | 3900 | 1.3 | 404.5529 | 3862.6952 | 1.2876 |  |  | 0.5
39 | 0.5 | 1.5 | 19.5 | 3900 | 1.3 | 404.9921 | 3866.8879 | 1.289 |  |  | 0.5
40 | 0.5 | 1.5 | 19.5 | 3900 | 1.3 | 405.3818 | 3870.6093 | 1.2902 |  |  | 0.5
41 | 1 | 3 | 15 | 3000 | 1 | 395.1341 | 3772.7631 | 1.2576 |  |  | 1
42 | 1 | 3 | 15 | 3000 | 1 | 386.038 | 3685.9136 | 1.2286 |  |  | 1
43 | 1 | 3 | 15 | 3000 | 1 | 377.9643 | 3608.825 | 1.2029 |  |  | 1
44 | 1 | 3 | 15 | 3000 | 1 | 370.7979 | 3540.4003 | 1.1801 |  |  | 1
45 | 1 | 3 | 15 | 3000 | 1 | 364.437 | 3479.6657 | 1.1599 |  |  | 1
46 | 1 | 3 | 15 | 3000 | 1 | 358.7909 | 3425.7569 | 1.1419 |  |  | 1
47 | 1 | 3 | 15 | 3000 | 1 | 353.7794 | 3377.9068 | 1.126 |  |  | 1
48 | 1 | 3 | 15 | 3000 | 1 | 349.3312 | 3335.4346 | 1.1118 |  |  | 1
49 | 1 | 3 | 15 | 3000 | 1 | 345.3829 | 3297.7357 | 1.0992 |  |  | 1
50 | 1 | 3 | 15 | 3000 | 1 | 341.8783 | 3264.2737 | 1.0881 |  |  | 1
51 | 1 | 3 | 15 | 3000 | 1 | 338.7676 | 3234.5725 | 1.0782 |  |  | 1
52 | 1 | 3 | 15 | 3000 | 1 | 336.0065 | 3208.2093 | 1.0694 |  |  | 1
53 | 1 | 3 | 15 | 3000 | 1 | 333.5557 | 3184.809 | 1.0616 |  |  | 1
54 | 1 | 3 | 15 | 3000 | 1 | 331.3803 | 3164.0387 | 1.0547 |  |  | 1
55 | 1 | 3 | 15 | 3000 | 1 | 329.4495 | 3145.6027 | 1.0485 |  |  | 1
56 | 1 | 3 | 15 | 3000 | 1 | 327.7356 | 3129.2386 | 1.0431 |  |  | 1
57 | 1 | 3 | 15 | 3000 | 1 | 326.2144 | 3114.7137 | 1.0382 |  |  | 1
58 | 1 | 3 | 15 | 3000 | 1 | 324.8641 | 3101.8213 | 1.0339 |  |  | 1
59 | 1 | 3 | 15 | 3000 | 1 | 323.6656 | 3090.3778 | 1.0301 |  |  | 1
60 | 1 | 3 | 15 | 3000 | 1 | 322.6017 | 3080.2204 | 1.0267 |  |  | 1
61 | 1 | 3 | 15 | 3000 | 1 | 321.6575 | 3071.2045 | 1.0237 |  |  | 1
62 | 1 | 3 | 15 | 3000 | 1 | 320.8194 | 3063.202 | 1.0211 |  |  | 1
63 | 1 | 3 | 15 | 3000 | 1 | 320.0754 | 3056.0988 | 1.0187 |  |  | 1
64 | 1 | 3 | 15 | 3000 | 1 | 319.4151 | 3049.794 | 1.0166 |  |  | 1
65 | 1 | 3 | 15 | 3000 | 1 | 318.829 | 3044.1977 | 1.0147 |  |  | 1
66 | 1 | 3 | 15 | 3000 | 1 | 318.3087 | 3039.2304 | 1.0131 |  |  | 1
67 | 1 | 3 | 15 | 3000 | 1 | 317.847 | 3034.8214 | 1.0116 |  |  | 1
68 | 1 | 3 | 15 | 3000 | 1 | 317.4371 | 3030.9079 | 1.0103 |  |  | 1
69 | 1 | 3 | 15 | 3000 | 1 | 317.0733 | 3027.4342 | 1.0091 |  |  | 1
70 | 1 | 3 | 15 | 3000 | 1 | 316.7504 | 3024.3509 | 1.0081 |  |  | 1
71 | 1 | 3 | 15 | 3000 | 1 | 316.4637 | 3021.6142 | 1.0072 |  |  | 1
72 | 1 | 3 | 15 | 3000 | 1 | 316.2093 | 3019.185 | 1.0064 |  |  | 1
73 | 1 | 3 | 15 | 3000 | 1 | 315.9835 | 3017.0288 | 1.0057 |  |  | 1
74 | 1 | 3 | 15 | 3000 | 1 | 315.783 | 3015.115 | 1.005 |  |  | 1
75 | 1 | 3 | 15 | 3000 | 1 | 315.6051 | 3013.4162 | 1.0045 |  |  | 1
76 | 1 | 3 | 15 | 3000 | 1 | 315.4472 | 3011.9084 | 1.004 |  |  | 1
77 | 1 | 3 | 15 | 3000 | 1 | 315.307 | 3010.57 | 1.0035 |  |  | 1
78 | 1 | 3 | 15 | 3000 | 1 | 315.1826 | 3009.3821 | 1.0031 |  |  | 1
79 | 1 | 3 | 15 | 3000 | 1 | 315.0722 | 3008.3277 | 1.0028 |  |  | 1
80 | 0.8 | 2.4 | 16.8 | 3360 | 1.12 | 319.2116 | 3047.8515 | 1.016 |  |  | 0.8
81 | 0.8 | 2.4 | 16.8 | 3360 | 1.12 | 322.8859 | 3082.9333 | 1.0276 |  |  | 0.8
82 | 0.8 | 2.4 | 16.8 | 3360 | 1.12 | 326.1472 | 3114.0723 | 1.038 |  |  | 0.8
83 | 0.8 | 2.4 | 16.8 | 3360 | 1.12 | 329.0419 | 3141.7117 | 1.0472 |  |  | 0.8
84 | 0.8 | 2.4 | 16.8 | 3360 | 1.12 | 331.6114 | 3166.2447 | 1.0554 |  |  | 0.8
85 | 0.8 | 2.4 | 16.8 | 3360 | 1.12 | 333.892 | 3188.0205 | 1.0627 |  |  | 0.8
86 | 0.8 | 2.4 | 16.8 | 3360 | 1.12 | 335.9164 | 3207.349 | 1.0691 |  |  | 0.8
87 | 0.8 | 2.4 | 16.8 | 3360 | 1.12 | 337.7132 | 3224.5052 | 1.0748 |  |  | 0.8
88 | 0.8 | 2.4 | 16.8 | 3360 | 1.12 | 339.3081 | 3239.7332 | 1.0799 |  |  | 0.8
89 | 0.8 | 2.4 | 16.8 | 3360 | 1.12 | 340.7237 | 3253.2498 | 1.0844 |  |  | 0.8
90 | 0.8 | 2.4 | 16.8 | 3360 | 1.12 | 341.9802 | 3265.2472 | 1.0884 |  |  | 0.8
91 | 0.8 | 2.4 | 16.8 | 3360 | 1.12 | 343.0955 | 3275.8963 | 1.092 |  |  | 0.8
92 | 0.8 | 2.4 | 16.8 | 3360 | 1.12 | 344.0855 | 3285.3486 | 1.0951 |  |  | 0.8
93 | 0.8 | 2.4 | 16.8 | 3360 | 1.12 | 344.9642 | 3293.7385 | 1.0979 |  |  | 0.8
94 | 0.8 | 2.4 | 16.8 | 3360 | 1.12 | 345.7442 | 3301.1855 | 1.1004 |  |  | 0.8
95 | 0.8 | 2.4 | 16.8 | 3360 | 1.12 | 346.4365 | 3307.7956 | 1.1026 |  |  | 0.8
96 | 0.8 | 2.4 | 16.8 | 3360 | 1.12 | 347.0509 | 3313.6627 | 1.1046 |  |  | 0.8
97 | 0.8 | 2.4 | 16.8 | 3360 | 1.12 | 347.5964 | 3318.8705 | 1.1063 |  |  | 0.8
98 | 0.8 | 2.4 | 16.8 | 3360 | 1.12 | 348.0805 | 3323.493 | 1.1078 |  |  | 0.8
99 | 0.8 | 2.4 | 16.8 | 3360 | 1.12 | 348.5102 | 3327.5959 | 1.1092 |  |  | 0.8

## Regelung
Motor | Nenndrehzahl | fN | 3000 | rpm |  | abgeleitete Größen: |  |  |  | Hilfsgrößen |  |  |  |  | 60 |  | Reglerparameter: |  |  |  | Einheit | Wirkungsweise
| Nennstrom | IN | 3 | A |  | Drehmoment | MN | 0.14322 | Nm | Leerlaufdrehzahl |  | f0 | 4800 | rpm |  |  | Kp | UN |  | 24 | V | m(k) = KP * e(k)
| Nennleistung | PN | 45 | W |  | Uind Nenn | UindN | 15 | V |  |  | f0 | 4800 | rpm |  |  | Ki | UN/dt | Ki*dt | 3.6 | V | m(k) = Ki * dt * Summe (e(k) )
| Nennspannung | UN | 24 | V |  | Ankerwiderstand | R | 3 | Ohm | [7 empty] | Kd | UN*dt | Kd/dt | 36 | V | m(k) = (Kd / Δt) * (e(k)-e(k-1))
| Trägheitsmoment | J | 60 | 1e-06 | kg m2 | Drehzahl | fN | 50 | 1/s |  | Wert | Einheit |  |  | Wert | Einheit
[6 empty] | k = w0/UN= wN/UindN |  | 20.9467 | 1/Vs | k3=k2*J/dt | 7.8977 | 1 |  | a=k/k4 | 2.3542 | 1/Vs
Sollwert | Ankerspannung | U1 | 24 | V |  | k2=k*R*IN/MN |  | 1316.2885 | 1/VAs2 | k4=1+k3 | 8.8977 | 1 |  | b=k2/k4 | 147.9353 | 1/VAs2
[14 empty] | c=k3/k4 | 0.88761 | 1
Modell | Zeitintervall Δt | 0.01 | s | (2 Messpunkte pro Umdrehung bei fN)
mit Trägheitsmoment des Rotors | [9 empty] | Regler: Stellgröße U1(k) = y(k) + UN
Index k | ML/MN | U1(k) | e(k) | w(k) | f(k) [rpm] | f(k)/fN | w(k) = a * U1 - b * ML + c * w(k-1) |  |  | P | I | PI | PID |  | Sum (e(k)) | Trend e'(k)=
-1 | 0 | 24 | 0 | 0 | 0 | 0 | Startbedingung: Stillstand | [8 empty] | e(k)-e(k-1)
0 | 0.5 | 78.3077 | 0.8539 | 45.9061 | 438.314 | 0.1461 |  |  |  | 44.4935 | 27.074 | 47.5675 | 78.3077 |  | 0.8539 | 0.8539
1 | 0.5 | 16.5146 | 0.31731 | 214.5019 | 2048.0766 | 0.68269 |  |  |  | 31.6154 | 28.2163 | 35.8317 | 16.5146 |  | 1.1712 | -0.53659
2 | 0.5 | 36.1286 | 0.30401 | 218.6786 | 2087.9561 | 0.69599 |  |  |  | 31.2964 | 29.3108 | 36.6071 | 36.1286 |  | 1.4752 | -0.013293
3 | 0.5 | 27.6046 | 0.14526 | 268.5604 | 2564.2303 | 0.85474 |  |  |  | 27.4862 | 29.8337 | 33.3199 | 27.6046 |  | 1.6205 | -0.15876
4 | 0.5 | 28.9425 | 0.068208 | 292.7692 | 2795.3774 | 0.93179 |  |  |  | 25.637 | 30.0793 | 31.7162 | 28.9425 |  | 1.6887 | -0.077049
5 | 0.5 | 26.9747 | -0.010206 | 317.4068 | 3030.619 | 1.0102 |  |  |  | 23.755 | 30.0425 | 29.7976 | 26.9747 |  | 1.6785 | -0.078414
6 | 0.5 | 26.2719 | -0.065064 | 334.643 | 3195.1905 | 1.0651 |  |  |  | 22.4385 | 29.8083 | 28.2468 | 26.2719 |  | 1.6134 | -0.054857
7 | 0.5 | 25.2506 | -0.10849 | 348.2875 | 3325.4698 | 1.1085 |  |  |  | 21.3962 | 29.4177 | 26.814 | 25.2506 |  | 1.5049 | -0.043426
8 | 0.5 | 24.4586 | -0.13938 | 357.9943 | 3418.151 | 1.1394 |  |  |  | 20.6548 | 28.9159 | 25.5707 | 24.4586 |  | 1.3655 | -0.030894
9 | 0.5 | 23.7024 | -0.16087 | 364.7456 | 3482.6124 | 1.1609 |  |  |  | 20.1391 | 28.3368 | 24.4759 | 23.7024 |  | 1.2047 | -0.021487
10 | 0.5 | 23.0441 | -0.17428 | 368.9579 | 3522.8317 | 1.1743 |  |  |  | 19.8173 | 27.7094 | 23.5268 | 23.0441 |  | 1.0304 | -0.013406
11 | 0.5 | 22.4562 | -0.18125 | 371.1472 | 3543.7351 | 1.1812 |  |  |  | 19.6501 | 27.0569 | 22.707 | 22.4562 |  | 0.84915 | -0.0069678
12 | 0.5 | 21.9414 | -0.18302 | 371.7064 | 3549.0741 | 1.183 |  |  |  | 19.6074 | 26.398 | 22.0054 | 21.9414 |  | 0.66612 | -0.0017797
13 | 0.5 | 21.4914 | -0.18075 | 370.9907 | 3542.241 | 1.1807 |  |  |  | 19.6621 | 25.7473 | 21.4094 | 21.4914 |  | 0.48537 | 0.0022777
14 | 0.5 | 21.1017 | -0.17535 | 369.2962 | 3526.0618 | 1.1754 |  |  |  | 19.7915 | 25.1161 | 20.9076 | 21.1017 |  | 0.31002 | 0.0053931
15 | 0.5 | 20.7664 | -0.16765 | 366.8748 | 3502.9417 | 1.1676 |  |  |  | 19.9765 | 24.5125 | 20.489 | 20.7664 |  | 0.14237 | 0.0077067
16 | 0.5 | 20.4803 | -0.15829 | 363.9362 | 3474.8838 | 1.1583 |  |  |  | 20.2009 | 23.9427 | 20.1436 | 20.4803 |  | -0.015922 | 0.0093526
17 | 0.5 | 20.2381 | -0.14785 | 360.6542 | 3443.5474 | 1.1478 |  |  |  | 20.4516 | 23.4104 | 19.862 | 20.2381 |  | -0.16377 | 0.010445
18 | 0.5 | 20.0349 | -0.13676 | 357.1709 | 3410.2882 | 1.1368 |  |  |  | 20.7177 | 22.9181 | 19.6358 | 20.0349 |  | -0.30053 | 0.011086
19 | 0.5 | 19.8661 | -0.1254 | 353.6006 | 3376.1996 | 1.1254 |  |  |  | 20.9904 | 22.4666 | 19.457 | 19.8661 |  | -0.42593 | 0.011363
20 | 0.5 | 19.7275 | -0.11405 | 350.0343 | 3342.1484 | 1.114 |  |  |  | 21.2628 | 22.0561 | 19.3189 | 19.7275 |  | -0.53998 | 0.01135
21 | 0.5 | 19.6151 | -0.10294 | 346.5425 | 3308.8083 | 1.1029 |  |  |  | 21.5295 | 21.6855 | 19.215 | 19.6151 |  | -0.64292 | 0.011113
22 | 0.5 | 19.5254 | -0.09223 | 343.1786 | 3276.6892 | 1.0922 |  |  |  | 21.7865 | 21.3535 | 19.1399 | 19.5254 |  | -0.73515 | 0.010706
23 | 0.5 | 19.4551 | -0.082054 | 339.9815 | 3246.1631 | 1.0821 |  |  |  | 22.0307 | 21.0581 | 19.0888 | 19.4551 |  | -0.8172 | 0.010175
24 | 0.5 | 19.4013 | -0.072496 | 336.9782 | 3217.4875 | 1.0725 |  |  |  | 22.2601 | 20.7971 | 19.0572 | 19.4013 |  | -0.8897 | 0.0095585
25 | 0.5 | 19.3614 | -0.063609 | 334.1858 | 3190.8257 | 1.0636 |  |  |  | 22.4734 | 20.5681 | 19.0415 | 19.3614 |  | -0.95331 | 0.0088873
26 | 0.5 | 19.3332 | -0.055421 | 331.6134 | 3166.2643 | 1.0554 |  |  |  | 22.6699 | 20.3686 | 19.0385 | 19.3332 |  | -1.0087 | 0.0081871
27 | 0.5 | 19.3146 | -0.047943 | 329.2637 | 3143.8288 | 1.0479 |  |  |  | 22.8494 | 20.196 | 19.0453 | 19.3146 |  | -1.0567 | 0.0074785
28 | 0.5 | 19.3038 | -0.041165 | 327.1342 | 3123.4963 | 1.0412 |  |  |  | 23.012 | 20.0478 | 19.0598 | 19.3038 |  | -1.0978 | 0.0067775
29 | 0.5 | 19.2994 | -0.035069 | 325.2187 | 3105.2068 | 1.0351 |  |  |  | 23.1583 | 19.9215 | 19.0799 | 19.2994 |  | -1.1329 | 0.0060965
30 | 0.5 | 19.2999 | -0.029624 | 323.5079 | 3088.8728 | 1.0296 |  |  |  | 23.289 | 19.8149 | 19.1039 | 19.2999 |  | -1.1625 | 0.0054447
31 | 0.5 | 19.3044 | -0.024796 | 321.9908 | 3074.3871 | 1.0248 |  |  |  | 23.4049 | 19.7256 | 19.1305 | 19.3044 |  | -1.1873 | 0.0048286
32 | 0.5 | 19.3117 | -0.020543 | 320.6546 | 3061.6292 | 1.0205 |  |  |  | 23.507 | 19.6517 | 19.1586 | 19.3117 |  | -1.2079 | 0.0042526
33 | 0.5 | 19.3212 | -0.016824 | 319.486 | 3050.471 | 1.0168 |  |  |  | 23.5962 | 19.5911 | 19.1873 | 19.3212 |  | -1.2247 | 0.0037194
34 | 0.5 | 19.3322 | -0.013593 | 318.4711 | 3040.7804 | 1.0136 |  |  |  | 23.6738 | 19.5422 | 19.2159 | 19.3322 |  | -1.2383 | 0.0032302
35 | 0.5 | 19.3441 | -0.010809 | 317.5961 | 3032.4257 | 1.0108 |  |  |  | 23.7406 | 19.5033 | 19.2439 | 19.3441 |  | -1.2491 | 0.0027849
36 | 0.5 | 19.3565 | -0.0084258 | 316.8474 | 3025.2774 | 1.0084 |  |  |  | 23.7978 | 19.4729 | 19.2707 | 19.3565 |  | -1.2575 | 0.0023828
37 | 0.5 | 19.369 | -0.0064035 | 316.212 | 3019.2106 | 1.0064 |  |  |  | 23.8463 | 19.4499 | 19.2962 | 19.369 |  | -1.2639 | 0.0020222
38 | 0.5 | 19.3813 | -0.0047022 | 315.6774 | 3014.1067 | 1.0047 |  |  |  | 23.8871 | 19.4329 | 19.3201 | 19.3813 |  | -1.2686 | 0.0017013
39 | 0.5 | 19.3933 | -0.0032847 | 315.232 | 3009.854 | 1.0033 |  |  |  | 23.9212 | 19.4211 | 19.3423 | 19.3933 |  | -1.2719 | 0.0014176
40 | 0.5 | 19.4048 | -0.0021162 | 314.8649 | 3006.3486 | 1.0021 |  |  |  | 23.9492 | 19.4135 | 19.3627 | 19.4048 |  | -1.274 | 0.0011685
41 | 1 | 21.56 | 0.032552 | 303.9723 | 2902.3453 | 0.96745 |  |  |  | 24.7812 | 19.5307 | 20.3119 | 21.56 |  | -1.2415 | 0.034668
42 | 1 | 21.3592 | 0.047175 | 299.3775 | 2858.4743 | 0.95282 |  |  |  | 25.1322 | 19.7005 | 20.8327 | 21.3592 |  | -1.1943 | 0.014624
43 | 1 | 21.9238 | 0.06166 | 294.8265 | 2815.0206 | 0.93834 |  |  |  | 25.4798 | 19.9225 | 21.4023 | 21.9238 |  | -1.1326 | 0.014485
44 | 1 | 22.1729 | 0.070286 | 292.1161 | 2789.1414 | 0.92971 |  |  |  | 25.6869 | 20.1755 | 21.8624 | 22.1729 |  | -1.0624 | 0.0086264
45 | 1 | 22.4837 | 0.076076 | 290.2969 | 2771.7714 | 0.92392 |  |  |  | 25.8258 | 20.4494 | 22.2752 | 22.4837 |  | -0.98628 | 0.00579
46 | 1 | 22.7279 | 0.078887 | 289.4136 | 2763.338 | 0.92111 |  |  |  | 25.8933 | 20.7334 | 22.6267 | 22.7279 |  | -0.90739 | 0.0028111
47 | 1 | 22.953 | 0.079553 | 289.2045 | 2761.342 | 0.92045 |  |  |  | 25.9093 | 21.0198 | 22.929 | 22.953 |  | -0.82784 | 0.00066535
48 | 1 | 23.1457 | 0.078457 | 289.5489 | 2764.6302 | 0.92154 |  |  |  | 25.883 | 21.3022 | 23.1852 | 23.1457 |  | -0.74938 | -0.0010961
49 | 1 | 23.3139 | 0.07604 | 290.3083 | 2771.8809 | 0.92396 |  |  |  | 25.825 | 21.576 | 23.4009 | 23.3139 |  | -0.67334 | -0.0024169
50 | 1 | 23.4581 | 0.072634 | 291.3783 | 2782.0971 | 0.92737 |  |  |  | 25.7432 | 21.8375 | 23.5807 | 23.4581 |  | -0.60071 | -0.0034054
51 | 1 | 23.5812 | 0.068531 | 292.6674 | 2794.4057 | 0.93147 |  |  |  | 25.6448 | 22.0842 | 23.7289 | 23.5812 |  | -0.53218 | -0.0041029
52 | 1 | 23.6853 | 0.063967 | 294.1015 | 2808.0988 | 0.93603 |  |  |  | 25.5352 | 22.3144 | 23.8497 | 23.6853 |  | -0.46821 | -0.0045644
53 | 1 | 23.7727 | 0.059136 | 295.6196 | 2822.5934 | 0.94086 |  |  |  | 25.4193 | 22.5273 | 23.9466 | 23.7727 |  | -0.40907 | -0.0048315
54 | 1 | 23.8451 | 0.054193 | 297.1726 | 2837.4215 | 0.94581 |  |  |  | 25.3006 | 22.7224 | 24.0231 | 23.8451 |  | -0.35488 | -0.0049427
55 | 1 | 23.9046 | 0.049263 | 298.7217 | 2852.212 | 0.95074 |  |  |  | 25.1823 | 22.8998 | 24.0821 | 23.9046 |  | -0.30562 | -0.0049302
56 | 1 | 23.9528 | 0.044441 | 300.2366 | 2866.6771 | 0.95556 |  |  |  | 25.0666 | 23.0598 | 24.1263 | 23.9528 |  | -0.26118 | -0.0048217
57 | 1 | 23.9912 | 0.0398 | 301.6948 | 2880.5992 | 0.9602 |  |  |  | 24.9552 | 23.203 | 24.1582 | 23.9912 |  | -0.22138 | -0.0046407
58 | 1 | 24.0212 | 0.035393 | 303.0794 | 2893.8203 | 0.96461 |  |  |  | 24.8494 | 23.3305 | 24.1799 | 24.0212 |  | -0.18598 | -0.004407
59 | 1 | 24.0442 | 0.031256 | 304.3793 | 2906.2311 | 0.96874 |  |  |  | 24.7502 | 23.443 | 24.1931 | 24.0442 |  | -0.15473 | -0.0041369
60 | 1 | 24.0612 | 0.027412 | 305.5871 | 2917.7632 | 0.97259 |  |  |  | 24.6579 | 23.5417 | 24.1996 | 24.0612 |  | -0.12732 | -0.003844
61 | 1 | 24.0732 | 0.023873 | 306.6991 | 2928.3807 | 0.97613 |  |  |  | 24.573 | 23.6276 | 24.2006 | 24.0732 |  | -0.10344 | -0.0035392
62 | 1 | 24.081 | 0.020642 | 307.7143 | 2938.0741 | 0.97936 |  |  |  | 24.4954 | 23.7019 | 24.1973 | 24.081 |  | -0.0828 | -0.0032312
63 | 1 | 24.0855 | 0.017715 | 308.6339 | 2946.8546 | 0.98228 |  |  |  | 24.4252 | 23.7657 | 24.1909 | 24.0855 |  | -0.065085 | -0.0029268
64 | 1 | 24.0873 | 0.015084 | 309.4607 | 2954.7492 | 0.98492 |  |  |  | 24.362 | 23.82 | 24.182 | 24.0873 |  | -0.050002 | -0.0026315
65 | 1 | 24.0869 | 0.012735 | 310.1988 | 2961.7964 | 0.98727 |  |  |  | 24.3056 | 23.8658 | 24.1715 | 24.0869 |  | -0.037267 | -0.0023491
66 | 1 | 24.0849 | 0.010652 | 310.8531 | 2968.0433 | 0.98935 |  |  |  | 24.2557 | 23.9042 | 24.1598 | 24.0849 |  | -0.026615 | -0.0020823
67 | 1 | 24.0816 | 0.0088191 | 311.429 | 2973.5427 | 0.99118 |  |  |  | 24.2117 | 23.9359 | 24.1476 | 24.0816 |  | -0.017796 | -0.0018331
68 | 1 | 24.0774 | 0.0072165 | 311.9326 | 2978.3504 | 0.99278 |  |  |  | 24.1732 | 23.9619 | 24.1351 | 24.0774 |  | -0.010579 | -0.0016026
69 | 1 | 24.0726 | 0.0058254 | 312.3697 | 2982.5237 | 0.99417 |  |  |  | 24.1398 | 23.9829 | 24.1227 | 24.0726 |  | -0.0047539 | -0.0013911
70 | 1 | 24.0674 | 0.0046266 | 312.7463 | 2986.1201 | 0.99537 |  |  |  | 24.111 | 23.9995 | 24.1106 | 24.0674 |  | -0.00012723 | -0.0011988
71 | 1 | 24.062 | 0.0036015 | 313.0684 | 2989.1956 | 0.9964 |  |  |  | 24.0864 | 24.0125 | 24.0989 | 24.062 |  | 0.0034742 | -0.0010252
72 | 1 | 24.0566 | 0.0027319 | 313.3416 | 2991.8043 | 0.99727 |  |  |  | 24.0656 | 24.0223 | 24.0879 | 24.0566 |  | 0.0062061 | -0.00086958
73 | 1 | 24.0512 | 0.0020008 | 313.5714 | 2993.9977 | 0.998 |  |  |  | 24.048 | 24.0295 | 24.0776 | 24.0512 |  | 0.0082069 | -0.00073113
74 | 1 | 24.046 | 0.001392 | 313.7626 | 2995.8241 | 0.99861 |  |  |  | 24.0334 | 24.0346 | 24.068 | 24.046 |  | 0.0095989 | -0.0006088
75 | 1 | 24.0411 | 0.00089052 | 313.9202 | 2997.3284 | 0.99911 |  |  |  | 24.0214 | 24.0378 | 24.0591 | 24.0411 |  | 0.010489 | -0.00050144
76 | 1 | 24.0364 | 0.00048263 | 314.0484 | 2998.5521 | 0.99952 |  |  |  | 24.0116 | 24.0395 | 24.0511 | 24.0364 |  | 0.010972 | -0.00040789
77 | 1 | 24.032 | 0.00015567 | 314.1511 | 2999.533 | 0.99984 |  |  |  | 24.0037 | 24.0401 | 24.0438 | 24.032 |  | 0.011128 | -0.00032696
78 | 1 | 24.028 | -0.00010178 | 314.232 | 3000.3053 | 1.0001 |  |  |  | 23.9976 | 24.0397 | 24.0373 | 24.028 |  | 0.011026 | -0.00025745
79 | 1 | 24.0243 | -0.0003 | 314.2943 | 3000.9 | 1.0003 |  |  |  | 23.9928 | 24.0386 | 24.0314 | 24.0243 |  | 0.010726 | -0.00019822
80 | 0.8 | 23.1632 | -0.013935 | 318.5783 | 3041.8043 | 1.0139 |  |  |  | 23.6656 | 23.9884 | 23.654 | 23.1632 |  | -0.0032089 | -0.013635
81 | 0.8 | 23.2445 | -0.019585 | 320.3537 | 3058.7556 | 1.0196 |  |  |  | 23.53 | 23.9179 | 23.4479 | 23.2445 |  | -0.022794 | -0.0056504
82 | 0.8 | 23.0197 | -0.02521 | 322.1209 | 3075.6296 | 1.0252 |  |  |  | 23.395 | 23.8272 | 23.2221 | 23.0197 |  | -0.048004 | -0.0056247
83 | 0.8 | 22.921 | -0.028518 | 323.1603 | 3085.5538 | 1.0285 |  |  |  | 23.3156 | 23.7245 | 23.0401 | 22.921 |  | -0.076522 | -0.0033081
84 | 0.8 | 22.7977 | -0.030715 | 323.8506 | 3092.145 | 1.0307 |  |  |  | 23.2628 | 23.6139 | 22.8768 | 22.7977 |  | -0.10724 | -0.0021971
85 | 0.8 | 22.7009 | -0.031741 | 324.1731 | 3095.2237 | 1.0317 |  |  |  | 23.2382 | 23.4997 | 22.7379 | 22.7009 |  | -0.13898 | -0.0010262
86 | 0.8 | 22.6118 | -0.031927 | 324.2315 | 3095.7817 | 1.0319 |  |  |  | 23.2337 | 23.3847 | 22.6185 | 22.6118 |  | -0.17091 | -0.00018601
87 | 0.8 | 22.5355 | -0.031424 | 324.0735 | 3094.2731 | 1.0314 |  |  |  | 23.2458 | 23.2716 | 22.5174 | 22.5355 |  | -0.20233 | 0.00050288
88 | 0.8 | 22.469 | -0.030407 | 323.7538 | 3091.2199 | 1.0304 |  |  |  | 23.2702 | 23.1621 | 22.4324 | 22.469 |  | -0.23274 | 0.0010177
89 | 0.8 | 22.4121 | -0.029005 | 323.3134 | 3087.015 | 1.029 |  |  |  | 23.3039 | 23.0577 | 22.3616 | 22.4121 |  | -0.26174 | 0.0014016
90 | 0.8 | 22.3635 | -0.027334 | 322.7884 | 3082.0024 | 1.0273 |  |  |  | 23.344 | 22.9593 | 22.3033 | 22.3635 |  | -0.28908 | 0.0016709
91 | 0.8 | 22.3224 | -0.025487 | 322.208 | 3076.4605 | 1.0255 |  |  |  | 23.3883 | 22.8676 | 22.2559 | 22.3224 |  | -0.31456 | 0.0018473
92 | 0.8 | 22.288 | -0.023539 | 321.5961 | 3070.6184 | 1.0235 |  |  |  | 23.4351 | 22.7828 | 22.2179 | 22.288 |  | -0.3381 | 0.0019474
93 | 0.8 | 22.2595 | -0.021553 | 320.972 | 3064.6596 | 1.0216 |  |  |  | 23.4827 | 22.7052 | 22.188 | 22.2595 |  | -0.35965 | 0.0019863
94 | 0.8 | 22.2361 | -0.019576 | 320.3509 | 3058.7294 | 1.0196 |  |  |  | 23.5302 | 22.6348 | 22.1649 | 22.2361 |  | -0.37923 | 0.0019767
95 | 0.8 | 22.2172 | -0.017647 | 319.7446 | 3052.9402 | 1.0176 |  |  |  | 23.5765 | 22.5712 | 22.1477 | 22.2172 |  | -0.39688 | 0.0019297
96 | 0.8 | 22.2021 | -0.015792 | 319.1619 | 3047.3767 | 1.0158 |  |  |  | 23.621 | 22.5144 | 22.1354 | 22.2021 |  | -0.41267 | 0.0018545
97 | 0.8 | 22.1904 | -0.014033 | 318.6093 | 3042.1001 | 1.014 |  |  |  | 23.6632 | 22.4639 | 22.1271 | 22.1904 |  | -0.4267 | 0.0017589
98 | 0.8 | 22.1814 | -0.012384 | 318.0911 | 3037.1524 | 1.0124 |  |  |  | 23.7028 | 22.4193 | 22.1221 | 22.1814 |  | -0.43909 | 0.0016492
99 | 0.8 | 22.1748 | -0.010853 | 317.6101 | 3032.5597 | 1.0109 |  |  |  | 23.7395 | 22.3802 | 22.1197 | 22.1748 |  | -0.44994 | 0.0015309

## Zustandsmodell
ẋ1(t) = -(R/L) * x1(t) - (1/k) * x2(t) + (1/L) * u(t) |  |  |  | a11=-R/L | a12=-1/kL |  | b1=1/L | R= | 3 | V/A | x1(i)= (a'12 x2(i-1) + b'1 u(i) + x1(i-1)) / c |  |  | x1(i) aussortieren
ẋ2(t) = (kM/J) * x1(t) |  |  |  | a21=kM/J | a22=0 |  | b2=0 | L= | 0.001 | Vs/A | x2(i) = a'21 x1(i) + x2(i-1)
[8 empty] | kM= | 0.04774 | Vs
Zeitdiskret: |  |  |  | a11= | -3000 | 1/s |  | k= | 20.9467 | 1/Vs | a'11=a11 * Δt | -30
ẋ1(t) -> | (x1(k) - x1(k-1)) / Δt |  |  | a12= | -47.7403 | A |  | J= | 6e-05 | kg m2 | a'12= | -0.4774 | As
ẋ2(t) -> | (x2(k) - x2(k-1)) / Δt |  |  | a21= | 795.6715 | 1/As2 |  | 2π= | 6.284 |  | a'21= | 7.9567 | 1/As
|  |  |  | a22= | 0 | [5 empty] | a'22= | 0
|  |  |  | b1= | 1000 | A/Vs |  |  |  |  | b'1= | 10 | A/V
|  |  |  | b2= | 0 | [5 empty] | b'2= | 0
[11 empty] | c=1-a'11 - a'11*a'21 = |  | 34.7986
Modell | Zeitintervall Δt | 0.01 | s | 2 Messpunkte pro Umdrehung bei fN
Index k | u(k) [V] | x1(k) [A] | x2(k) [Hz] | f(k)=x2(k)/2π | u(k)/uN | x1(k)/IN | x2(k)/fN
-1 | 0 | 0 | 0 |  | 0 | Vorgabe: Stillstand
0 | 24 | 6.8968 | 54.8762 | 8.7327 | 1 | 2.2989 | 0.17465
1 | 24 | 6.3422 | 105.3391 | 16.7631 | 1 | 2.1141 | 0.33526
2 | 24 | 5.6339 | 150.1668 | 23.8967 | 1 | 1.878 | 0.47793
3 | 24 | 4.9986 | 189.9392 | 30.2258 | 1 | 1.6662 | 0.60452
4 | 24 | 4.4347 | 225.2248 | 35.841 | 1 | 1.4782 | 0.71682
5 | 24 | 3.9344 | 256.5297 | 40.8227 | 1 | 1.3115 | 0.81645
6 | 24 | 3.4906 | 284.3031 | 45.2424 | 1 | 1.1635 | 0.90485
7 | 24 | 3.0968 | 308.9433 | 49.1635 | 1 | 1.0323 | 0.98327
8 | 24 | 2.7474 | 330.8038 | 52.6422 | 1 | 0.91581 | 1.0528
9 | 24 | 2.4375 | 350.1981 | 55.7285 | 1 | 0.81249 | 1.1146
10 | 24 | 2.1625 | 367.4045 | 58.4667 | 1 | 0.72083 | 1.1693
11 | 24 | 1.9185 | 382.6698 | 60.8959 | 1 | 0.63951 | 1.2179
12 | 24 | 1.7021 | 396.213 | 63.0511 | 1 | 0.56737 | 1.261
13 | 24 | 1.5101 | 408.2283 | 64.9631 | 1 | 0.50336 | 1.2993
14 | 24 | 1.3397 | 418.8882 | 66.6595 | 1 | 0.44658 | 1.3332
15 | 24 | 1.1886 | 428.3454 | 68.1645 | 1 | 0.3962 | 1.3633
16 | 24 | 1.0545 | 436.7358 | 69.4997 | 1 | 0.3515 | 1.39
17 | 24 | 0.93554 | 444.1797 | 70.6842 | 1 | 0.31185 | 1.4137
18 | 24 | 0.83 | 450.7838 | 71.7352 | 1 | 0.27667 | 1.4347
19 | 24 | 0.73637 | 456.6428 | 72.6675 | 1 | 0.24546 | 1.4534
20 | 24 | 0.6533 | 461.8409 | 73.4947 | 1 | 0.21777 | 1.4699
21 | 24 | 0.5796 | 466.4526 | 74.2286 | 1 | 0.1932 | 1.4846
22 | 24 | 0.51421 | 470.544 | 74.8797 | 1 | 0.1714 | 1.4976
23 | 24 | 0.4562 | 474.1739 | 75.4573 | 1 | 0.15207 | 1.5091
24 | 24 | 0.40474 | 477.3942 | 75.9698 | 1 | 0.13491 | 1.5194
25 | 24 | 0.35908 | 480.2513 | 76.4245 | 1 | 0.11969 | 1.5285
26 | 24 | 0.31857 | 482.7861 | 76.8278 | 1 | 0.10619 | 1.5366
27 | 24 | 0.28263 | 485.0349 | 77.1857 | 1 | 0.09421 | 1.5437
28 | 24 | 0.25075 | 487.03 | 77.5032 | 1 | 0.083582 | 1.5501
29 | 24 | 0.22246 | 488.8 | 77.7849 | 1 | 0.074153 | 1.5557
30 | 24 | 0.19736 | 490.3703 | 78.0347 | 1 | 0.065787 | 1.5607
31 | 24 | 0.1751 | 491.7635 | 78.2565 | 1 | 0.058366 | 1.5651
32 | 24 | 0.15534 | 492.9996 | 78.4531 | 1 | 0.051781 | 1.5691
33 | 24 | 0.13782 | 494.0962 | 78.6277 | 1 | 0.04594 | 1.5726
34 | 24 | 0.12227 | 495.069 | 78.7825 | 1 | 0.040757 | 1.5756
35 | 24 | 0.10848 | 495.9322 | 78.9198 | 1 | 0.036159 | 1.5784
36 | 24 | 0.09624 | 496.6979 | 79.0417 | 1 | 0.03208 | 1.5808
37 | 24 | 0.085383 | 497.3773 | 79.1498 | 1 | 0.028461 | 1.583
38 | 24 | 0.075751 | 497.98 | 79.2457 | 1 | 0.02525 | 1.5849
39 | 24 | 0.067205 | 498.5147 | 79.3308 | 1 | 0.022402 | 1.5866
40 | 24 | 0.059623 | 498.9891 | 79.4063 | 1 | 0.019874 | 1.5881
41 | 24 | 0.052897 | 499.41 | 79.4733 | 1 | 0.017632 | 1.5895
42 | 24 | 0.04693 | 499.7834 | 79.5327 | 1 | 0.015643 | 1.5907
43 | 24 | 0.041635 | 500.1147 | 79.5854 | 1 | 0.013878 | 1.5917
44 | 24 | 0.036938 | 500.4086 | 79.6322 | 1 | 0.012313 | 1.5926
45 | 24 | 0.032771 | 500.6694 | 79.6737 | 1 | 0.010924 | 1.5935
46 | 24 | 0.029074 | 500.9007 | 79.7105 | 1 | 0.0096914 | 1.5942
47 | 24 | 0.025794 | 501.106 | 79.7432 | 1 | 0.0085981 | 1.5949
48 | 24 | 0.022884 | 501.288 | 79.7721 | 1 | 0.0076281 | 1.5954
49 | 24 | 0.020303 | 501.4496 | 79.7978 | 1 | 0.0067676 | 1.596
50 | 24 | 0.018012 | 501.5929 | 79.8206 | 1 | 0.0060041 | 1.5964
51 | 24 | 0.01598 | 501.7201 | 79.8409 | 1 | 0.0053268 | 1.5968
52 | 24 | 0.014178 | 501.8329 | 79.8588 | 1 | 0.0047258 | 1.5972
53 | 24 | 0.012578 | 501.9329 | 79.8748 | 1 | 0.0041927 | 1.5975
54 | 24 | 0.011159 | 502.0217 | 79.8889 | 1 | 0.0037197 | 1.5978
55 | 24 | 0.0099003 | 502.1005 | 79.9014 | 1 | 0.0033001 | 1.598
56 | 24 | 0.0087834 | 502.1704 | 79.9125 | 1 | 0.0029278 | 1.5983
57 | 24 | 0.0077925 | 502.2324 | 79.9224 | 1 | 0.0025975 | 1.5984
58 | 24 | 0.0069134 | 502.2874 | 79.9312 | 1 | 0.0023045 | 1.5986
59 | 24 | 0.0061335 | 502.3362 | 79.9389 | 1 | 0.0020445 | 1.5988
60 | 0 | -6.8914 | 447.5033 | 71.2131 | 0 | -2.2971 | 1.4243
61 | 0 | -6.3374 | 397.0788 | 63.1889 | 0 | -2.1125 | 1.2638
62 | 0 | -5.6297 | 352.2852 | 56.0607 | 0 | -1.8766 | 1.1212
63 | 0 | -4.9948 | 312.5431 | 49.7363 | 0 | -1.6649 | 0.99473
64 | 0 | -4.4313 | 277.2843 | 44.1254 | 0 | -1.4771 | 0.88251
65 | 0 | -3.9314 | 246.0031 | 39.1475 | 0 | -1.3105 | 0.78295
66 | 0 | -3.4879 | 218.2508 | 34.7312 | 0 | -1.1626 | 0.69462
67 | 0 | -3.0944 | 193.6294 | 30.8131 | 0 | -1.0315 | 0.61626
68 | 0 | -2.7453 | 171.7856 | 27.337 | 0 | -0.91511 | 0.54674
69 | 0 | -2.4356 | 152.406 | 24.253 | 0 | -0.81188 | 0.48506
70 | 0 | -2.1609 | 135.2127 | 21.517 | 0 | -0.72029 | 0.43034
71 | 0 | -1.9171 | 119.959 | 19.0896 | 0 | -0.63903 | 0.38179
72 | 0 | -1.7008 | 106.4261 | 16.936 | 0 | -0.56694 | 0.33872
73 | 0 | -1.5089 | 94.4199 | 15.0254 | 0 | -0.50298 | 0.30051
74 | 0 | -1.3387 | 83.7681 | 13.3304 | 0 | -0.44624 | 0.26661
75 | 0 | -1.1877 | 74.318 | 11.8265 | 0 | -0.3959 | 0.23653
76 | 0 | -1.0537 | 65.934 | 10.4924 | 0 | -0.35123 | 0.20985
77 | 0 | -0.93483 | 58.4958 | 9.3087 | 0 | -0.31161 | 0.18617
78 | 0 | -0.82937 | 51.8967 | 8.2586 | 0 | -0.27646 | 0.16517
79 | 0 | -0.73581 | 46.0421 | 7.3269 | 0 | -0.24527 | 0.14654
80 | 0 | -0.6528 | 40.848 | 6.5003 | 0 | -0.2176 | 0.13001
81 | 0 | -0.57915 | 36.2398 | 5.767 | 0 | -0.19305 | 0.11534
82 | 0 | -0.51382 | 32.1515 | 5.1164 | 0 | -0.17127 | 0.10233
83 | 0 | -0.45585 | 28.5244 | 4.5392 | 0 | -0.15195 | 0.090784
84 | 0 | -0.40443 | 25.3065 | 4.0271 | 0 | -0.13481 | 0.080543
85 | 0 | -0.3588 | 22.4516 | 3.5728 | 0 | -0.1196 | 0.071456
86 | 0 | -0.31833 | 19.9188 | 3.1698 | 0 | -0.10611 | 0.063395
87 | 0 | -0.28241 | 17.6717 | 2.8122 | 0 | -0.094138 | 0.056243
88 | 0 | -0.25055 | 15.6781 | 2.4949 | 0 | -0.083518 | 0.049899
89 | 0 | -0.22229 | 13.9094 | 2.2135 | 0 | -0.074096 | 0.044269
90 | 0 | -0.19721 | 12.3403 | 1.9638 | 0 | -0.065737 | 0.039275
91 | 0 | -0.17496 | 10.9481 | 1.7422 | 0 | -0.058321 | 0.034844
92 | 0 | -0.15523 | 9.713 | 1.5457 | 0 | -0.051742 | 0.030914
93 | 0 | -0.13771 | 8.6173 | 1.3713 | 0 | -0.045905 | 0.027426
94 | 0 | -0.12218 | 7.6451 | 1.2166 | 0 | -0.040726 | 0.024332
95 | 0 | -0.1084 | 6.7827 | 1.0794 | 0 | -0.036132 | 0.021587
96 | 0 | -0.096167 | 6.0175 | 0.95759 | 0 | -0.032056 | 0.019152
97 | 0 | -0.085318 | 5.3387 | 0.84956 | 0 | -0.028439 | 0.016991
98 | 0 | -0.075693 | 4.7364 | 0.75372 | 0 | -0.025231 | 0.015074
99 | 0 | -0.067154 | 4.2021 | 0.66869 | 0 | -0.022385 | 0.013374

## Zustandsregler
ẋ1(t) = -(R/L) * x1(t) - (1/k) * x2(t) + (1/L) * u(t) |  |  |  |  | a11=-R/L | a12=-1/kL |  | b1=1/L | R= | 3 | V/A | x1(i)= (a'12 x2(i-1) + b'1 u(i) + x1(i-1)) / c |  |  |  | x1(i) aussortieren
ẋ2(t) = (kM/J) * x1(t) |  |  |  |  | a21=kM/J | a22=0 |  | b2=0 | L= | 0.001 | Vs/A | x2(i) = a'21 x1(i) + x2(i-1)
[9 empty] | kM= | 0.04774 | Vs
Zeitdiskret: |  |  |  |  | a11= | -3000 | 1/s |  | k= | 20.9467 | 1/Vs | a'11=a11 * Δt | -30
ẋ1(t) -> |  | (x1(k) - x1(k-1)) / Δt |  |  | a12= | -47.7403 | A |  | J= | 6e-05 | kg m2 | a'12= | -0.4774 | As
ẋ2(t) -> |  | (x2(k) - x2(k-1)) / Δt |  |  | a21= | 795.6715 | 1/As2 |  | 2π= | 6.284 |  | a'21= | 7.9567 | 1/As
[5 empty] | a22= | 0 |  |  | Regler |  |  | a'22= | 0
[5 empty] | b1= | 1000 | A/Vs |  | k1= | -1.3 | V/A | b'1= | 10 | A/V | -1.3
[5 empty] | b2= | 0 |  |  | k2= | 0.03 | Vs | b'2= | 0 |  | 0.03
[12 empty] | c=1-a'11 - a'11*a'21 = |  | 34.7986
Modell |  | Zeitintervall Δt | 0.01 | s | 2 Messpunkte pro Umdrehung bei fN
Index k | u(k) [V] | u(k) - uR(k) [V] | x1(k) [A] | x2(k) [Hz] | f(k)=x2(k)/2π | u(k)/uN | x1(k)/IN | x2(k)/fN | uR(k) | k1*x1(k-1) | k2*x2(k-1)
-1 | 0 | 0 | 0 | 0 |  | 0 | Vorgabe: Stillstand |  | 0
0 | 24 | 24 | 6.8968 | 54.8762 | 8.7327 | 1 | 2.2989 | 0.17465 | 0 | 0 | 0
1 | 24 | 31.3196 | 8.4456 | 122.0754 | 19.4264 | 1.305 | 2.8152 | 0.38853 | -7.3196 | -8.9659 | 1.6463
2 | 24 | 31.317 | 7.5675 | 182.2875 | 29.0082 | 1.3049 | 2.5225 | 0.58016 | -7.317 | -10.9793 | 3.6623
3 | 24 | 28.3691 | 5.869 | 228.9857 | 36.4395 | 1.182 | 1.9563 | 0.72879 | -4.3691 | -9.8377 | 5.4686
4 | 24 | 24.7602 | 4.1425 | 261.9462 | 41.6846 | 1.0317 | 1.3808 | 0.83369 | -0.76016 | -7.6297 | 6.8696
5 | 24 | 21.5268 | 2.7115 | 283.521 | 45.1179 | 0.89695 | 0.90384 | 0.90236 | 2.4732 | -5.3852 | 7.8584
6 | 24 | 19.0193 | 1.6538 | 296.6801 | 47.212 | 0.79247 | 0.55128 | 0.94424 | 4.9807 | -3.525 | 8.5056
7 | 24 | 17.2496 | 0.93434 | 304.1144 | 48.395 | 0.71873 | 0.31145 | 0.9679 | 6.7504 | -2.15 | 8.9004
8 | 24 | 16.0912 | 0.47879 | 307.924 | 49.0013 | 0.67047 | 0.1596 | 0.98003 | 7.9088 | -1.2146 | 9.1234
9 | 24 | 15.3847 | 0.21041 | 309.5982 | 49.2677 | 0.64103 | 0.070138 | 0.98535 | 8.6153 | -0.62243 | 9.2377
10 | 24 | 14.9856 | 0.065038 | 310.1157 | 49.3501 | 0.6244 | 0.021679 | 0.987 | 9.0144 | -0.27354 | 9.2879
11 | 24 | 14.7811 | -0.0050099 | 310.0759 | 49.3437 | 0.61588 | -0.00167 | 0.98687 | 9.2189 | -0.084549 | 9.3035
12 | 24 | 14.6912 | -0.032301 | 309.8188 | 49.3028 | 0.61213 | -0.010767 | 0.98606 | 9.3088 | 0.0065129 | 9.3023
13 | 24 | 14.6634 | -0.037539 | 309.5202 | 49.2553 | 0.61098 | -0.012513 | 0.98511 | 9.3366 | 0.041991 | 9.2946
14 | 24 | 14.6656 | -0.032973 | 309.2578 | 49.2135 | 0.61107 | -0.010991 | 0.98427 | 9.3344 | 0.0488 | 9.2856
15 | 24 | 14.6794 | -0.025275 | 309.0567 | 49.1815 | 0.61164 | -0.0084251 | 0.98363 | 9.3206 | 0.042865 | 9.2777
16 | 24 | 14.6954 | -0.017686 | 308.916 | 49.1591 | 0.61231 | -0.0058952 | 0.98318 | 9.3046 | 0.032858 | 9.2717
17 | 24 | 14.7095 | -0.011489 | 308.8246 | 49.1446 | 0.6129 | -0.0038295 | 0.98289 | 9.2905 | 0.022991 | 9.2675
18 | 24 | 14.7203 | -0.0069532 | 308.7692 | 49.1358 | 0.61335 | -0.0023177 | 0.98272 | 9.2797 | 0.014935 | 9.2647
19 | 24 | 14.7279 | -0.0038926 | 308.7383 | 49.1309 | 0.61366 | -0.0012975 | 0.98262 | 9.2721 | 0.0090391 | 9.2631
20 | 24 | 14.7328 | -0.0019693 | 308.7226 | 49.1284 | 0.61387 | -0.00065644 | 0.98257 | 9.2672 | 0.0050603 | 9.2621
21 | 24 | 14.7358 | -0.00084553 | 308.7159 | 49.1273 | 0.61399 | -0.00028184 | 0.98255 | 9.2642 | 0.0025601 | 9.2617
22 | 24 | 14.7374 | -0.00024311 | 308.7139 | 49.127 | 0.61406 | -8.1035e-05 | 0.98254 | 9.2626 | 0.0010992 | 9.2615
23 | 24 | 14.7383 | 4.247e-05 | 308.7143 | 49.127 | 0.61409 | 1.4157e-05 | 0.98254 | 9.2617 | 0.00031604 | 9.2614
24 | 24 | 14.7386 | 0.00014981 | 308.7155 | 49.1272 | 0.61411 | 4.9938e-05 | 0.98254 | 9.2614 | -5.5211e-05 | 9.2614
25 | 24 | 14.7387 | 0.00016637 | 308.7168 | 49.1274 | 0.61411 | 5.5456e-05 | 0.98255 | 9.2613 | -0.00019476 | 9.2615
26 | 24 | 14.7387 | 0.00014346 | 308.7179 | 49.1276 | 0.61411 | 4.7819e-05 | 0.98255 | 9.2613 | -0.00021628 | 9.2615
27 | 24 | 14.7386 | 0.00010874 | 308.7188 | 49.1278 | 0.61411 | 3.6246e-05 | 0.98256 | 9.2614 | -0.00018649 | 9.2615
28 | 24 | 14.7386 | 7.5442e-05 | 308.7194 | 49.1278 | 0.61411 | 2.5147e-05 | 0.98256 | 9.2614 | -0.00014136 | 9.2616
29 | 24 | 14.7385 | 4.8637e-05 | 308.7198 | 49.1279 | 0.6141 | 1.6212e-05 | 0.98256 | 9.2615 | -9.8075e-05 | 9.2616
30 | 24 | 14.7385 | 2.9207e-05 | 308.72 | 49.1279 | 0.6141 | 9.7357e-06 | 0.98256 | 9.2615 | -6.3228e-05 | 9.2616
31 | 24 | 14.7384 | 1.6198e-05 | 308.7201 | 49.128 | 0.6141 | 5.3995e-06 | 0.98256 | 9.2616 | -3.7969e-05 | 9.2616
32 | 24 | 14.7384 | 8.0856e-06 | 308.7202 | 49.128 | 0.6141 | 2.6952e-06 | 0.98256 | 9.2616 | -2.1058e-05 | 9.2616
33 | 24 | 14.7384 | 3.3844e-06 | 308.7202 | 49.128 | 0.6141 | 1.1281e-06 | 0.98256 | 9.2616 | -1.0511e-05 | 9.2616
34 | 24 | 14.7384 | 8.9146e-07 | 308.7202 | 49.128 | 0.6141 | 2.9715e-07 | 0.98256 | 9.2616 | -4.3997e-06 | 9.2616
35 | 24 | 14.7384 | -2.6995e-07 | 308.7202 | 49.128 | 0.6141 | -8.9984e-08 | 0.98256 | 9.2616 | -1.1589e-06 | 9.2616
36 | 24 | 14.7384 | -6.8922e-07 | 308.7202 | 49.128 | 0.6141 | -2.2974e-07 | 0.98256 | 9.2616 | 3.5094e-07 | 9.2616
37 | 24 | 14.7384 | -7.3539e-07 | 308.7202 | 49.128 | 0.6141 | -2.4513e-07 | 0.98256 | 9.2616 | 8.9599e-07 | 9.2616
38 | 24 | 14.7384 | -6.2324e-07 | 308.7202 | 49.128 | 0.6141 | -2.0775e-07 | 0.98256 | 9.2616 | 9.56e-07 | 9.2616
39 | 24 | 14.7384 | -4.6734e-07 | 308.7202 | 49.128 | 0.6141 | -1.5578e-07 | 0.98256 | 9.2616 | 8.1022e-07 | 9.2616
40 | 24 | 14.7384 | -3.2155e-07 | 308.7202 | 49.128 | 0.6141 | -1.0718e-07 | 0.98256 | 9.2616 | 6.0754e-07 | 9.2616
41 | 24 | 14.7384 | -2.0574e-07 | 308.7202 | 49.128 | 0.6141 | -6.8579e-08 | 0.98256 | 9.2616 | 4.1801e-07 | 9.2616
42 | 24 | 14.7384 | -1.2257e-07 | 308.7202 | 49.128 | 0.6141 | -4.0858e-08 | 0.98256 | 9.2616 | 2.6746e-07 | 9.2616
43 | 24 | 14.7384 | -6.7328e-08 | 308.7202 | 49.128 | 0.6141 | -2.2443e-08 | 0.98256 | 9.2616 | 1.5935e-07 | 9.2616
44 | 24 | 14.7384 | -3.3134e-08 | 308.7202 | 49.128 | 0.6141 | -1.1045e-08 | 0.98256 | 9.2616 | 8.7527e-08 | 9.2616
45 | 24 | 14.7384 | -1.3488e-08 | 308.7202 | 49.128 | 0.6141 | -4.4958e-09 | 0.98256 | 9.2616 | 4.3074e-08 | 9.2616
46 | 24 | 14.7384 | -3.186e-09 | 308.7202 | 49.128 | 0.6141 | -1.062e-09 | 0.98256 | 9.2616 | 1.7534e-08 | 9.2616
47 | 24 | 14.7384 | 1.5248e-09 | 308.7202 | 49.128 | 0.6141 | 5.0827e-10 | 0.98256 | 9.2616 | 4.1418e-09 | 9.2616
48 | 24 | 14.7384 | 3.149e-09 | 308.7202 | 49.128 | 0.6141 | 1.0497e-09 | 0.98256 | 9.2616 | -1.9823e-09 | 9.2616
49 | 24 | 14.7384 | 3.2427e-09 | 308.7202 | 49.128 | 0.6141 | 1.0809e-09 | 0.98256 | 9.2616 | -4.0937e-09 | 9.2616
50 | 24 | 14.7384 | 2.704e-09 | 308.7202 | 49.128 | 0.6141 | 9.0133e-10 | 0.98256 | 9.2616 | -4.2155e-09 | 9.2616
51 | 24 | 14.7384 | 2.0066e-09 | 308.7202 | 49.128 | 0.6141 | 6.6887e-10 | 0.98256 | 9.2616 | -3.5152e-09 | 9.2616
52 | 24 | 14.7384 | 1.3694e-09 | 308.7202 | 49.128 | 0.6141 | 4.5645e-10 | 0.98256 | 9.2616 | -2.6086e-09 | 9.2616
53 | 24 | 14.7384 | 8.6958e-10 | 308.7202 | 49.128 | 0.6141 | 2.8986e-10 | 0.98256 | 9.2616 | -1.7802e-09 | 9.2616
54 | 24 | 14.7384 | 5.1393e-10 | 308.7202 | 49.128 | 0.6141 | 1.7131e-10 | 0.98256 | 9.2616 | -1.1304e-09 | 9.2616
55 | 24 | 14.7384 | 2.795e-10 | 308.7202 | 49.128 | 0.6141 | 9.3167e-11 | 0.98256 | 9.2616 | -6.6812e-10 | 9.2616
56 | 24 | 14.7384 | 1.355e-10 | 308.7202 | 49.128 | 0.6141 | 4.5168e-11 | 0.98256 | 9.2616 | -3.6335e-10 | 9.2616
57 | 24 | 14.7384 | 5.3484e-11 | 308.7202 | 49.128 | 0.6141 | 1.7828e-11 | 0.98256 | 9.2616 | -1.7615e-10 | 9.2616
58 | 24 | 14.7384 | 1.098e-11 | 308.7202 | 49.128 | 0.6141 | 3.6601e-12 | 0.98256 | 9.2616 | -6.9529e-11 | 9.2616
59 | 24 | 14.7384 | -8.0719e-12 | 308.7202 | 49.128 | 0.6141 | -2.6906e-12 | 0.98256 | 9.2616 | -1.4274e-11 | 9.2616
60 | 0 | -9.2616 | -6.8968 | 253.844 | 40.3953 | -0.3859 | -2.2989 | 0.80791 | 9.2616 | 1.0494e-11 | 9.2616
61 | 0 | -16.5812 | -8.4456 | 186.6448 | 29.7016 | -0.69088 | -2.8152 | 0.59403 | 16.5812 | 8.9659 | 7.6153
62 | 0 | -16.5786 | -7.5675 | 126.4327 | 20.1198 | -0.69078 | -2.5225 | 0.4024 | 16.5786 | 10.9793 | 5.5993
63 | 0 | -13.6307 | -5.869 | 79.7345 | 12.6885 | -0.56794 | -1.9563 | 0.25377 | 13.6307 | 9.8377 | 3.793
64 | 0 | -10.0218 | -4.1425 | 46.774 | 7.4434 | -0.41757 | -1.3808 | 0.14887 | 10.0218 | 7.6297 | 2.392
65 | 0 | -6.7884 | -2.7115 | 25.1992 | 4.0101 | -0.28285 | -0.90384 | 0.080201 | 6.7884 | 5.3852 | 1.4032
66 | 0 | -4.281 | -1.6538 | 12.0401 | 1.916 | -0.17837 | -0.55128 | 0.03832 | 4.281 | 3.525 | 0.75598
67 | 0 | -2.5112 | -0.93434 | 4.6058 | 0.73294 | -0.10463 | -0.31145 | 0.014659 | 2.5112 | 2.15 | 0.3612
68 | 0 | -1.3528 | -0.47879 | 0.79619 | 0.1267 | -0.056368 | -0.1596 | 0.002534 | 1.3528 | 1.2146 | 0.13817
69 | 0 | -0.64632 | -0.21041 | -0.87801 | -0.13972 | -0.02693 | -0.070138 | -0.0027944 | 0.64632 | 0.62243 | 0.023886
70 | 0 | -0.2472 | -0.065038 | -1.3955 | -0.22207 | -0.0103 | -0.021679 | -0.0044414 | 0.2472 | 0.27354 | -0.02634
71 | 0 | -0.042684 | 0.0050099 | -1.3556 | -0.21573 | -0.0017785 | 0.00167 | -0.0043146 | 0.042684 | 0.084549 | -0.041865
72 | 0 | 0.047182 | 0.032301 | -1.0986 | -0.17483 | 0.0019659 | 0.010767 | -0.0034966 | -0.047182 | -0.0065129 | -0.040669
73 | 0 | 0.07495 | 0.037539 | -0.79995 | -0.1273 | 0.0031229 | 0.012513 | -0.002546 | -0.07495 | -0.041991 | -0.032959
74 | 0 | 0.072799 | 0.032973 | -0.53759 | -0.085549 | 0.0030333 | 0.010991 | -0.001711 | -0.072799 | -0.0488 | -0.023998
75 | 0 | 0.058993 | 0.025275 | -0.33648 | -0.053545 | 0.002458 | 0.0084251 | -0.0010709 | -0.058993 | -0.042865 | -0.016128
76 | 0 | 0.042952 | 0.017686 | -0.19576 | -0.031152 | 0.0017897 | 0.0058952 | -0.00062304 | -0.042952 | -0.032858 | -0.010094
77 | 0 | 0.028864 | 0.011489 | -0.10435 | -0.016605 | 0.0012027 | 0.0038295 | -0.00033211 | -0.028864 | -0.022991 | -0.0058728
78 | 0 | 0.018066 | 0.0069532 | -0.049024 | -0.0078015 | 0.00075273 | 0.0023177 | -0.00015603 | -0.018066 | -0.014935 | -0.0031305
79 | 0 | 0.01051 | 0.0038926 | -0.018052 | -0.0028727 | 0.00043791 | 0.0012975 | -5.7455e-05 | -0.01051 | -0.0090391 | -0.0014707
80 | 0 | 0.0056019 | 0.0019693 | -0.0023828 | -0.00037919 | 0.00023341 | 0.00065644 | -7.5838e-06 | -0.0056019 | -0.0050603 | -0.00054157
81 | 0 | 0.0026316 | 0.00084553 | 0.0043448 | 0.0006914 | 0.00010965 | 0.00028184 | 1.3828e-05 | -0.0026316 | -0.0025601 | -7.1485e-05
82 | 0 | 0.00096884 | 0.00024311 | 0.0062791 | 0.00099922 | 4.0368e-05 | 8.1035e-05 | 1.9984e-05 | -0.00096884 | -0.0010992 | 0.00013034
83 | 0 | 0.00012766 | -4.247e-05 | 0.0059412 | 0.00094544 | 5.3194e-06 | -1.4157e-05 | 1.8909e-05 | -0.00012766 | -0.00031604 | 0.00018837
84 | 0 | -0.00023345 | -0.00014981 | 0.0047491 | 0.00075575 | -9.7269e-06 | -4.9938e-05 | 1.5115e-05 | 0.00023345 | 5.5211e-05 | 0.00017823
85 | 0 | -0.00033723 | -0.00016637 | 0.0034254 | 0.0005451 | -1.4051e-05 | -5.5456e-05 | 1.0902e-05 | 0.00033723 | 0.00019476 | 0.00014247
86 | 0 | -0.00031904 | -0.00014346 | 0.002284 | 0.00036346 | -1.3293e-05 | -4.7819e-05 | 7.2691e-06 | 0.00031904 | 0.00021628 | 0.00010276
87 | 0 | -0.00025501 | -0.00010874 | 0.0014188 | 0.00022577 | -1.0626e-05 | -3.6246e-05 | 4.5155e-06 | 0.00025501 | 0.00018649 | 6.8519e-05
88 | 0 | -0.00018392 | -7.5442e-05 | 0.00081848 | 0.00013025 | -7.6635e-06 | -2.5147e-05 | 2.605e-06 | 0.00018392 | 0.00014136 | 4.2563e-05
89 | 0 | -0.00012263 | -4.8637e-05 | 0.0004315 | 6.8666e-05 | -5.1096e-06 | -1.6212e-05 | 1.3733e-06 | 0.00012263 | 9.8075e-05 | 2.4555e-05
90 | 0 | -7.6173e-05 | -2.9207e-05 | 0.00019911 | 3.1684e-05 | -3.1739e-06 | -9.7357e-06 | 6.3369e-07 | 7.6173e-05 | 6.3228e-05 | 1.2945e-05
91 | 0 | -4.3942e-05 | -1.6198e-05 | 7.0219e-05 | 1.1174e-05 | -1.8309e-06 | -5.3995e-06 | 2.2348e-07 | 4.3942e-05 | 3.7969e-05 | 5.9732e-06
92 | 0 | -2.3165e-05 | -8.0856e-06 | 5.8841e-06 | 9.3636e-07 | -9.6519e-07 | -2.6952e-06 | 1.8727e-08 | 2.3165e-05 | 2.1058e-05 | 2.1066e-06
93 | 0 | -1.0688e-05 | -3.3844e-06 | -2.1045e-05 | -3.3489e-06 | -4.4532e-07 | -1.1281e-06 | -6.6978e-08 | 1.0688e-05 | 1.0511e-05 | 1.7652e-07
94 | 0 | -3.7684e-06 | -8.9146e-07 | -2.8138e-05 | -4.4777e-06 | -1.5702e-07 | -2.9715e-07 | -8.9554e-08 | 3.7684e-06 | 4.3997e-06 | -6.3134e-07
95 | 0 | -3.1477e-07 | 2.6995e-07 | -2.599e-05 | -4.1359e-06 | -1.3115e-08 | 8.9984e-08 | -8.2717e-08 | 3.1477e-07 | 1.1589e-06 | -8.4413e-07
96 | 0 | 1.1306e-06 | 6.8922e-07 | -2.0506e-05 | -3.2632e-06 | 4.711e-08 | 2.2974e-07 | -6.5264e-08 | -1.1306e-06 | -3.5094e-07 | -7.7969e-07
97 | 0 | 1.5112e-06 | 7.3539e-07 | -1.4655e-05 | -2.3321e-06 | 6.2965e-08 | 2.4513e-07 | -4.6641e-08 | -1.5112e-06 | -8.9599e-07 | -6.1518e-07
98 | 0 | 1.3956e-06 | 6.2324e-07 | -9.6956e-06 | -1.5429e-06 | 5.8152e-08 | 2.0775e-07 | -3.0858e-08 | -1.3956e-06 | -9.56e-07 | -4.3964e-07
99 | 0 | 1.1011e-06 | 4.6734e-07 | -5.9771e-06 | -9.5117e-07 | 4.5879e-08 | 1.5578e-07 | -1.9023e-08 | -1.1011e-06 | -8.1022e-07 | -2.9087e-07