## Teststrecke
Fahrradtour |  | Δh= | 450 | m | Höhendifferenz |  |  | Strecke: | 70480 | m | m= | 100 | kg | Masse
|  | Δr= | 27.1286 | m | Abtastintervall |  |  | Stützstellen: | 2598 |  | g= | 10 | m/s^2 | Ergbeschleun.
|  | h(r): |  | https://www.radroutenplaner-bw.de |  |  |  | Δr= | 27.1286 | m | aan= | 0.8 | m/s^2 | Antriebsbeschleun.
|  |  |  | Eningen (Achalm) | [6 empty] | A= | 1 | m^2 | Querschnitt
|  |  |  | Blaubeuren, Freibad | [6 empty] | ρ= | 1.2 | kg/m^3 | Luftdichte
|  |  |  | http://www.gpsies.com |  | Konverter .gpx .kml nach .csv |  |  |  |  | cw= | 1.1 |  | Leistungsbeiwert
|  | Strecke | [8 empty] | Fahrzeug
|  | Differenzialgleichung: | [8 empty] | Betriebsfälle:
|  |  |  | m v'(t) = Fan - Fab(r) - Fluft |  |  | Fab = m g sinφ |  | Δh(r)/Δr=tanφ ≈ sinφ ≈ φ |  | a) | konstante Antriebsbeschleunigung
[7 empty] | Fluft = ((cw A)/(2ρ)) v^2=k v^2 |  |  |  | b) | konstantes Antriebsmoment
|  | v=const=v0= | 10 | km/h |  |  | Fluft(v=v0+dv) ≈ k v0^2 + 2k dv |  |  |  | c) | konstante Geschwindigkeit
|  |  | 2.7778 | m/s | [6 empty] | d) | konstante Leistung
|  | Δt=Δr/v0= | 9.7663 | s |  |  | Fluft= const= | 3.5365 | N
[7 empty] | Pluft= Fluft v0= | 9.8237 | W | Verlustleistung
[7 empty] | Ekin=mv0^2/2= | 385.8025 | Nm | kinetische Energie
[8 empty] | Summe [Ws] | 336474.8498 | 1158484.285
[8 empty] | Summe [Wh] | 93.4652 | 321.8012
[9 empty] | Rückgewinnung | ohne Rückg.
Index k | Strecke [m] | h(r) [m] | Δh(r)/Δr | Fab(r) [N] | t [s] | Fges [N] | Pges(t) [W] | Pges(t)>0 [W] | Eges(t) | Eges(t)¦P>0
-1 |  | 420 | 0 | 0 |  |  | 9.8237 | 9.8237 | 0 | 0
0 | 0 | 420 | 0 | 0 | 0 | 3.5365 | 9.8237 | 9.8237 | 95.9408 | 95.9408
1 | 27.1286 | 420 | 0 | 0 | 9.7663 | 3.5365 | 9.8237 | 9.8237 | 191.8815 | 191.8815
2 | 54.2571 | 421 | 0.036862 | 18.4308 | 19.5326 | 21.9673 | 61.0202 | 61.0202 | 787.8223 | 787.8223
3 | 81.3857 | 422 | 0.036862 | 27.6461 | 29.2988 | 31.1827 | 86.6185 | 86.6185 | 1633.7631 | 1633.7631
4 | 108.5142 | 422 | 0 | 13.8231 | 39.0651 | 17.3596 | 48.2211 | 48.2211 | 2104.7038 | 2104.7038
5 | 135.6428 | 422 | 0 | 6.9115 | 48.8314 | 10.4481 | 29.0224 | 29.0224 | 2388.1446 | 2388.1446
6 | 162.7714 | 423 | 0.036862 | 21.8865 | 58.5977 | 25.4231 | 70.6196 | 70.6196 | 3077.8354 | 3077.8354
7 | 189.8999 | 423 | 0 | 10.9433 | 68.364 | 14.4798 | 40.2216 | 40.2216 | 3470.6511 | 3470.6511
8 | 217.0285 | 424 | 0.036862 | 23.9024 | 78.1303 | 27.4389 | 76.2192 | 76.2192 | 4215.0294 | 4215.0294
9 | 244.157 | 425 | 0.036862 | 30.382 | 87.8965 | 33.9185 | 94.218 | 94.218 | 5135.1889 | 5135.1889
10 | 271.2856 | 425 | 0 | 15.191 | 97.6628 | 18.7275 | 52.0208 | 52.0208 | 5643.2391 | 5643.2391
11 | 298.4142 | 426 | 0.036862 | 26.0262 | 107.4291 | 29.5628 | 82.1188 | 82.1188 | 6445.2345 | 6445.2345
12 | 325.5427 | 427 | 0.036862 | 31.4439 | 117.1954 | 34.9804 | 97.1678 | 97.1678 | 7394.2026 | 7394.2026
13 | 352.6713 | 427 | 0 | 15.7219 | 126.9617 | 19.2585 | 53.4957 | 53.4957 | 7916.6571 | 7916.6571
14 | 379.7998 | 427 | 0 | 7.861 | 136.7279 | 11.3975 | 31.6597 | 31.6597 | 8225.8547 | 8225.8547
15 | 406.9284 | 427 | 0 | 3.9305 | 146.4942 | 7.467 | 20.7417 | 20.7417 | 8428.4239 | 8428.4239
16 | 434.057 | 428 | 0.036862 | 20.396 | 156.2605 | 23.9325 | 66.4792 | 66.4792 | 9077.6788 | 9077.6788
17 | 461.1855 | 428 | 0 | 10.198 | 166.0268 | 13.7345 | 38.1515 | 38.1515 | 9450.2767 | 9450.2767
18 | 488.3141 | 428 | 0 | 5.099 | 175.7931 | 8.6355 | 23.9876 | 23.9876 | 9684.546 | 9684.546
19 | 515.4426 | 429 | 0.036862 | 20.9803 | 185.5594 | 24.5168 | 68.1022 | 68.1022 | 10349.6511 | 10349.6511
20 | 542.5712 | 431 | 0.073723 | 47.3517 | 195.3256 | 50.8882 | 141.356 | 141.356 | 11730.174 | 11730.174
21 | 569.6998 | 432 | 0.036862 | 42.1066 | 205.0919 | 45.6431 | 126.7864 | 126.7864 | 12968.4058 | 12968.4058
22 | 596.8283 | 433 | 0.036862 | 39.4841 | 214.8582 | 43.0206 | 119.5016 | 119.5016 | 14135.4921 | 14135.4921
23 | 623.9569 | 433 | 0 | 19.742 | 224.6245 | 23.2785 | 64.6626 | 64.6626 | 14767.0057 | 14767.0057
24 | 651.0855 | 433 | 0 | 9.871 | 234.3908 | 13.4075 | 37.2432 | 37.2432 | 15130.7328 | 15130.7328
25 | 678.214 | 433 | 0 | 4.9355 | 244.157 | 8.472 | 23.5334 | 23.5334 | 15360.5668 | 15360.5668
26 | 705.3426 | 433 | 0 | 2.4678 | 253.9233 | 6.0043 | 16.6785 | 16.6785 | 15523.4541 | 15523.4541
27 | 732.4711 | 434 | 0.036862 | 19.6646 | 263.6896 | 23.2012 | 64.4477 | 64.4477 | 16152.8682 | 16152.8682
28 | 759.5997 | 434 | 0 | 9.8323 | 273.4559 | 13.3688 | 37.1357 | 37.1357 | 16515.5456 | 16515.5456
29 | 786.7283 | 434 | 0 | 4.9162 | 283.2222 | 8.4527 | 23.4797 | 23.4797 | 16744.8547 | 16744.8547
30 | 813.8568 | 435 | 0.036862 | 20.8888 | 292.9885 | 24.4254 | 67.8482 | 67.8482 | 17407.4796 | 17407.4796
31 | 840.9854 | 434 | -0.036862 | -7.9863 | 302.7547 | -4.4498 | -12.3606 | 0 | 17286.7625 | 17407.4796
32 | 868.1139 | 434 | 0 | -3.9932 | 312.521 | -0.45665 | -1.2685 | 0 | 17274.3743 | 17407.4796
33 | 895.2425 | 435 | 0.036862 | 16.4342 | 322.2873 | 19.9707 | 55.4742 | 55.4742 | 17816.1506 | 17949.2559
34 | 922.3711 | 436 | 0.036862 | 26.6478 | 332.0536 | 30.1844 | 83.8455 | 83.8455 | 18635.0091 | 18768.1145
35 | 949.4996 | 436 | 0 | 13.3239 | 341.8199 | 16.8604 | 46.8346 | 46.8346 | 19092.4088 | 19225.5141
36 | 976.6282 | 436 | 0 | 6.662 | 351.5861 | 10.1985 | 28.3291 | 28.3291 | 19369.079 | 19502.1843
37 | 1003.7567 | 436 | 0 | 3.331 | 361.3524 | 6.8675 | 19.0764 | 19.0764 | 19555.3845 | 19688.4898
38 | 1030.8853 | 436 | 0 | 1.6655 | 371.1187 | 5.202 | 14.45 | 14.45 | 19696.5076 | 19829.6129
39 | 1058.0139 | 437 | 0.036862 | 19.2635 | 380.885 | 22.8 | 63.3334 | 63.3334 | 20315.0395 | 20448.1449
40 | 1085.1424 | 437 | 0 | 9.6318 | 390.6513 | 13.1683 | 36.5785 | 36.5785 | 20672.2759 | 20805.3812
41 | 1112.271 | 437 | 0 | 4.8159 | 400.4176 | 8.3524 | 23.2011 | 23.2011 | 20898.8645 | 21031.9698
42 | 1139.3995 | 438 | 0.036862 | 20.8387 | 410.1838 | 24.3752 | 67.7089 | 67.7089 | 21560.1291 | 21693.2345
43 | 1166.5281 | 438 | 0 | 10.4193 | 419.9501 | 13.9559 | 38.7663 | 38.7663 | 21938.7318 | 22071.8372
44 | 1193.6567 | 439 | 0.036862 | 23.6404 | 429.7164 | 27.177 | 75.4915 | 75.4915 | 22676.0036 | 22809.1089
45 | 1220.7852 | 439 | 0 | 11.8202 | 439.4827 | 15.3567 | 42.6576 | 42.6576 | 23092.6098 | 23225.7152
46 | 1247.9138 | 440 | 0.036862 | 24.3409 | 449.249 | 27.8774 | 77.4372 | 77.4372 | 23848.8834 | 23981.9887
47 | 1275.0423 | 440 | 0 | 12.1704 | 459.0152 | 15.707 | 43.6304 | 43.6304 | 24274.9905 | 24408.0958
48 | 1302.1709 | 441 | 0.036862 | 24.516 | 468.7815 | 28.0525 | 77.9236 | 77.9236 | 25036.0144 | 25169.1198
49 | 1329.2995 | 442 | 0.036862 | 30.6887 | 478.5478 | 34.2253 | 95.0702 | 95.0702 | 25964.4968 | 26097.6021
50 | 1356.428 | 443 | 0.036862 | 33.7751 | 488.3141 | 37.3117 | 103.6435 | 103.6435 | 26976.7084 | 27109.8137
51 | 1383.5566 | 443 | 0 | 16.8876 | 498.0804 | 20.4241 | 56.7336 | 56.7336 | 27530.7845 | 27663.8899
52 | 1410.6851 | 443 | 0 | 8.4438 | 507.8467 | 11.9803 | 33.2786 | 33.2786 | 27855.793 | 27988.8983
53 | 1437.8137 | 444 | 0.036862 | 22.6527 | 517.6129 | 26.1892 | 72.7477 | 72.7477 | 28566.2676 | 28699.373
54 | 1464.9423 | 444 | 0 | 11.3263 | 527.3792 | 14.8628 | 41.2857 | 41.2857 | 28969.4753 | 29102.5807
55 | 1492.0708 | 445 | 0.036862 | 24.0939 | 537.1455 | 27.6304 | 76.7512 | 76.7512 | 29719.0495 | 29852.1549
56 | 1519.1994 | 445 | 0 | 12.047 | 546.9118 | 15.5835 | 43.2875 | 43.2875 | 30141.807 | 30274.9124
57 | 1546.3279 | 445 | 0 | 6.0235 | 556.6781 | 9.56 | 26.5556 | 26.5556 | 30401.1562 | 30534.2615
58 | 1573.4565 | 446 | 0.036862 | 21.4425 | 566.4443 | 24.979 | 69.3862 | 69.3862 | 31078.8011 | 31211.9065
59 | 1600.5851 | 447 | 0.036862 | 29.152 | 576.2106 | 32.6885 | 90.8015 | 90.8015 | 31965.594 | 32098.6993
60 | 1627.7136 | 448 | 0.036862 | 33.0068 | 585.9769 | 36.5433 | 101.5091 | 101.5091 | 32956.9608 | 33090.0661
61 | 1654.8422 | 449 | 0.036862 | 34.9341 | 595.7432 | 38.4707 | 106.863 | 106.863 | 34000.6146 | 34133.7199
62 | 1681.9707 | 450 | 0.036862 | 35.8978 | 605.5095 | 39.4344 | 109.5399 | 109.5399 | 35070.4119 | 35203.5172
63 | 1709.0993 | 451 | 0.036862 | 36.3797 | 615.2758 | 39.9162 | 110.8783 | 110.8783 | 36153.2809 | 36286.3862
64 | 1736.2279 | 453 | 0.073723 | 55.0514 | 625.042 | 58.5879 | 162.7441 | 162.7441 | 37742.6858 | 37875.7911
65 | 1763.3564 | 454 | 0.036862 | 45.9564 | 634.8083 | 49.493 | 137.4805 | 137.4805 | 39085.3586 | 39218.464
66 | 1790.485 | 454 | 0 | 22.9782 | 644.5746 | 26.5147 | 73.6521 | 73.6521 | 39804.6654 | 39937.7708
67 | 1817.6135 | 454 | 0 | 11.4891 | 654.3409 | 15.0256 | 41.7379 | 41.7379 | 40212.2892 | 40345.3945
68 | 1844.7421 | 454 | 0 | 5.7446 | 664.1072 | 9.2811 | 25.7808 | 25.7808 | 40464.0715 | 40597.1768
69 | 1871.8707 | 454 | 0 | 2.8723 | 673.8734 | 6.4088 | 17.8022 | 17.8022 | 40637.933 | 40771.0383
70 | 1898.9992 | 455 | 0.036862 | 19.8669 | 683.6397 | 23.4034 | 65.0095 | 65.0095 | 41272.8341 | 41405.9395
71 | 1926.1278 | 455 | 0 | 9.9334 | 693.406 | 13.47 | 37.4166 | 37.4166 | 41638.2551 | 41771.3604
72 | 1953.2564 | 456 | 0.036862 | 23.3975 | 703.1723 | 26.934 | 74.8167 | 74.8167 | 42368.936 | 42502.0413
73 | 1980.3849 | 456 | 0 | 11.6987 | 712.9386 | 15.2353 | 42.3202 | 42.3202 | 42782.2468 | 42915.3521
74 | 2007.5135 | 457 | 0.036862 | 24.2801 | 722.7048 | 27.8167 | 77.2685 | 77.2685 | 43536.8726 | 43669.9779
75 | 2034.642 | 457 | 0 | 12.1401 | 732.4711 | 15.6766 | 43.5461 | 43.5461 | 43962.1559 | 44095.2612
76 | 2061.7706 | 457 | 0 | 6.07 | 742.2374 | 9.6066 | 26.6849 | 26.6849 | 44222.7679 | 44355.8732
77 | 2088.8992 | 458 | 0.036862 | 21.4658 | 752.0037 | 25.0023 | 69.4508 | 69.4508 | 44901.0443 | 45034.1496
78 | 2116.0277 | 458 | 0 | 10.7329 | 761.77 | 14.2694 | 39.6373 | 39.6373 | 45288.1529 | 45421.2582
79 | 2143.1563 | 459 | 0.036862 | 23.7972 | 771.5363 | 27.3337 | 75.927 | 75.927 | 46029.6775 | 46162.7829
80 | 2170.2848 | 461 | 0.073723 | 48.7601 | 781.3025 | 52.2966 | 145.2685 | 145.2685 | 47448.4103 | 47581.5156
81 | 2197.4134 | 461 | 0 | 24.3801 | 791.0688 | 27.9166 | 77.5461 | 77.5461 | 48205.747 | 48338.8523
82 | 2224.542 | 461 | 0 | 12.19 | 800.8351 | 15.7266 | 43.6849 | 43.6849 | 48632.3858 | 48765.4911
83 | 2251.6705 | 461 | 0 | 6.095 | 810.6014 | 9.6315 | 26.7543 | 26.7543 | 48893.6755 | 49026.7809
84 | 2278.7991 | 462 | 0.036862 | 21.4783 | 820.3677 | 25.0148 | 69.4855 | 69.4855 | 49572.2908 | 49705.3961
85 | 2305.9276 | 462 | 0 | 10.7391 | 830.1339 | 14.2757 | 39.6546 | 39.6546 | 49959.5688 | 50092.6741
86 | 2333.0562 | 460 | -0.073723 | -31.492 | 839.9002 | -27.9554 | -77.654 | 0 | 49201.1782 | 50092.6741
87 | 2360.1848 | 461 | 0.036862 | 2.6848 | 849.6665 | 6.2213 | 17.2814 | 17.2814 | 49369.9533 | 50261.4492
88 | 2387.3133 | 461 | 0 | 1.3424 | 859.4328 | 4.8789 | 13.5525 | 13.5525 | 49502.3112 | 50393.8071
89 | 2414.4419 | 465 | 0.14745 | 74.3942 | 869.1991 | 77.9308 | 216.4743 | 216.4743 | 51616.4605 | 52507.9565
90 | 2441.5704 | 465 | 0 | 37.1971 | 878.9654 | 40.7336 | 113.149 | 113.149 | 52721.5056 | 53613.0015
91 | 2468.699 | 466 | 0.036862 | 37.0293 | 888.7316 | 40.5658 | 112.6829 | 112.6829 | 53821.9985 | 54713.4945
92 | 2495.8276 | 466 | 0 | 18.5147 | 898.4979 | 22.0512 | 61.2533 | 61.2533 | 54420.2154 | 55311.7113
93 | 2522.9561 | 467 | 0.036862 | 27.6881 | 908.2642 | 31.2246 | 86.735 | 86.735 | 55267.2942 | 56158.7901
94 | 2550.0847 | 467 | 0 | 13.844 | 918.0305 | 17.3806 | 48.2794 | 48.2794 | 55738.8039 | 56630.2999
95 | 2577.2132 | 466 | -0.036862 | -11.5087 | 927.7968 | -7.9722 | -22.145 | 0 | 55522.5292 | 56630.2999
96 | 2604.3418 | 466 | 0 | -5.7544 | 937.563 | -2.2178 | -6.1607 | 0 | 55462.3622 | 56630.2999
97 | 2631.4704 | 466 | 0 | -2.8772 | 947.3293 | 0.65934 | 1.8315 | 1.8315 | 55480.2491 | 56648.1868
98 | 2658.5989 | 466 | 0 | -1.4386 | 957.0956 | 2.0979 | 5.8276 | 5.8276 | 55537.163 | 56705.1006
99 | 2685.7275 | 466 | 0 | -0.7193 | 966.8619 | 2.8172 | 7.8256 | 7.8256 | 55613.5903 | 56781.5279
100 | 2712.856 | 466 | 0 | -0.35965 | 976.6282 | 3.1769 | 8.8247 | 8.8247 | 55699.7743 | 56867.712
101 | 2739.9846 | 466 | 0 | -0.17982 | 986.3945 | 3.3567 | 9.3242 | 9.3242 | 55790.8367 | 56958.7744
102 | 2767.1132 | 467 | 0.036862 | 18.3408 | 996.1607 | 21.8774 | 60.7705 | 60.7705 | 56384.3383 | 57552.2759
103 | 2794.2417 | 467 | 0 | 9.1704 | 1005.927 | 12.7069 | 35.2971 | 35.2971 | 56729.0595 | 57896.9971
104 | 2821.3703 | 467 | 0 | 4.5852 | 1015.6933 | 8.1217 | 22.5604 | 22.5604 | 56949.3904 | 58117.3281
105 | 2848.4988 | 467 | 0 | 2.2926 | 1025.4596 | 5.8291 | 16.192 | 16.192 | 57107.5263 | 58275.464
106 | 2875.6274 | 468 | 0.036862 | 19.5771 | 1035.2259 | 23.1136 | 64.2044 | 64.2044 | 57734.5646 | 58902.5023
107 | 2902.756 | 468 | 0 | 9.7885 | 1044.9921 | 13.3251 | 37.014 | 37.014 | 58096.0542 | 59263.9918
108 | 2929.8845 | 469 | 0.036862 | 23.325 | 1054.7584 | 26.8615 | 74.6154 | 74.6154 | 58824.7693 | 59992.707
109 | 2957.0131 | 469 | 0 | 11.6625 | 1064.5247 | 15.199 | 42.2195 | 42.2195 | 59237.0973 | 60405.0349
110 | 2984.1416 | 470 | 0.036862 | 24.262 | 1074.291 | 27.7985 | 77.2182 | 77.2182 | 59991.2316 | 61159.1693
111 | 3011.2702 | 470 | 0 | 12.131 | 1084.0573 | 15.6675 | 43.5209 | 43.5209 | 60416.2692 | 61584.2069
112 | 3038.3988 | 470 | 0 | 6.0655 | 1093.8236 | 9.602 | 26.6723 | 26.6723 | 60676.7584 | 61844.696
113 | 3065.5273 | 471 | 0.036862 | 21.4635 | 1103.5898 | 25 | 69.4445 | 69.4445 | 61354.9734 | 62522.911
114 | 3092.6559 | 471 | 0 | 10.7318 | 1113.3561 | 14.2683 | 39.6341 | 39.6341 | 61742.0512 | 62909.9889
115 | 3119.7844 | 471 | 0 | 5.3659 | 1123.1224 | 8.9024 | 24.7289 | 24.7289 | 61983.5605 | 63151.4982
116 | 3146.913 | 471 | 0 | 2.6829 | 1132.8887 | 6.2195 | 17.2763 | 17.2763 | 62152.2856 | 63320.2232
117 | 3174.0416 | 472 | 0.036862 | 19.7722 | 1142.655 | 23.3088 | 64.7465 | 64.7465 | 62784.6185 | 63952.5561
118 | 3201.1701 | 472 | 0 | 9.8861 | 1152.4212 | 13.4226 | 37.2851 | 37.2851 | 63148.7553 | 64316.693
119 | 3228.2987 | 472 | 0 | 4.9431 | 1162.1875 | 8.4796 | 23.5544 | 23.5544 | 63378.7941 | 64546.7318
120 | 3255.4273 | 472 | 0 | 2.4715 | 1171.9538 | 6.0081 | 16.689 | 16.689 | 63541.7839 | 64709.7216
121 | 3282.5558 | 473 | 0.036862 | 19.6665 | 1181.7201 | 23.203 | 64.4529 | 64.4529 | 64171.2492 | 65339.1868
122 | 3309.6844 | 473 | 0 | 9.8333 | 1191.4864 | 13.3698 | 37.1383 | 37.1383 | 64533.9522 | 65701.8899
123 | 3336.8129 | 473 | 0 | 4.9166 | 1201.2527 | 8.4532 | 23.481 | 23.481 | 64763.2741 | 65931.2118
124 | 3363.9415 | 473 | 0 | 2.4583 | 1211.0189 | 5.9948 | 16.6523 | 16.6523 | 64925.9054 | 66093.8431
125 | 3391.0701 | 473 | 0 | 1.2292 | 1220.7852 | 4.7657 | 13.238 | 13.238 | 65055.1915 | 66223.1291
126 | 3418.1986 | 474 | 0.036862 | 19.0453 | 1230.5515 | 22.5819 | 62.7274 | 62.7274 | 65667.8049 | 66835.7425
127 | 3445.3272 | 474 | 0 | 9.5227 | 1240.3178 | 13.0592 | 36.2755 | 36.2755 | 66022.082 | 67190.0196
128 | 3472.4557 | 474 | 0 | 4.7613 | 1250.0841 | 8.2979 | 23.0496 | 23.0496 | 66247.1909 | 67415.1286
129 | 3499.5843 | 474 | 0 | 2.3807 | 1259.8503 | 5.9172 | 16.4366 | 16.4366 | 66407.7158 | 67575.6534
130 | 3526.7129 | 475 | 0.036862 | 19.6211 | 1269.6166 | 23.1576 | 64.3267 | 64.3267 | 67035.9486 | 68203.8862
131 | 3553.8414 | 475 | 0 | 9.8105 | 1279.3829 | 13.3471 | 37.0752 | 37.0752 | 67398.0354 | 68565.973
132 | 3580.97 | 476 | 0.036862 | 23.336 | 1289.1492 | 26.8726 | 74.646 | 74.646 | 68127.0491 | 69294.9868
133 | 3608.0985 | 476 | 0 | 11.668 | 1298.9155 | 15.2045 | 42.2348 | 42.2348 | 68539.5264 | 69707.4641
134 | 3635.2271 | 476 | 0 | 5.834 | 1308.6818 | 9.3705 | 26.0293 | 26.0293 | 68793.7354 | 69961.6731
135 | 3662.3557 | 477 | 0.036862 | 21.3478 | 1318.448 | 24.8843 | 69.123 | 69.123 | 69468.8103 | 70636.748
136 | 3689.4842 | 477 | 0 | 10.6739 | 1328.2143 | 14.2104 | 39.4733 | 39.4733 | 69854.3182 | 71022.2558
137 | 3716.6128 | 478 | 0.036862 | 23.7677 | 1337.9806 | 27.3042 | 75.8451 | 75.8451 | 70595.0425 | 71762.9801
138 | 3743.7413 | 480 | 0.073723 | 48.7454 | 1347.7469 | 52.2819 | 145.2275 | 145.2275 | 72013.375 | 73181.3126
139 | 3770.8699 | 480 | 0 | 24.3727 | 1357.5132 | 27.9092 | 77.5256 | 77.5256 | 72770.5116 | 73938.4493
140 | 3797.9985 | 481 | 0.036862 | 30.6171 | 1367.2794 | 34.1536 | 94.8712 | 94.8712 | 73697.0503 | 74864.988
141 | 3825.127 | 483 | 0.073723 | 52.1701 | 1377.0457 | 55.7066 | 154.7405 | 154.7405 | 75208.2901 | 76376.2277
142 | 3852.2556 | 484 | 0.036862 | 44.5158 | 1386.812 | 48.0523 | 133.4787 | 133.4787 | 76511.8803 | 77679.818
143 | 3879.3841 | 485 | 0.036862 | 40.6887 | 1396.5783 | 44.2252 | 122.8477 | 122.8477 | 77711.6458 | 78879.5835
144 | 3906.5127 | 486 | 0.036862 | 38.7751 | 1406.3446 | 42.3116 | 117.5323 | 117.5323 | 78859.499 | 80027.4366
145 | 3933.6413 | 487 | 0.036862 | 37.8183 | 1416.1109 | 41.3548 | 114.8745 | 114.8745 | 79981.3959 | 81149.3336
146 | 3960.7698 | 489 | 0.073723 | 55.7707 | 1425.8771 | 59.3072 | 164.7422 | 164.7422 | 81590.3148 | 82758.2525
147 | 3987.8984 | 490 | 0.036862 | 46.3161 | 1435.6434 | 49.8526 | 138.4795 | 138.4795 | 82942.7446 | 84110.6823
148 | 4015.0269 | 490 | 0 | 23.158 | 1445.4097 | 26.6946 | 74.1516 | 74.1516 | 83666.9299 | 84834.8676
149 | 4042.1555 | 492 | 0.073723 | 48.4405 | 1455.176 | 51.9771 | 144.3807 | 144.3807 | 85076.9929 | 86244.9306
150 | 4069.2841 | 494 | 0.073723 | 61.0818 | 1464.9423 | 64.6183 | 179.4953 | 179.4953 | 86829.9948 | 87997.9325
151 | 4096.4126 | 497 | 0.11058 | 85.8332 | 1474.7085 | 89.3697 | 248.2492 | 248.2492 | 89254.4662 | 90422.4038
152 | 4123.5412 | 497 | 0 | 42.9166 | 1484.4748 | 46.4531 | 129.0364 | 129.0364 | 90514.6722 | 91682.6099
153 | 4150.6697 | 499 | 0.073723 | 58.3198 | 1494.2411 | 61.8563 | 171.8232 | 171.8232 | 92192.7456 | 93360.6833
154 | 4177.7983 | 499 | 0 | 29.1599 | 1504.0074 | 32.6964 | 90.8234 | 90.8234 | 93079.7527 | 94247.6904
155 | 4204.9269 | 500 | 0.036862 | 33.0107 | 1513.7737 | 36.5472 | 101.5201 | 101.5201 | 94071.2266 | 95239.1643
156 | 4232.0554 | 500 | 0 | 16.5054 | 1523.54 | 20.0419 | 55.6719 | 55.6719 | 94614.934 | 95782.8716
157 | 4259.184 | 500 | 0 | 8.2527 | 1533.3062 | 11.7892 | 32.7478 | 32.7478 | 94934.7581 | 96102.6957
158 | 4286.3125 | 500 | 0 | 4.1263 | 1543.0725 | 7.6629 | 21.2857 | 21.2857 | 95142.6405 | 96310.5781
159 | 4313.4411 | 501 | 0.036862 | 20.4939 | 1552.8388 | 24.0305 | 66.7513 | 66.7513 | 95794.5521 | 96962.4897
160 | 4340.5697 | 501 | 0 | 10.247 | 1562.6051 | 13.7835 | 38.2875 | 38.2875 | 96168.4782 | 97336.4159
161 | 4367.6982 | 501 | 0 | 5.1235 | 1572.3714 | 8.66 | 24.0556 | 24.0556 | 96403.4117 | 97571.3494
162 | 4394.8268 | 502 | 0.036862 | 20.9925 | 1582.1376 | 24.529 | 68.1362 | 68.1362 | 97068.8488 | 98236.7865
163 | 4421.9554 | 502 | 0 | 10.4963 | 1591.9039 | 14.0328 | 38.9799 | 38.9799 | 97449.5378 | 98617.4754
164 | 4449.0839 | 502 | 0 | 5.2481 | 1601.6702 | 8.7846 | 24.4018 | 24.4018 | 97687.8526 | 98855.7903
165 | 4476.2125 | 502 | 0 | 2.6241 | 1611.4365 | 6.1606 | 17.1127 | 17.1127 | 97854.9804 | 99022.9181
166 | 4503.341 | 502 | 0 | 1.312 | 1621.2028 | 4.8486 | 13.4682 | 13.4682 | 97986.5147 | 99154.4524
167 | 4530.4696 | 502 | 0 | 0.65602 | 1630.9691 | 4.1925 | 11.6459 | 11.6459 | 98100.2523 | 99268.1899
168 | 4557.5982 | 502 | 0 | 0.32801 | 1640.7353 | 3.8645 | 10.7348 | 10.7348 | 98205.0914 | 99373.0291
169 | 4584.7267 | 503 | 0.036862 | 18.5948 | 1650.5016 | 22.1313 | 61.4758 | 61.4758 | 98805.4814 | 99973.419
170 | 4611.8553 | 503 | 0 | 9.2974 | 1660.2679 | 12.8339 | 35.6497 | 35.6497 | 99153.6467 | 100321.5844
171 | 4638.9838 | 504 | 0.036862 | 23.0795 | 1670.0342 | 26.616 | 73.9333 | 73.9333 | 99875.6998 | 101043.6374
172 | 4666.1124 | 504 | 0 | 11.5397 | 1679.8005 | 15.0762 | 41.8785 | 41.8785 | 100284.6967 | 101452.6344
173 | 4693.241 | 504 | 0 | 5.7699 | 1689.5667 | 9.3064 | 25.8511 | 25.8511 | 100537.1656 | 101705.1032
174 | 4720.3695 | 504 | 0 | 2.8849 | 1699.333 | 6.4215 | 17.8374 | 17.8374 | 100711.3704 | 101879.308
175 | 4747.4981 | 505 | 0.036862 | 19.8732 | 1709.0993 | 23.4097 | 65.0271 | 65.0271 | 101346.4431 | 102514.3808
176 | 4774.6266 | 506 | 0.036862 | 28.3674 | 1718.8656 | 31.9039 | 88.6219 | 88.6219 | 102211.9499 | 103379.8876
177 | 4801.7552 | 507 | 0.036862 | 32.6144 | 1728.6319 | 36.151 | 100.4194 | 100.4194 | 103192.6737 | 104360.6113
178 | 4828.8838 | 508 | 0.036862 | 34.738 | 1738.3982 | 38.2745 | 106.3181 | 106.3181 | 104231.006 | 105398.9436
179 | 4856.0123 | 509 | 0.036862 | 35.7998 | 1748.1644 | 39.3363 | 109.2674 | 109.2674 | 105298.1425 | 106466.0801
180 | 4883.1409 | 509 | 0 | 17.8999 | 1757.9307 | 21.4364 | 59.5456 | 59.5456 | 105879.6811 | 107047.6188
181 | 4910.2694 | 509 | 0 | 8.9499 | 1767.697 | 12.4865 | 34.6846 | 34.6846 | 106218.4208 | 107386.3585
182 | 4937.398 | 509 | 0 | 4.475 | 1777.4633 | 8.0115 | 22.2541 | 22.2541 | 106435.7611 | 107603.6987
183 | 4964.5266 | 509 | 0 | 2.2375 | 1787.2296 | 5.774 | 16.0389 | 16.0389 | 106592.4016 | 107760.3392
184 | 4991.6551 | 508 | -0.036862 | -17.312 | 1796.9958 | -13.7755 | -38.2653 | 0 | 106218.6922 | 107760.3392
185 | 5018.7837 | 508 | 0 | -8.656 | 1806.7621 | -5.1195 | -14.2208 | 0 | 106079.8079 | 107760.3392
186 | 5045.9122 | 510 | 0.073723 | 32.5335 | 1816.5284 | 36.07 | 100.1946 | 100.1946 | 107058.3361 | 108738.8675
187 | 5073.0408 | 511 | 0.036862 | 34.6975 | 1826.2947 | 38.234 | 106.2057 | 106.2057 | 108095.5706 | 109776.102
188 | 5100.1694 | 512 | 0.036862 | 35.7795 | 1836.061 | 39.316 | 109.2112 | 109.2112 | 109162.1583 | 110842.6896
189 | 5127.2979 | 514 | 0.073723 | 54.7513 | 1845.8273 | 58.2878 | 161.9106 | 161.9106 | 110743.4225 | 112423.9538
190 | 5154.4265 | 516 | 0.073723 | 64.2372 | 1855.5935 | 67.7737 | 188.2602 | 188.2602 | 112582.025 | 114262.5563
191 | 5181.555 | 518 | 0.073723 | 68.9801 | 1865.3598 | 72.5166 | 201.4351 | 201.4351 | 114549.2966 | 116229.8279
192 | 5208.6836 | 519 | 0.036862 | 52.9208 | 1875.1261 | 56.4573 | 156.8259 | 156.8259 | 116080.9028 | 117761.4341
193 | 5235.8122 | 520 | 0.036862 | 44.8912 | 1884.8924 | 48.4277 | 134.5214 | 134.5214 | 117394.6763 | 119075.2076
194 | 5262.9407 | 521 | 0.036862 | 40.8763 | 1894.6587 | 44.4129 | 123.3691 | 123.3691 | 118599.5334 | 120280.0647
195 | 5290.0693 | 522 | 0.036862 | 38.8689 | 1904.4249 | 42.4055 | 117.7929 | 117.7929 | 119749.9323 | 121430.4637
196 | 5317.1978 | 524 | 0.073723 | 56.296 | 1914.1912 | 59.8325 | 166.2014 | 166.2014 | 121373.1022 | 123053.6335
197 | 5344.3264 | 525 | 0.036862 | 46.5788 | 1923.9575 | 50.1153 | 139.2091 | 139.2091 | 122732.6575 | 124413.1888
198 | 5371.455 | 526 | 0.036862 | 41.7201 | 1933.7238 | 45.2567 | 125.7129 | 125.7129 | 123960.4056 | 125640.9369
199 | 5398.5835 | 525 | -0.036862 | 2.4293 | 1943.4901 | 5.9658 | 16.5718 | 16.5718 | 124122.25 | 125802.7813
200 | 5425.7121 | 525 | 0 | 1.2147 | 1953.2564 | 4.7512 | 13.1977 | 13.1977 | 124251.1425 | 125931.6739
201 | 5452.8406 | 525 | 0 | 0.60733 | 1963.0226 | 4.1438 | 11.5107 | 11.5107 | 124363.5592 | 126044.0905
202 | 5479.9692 | 525 | 0 | 0.30366 | 1972.7889 | 3.8402 | 10.6672 | 10.6672 | 124467.7379 | 126148.2693
203 | 5507.0978 | 526 | 0.036862 | 18.5826 | 1982.5552 | 22.1191 | 61.442 | 61.442 | 125067.7977 | 126748.329
204 | 5534.2263 | 526 | 0 | 9.2913 | 1992.3215 | 12.8278 | 35.6328 | 35.6328 | 125415.7979 | 127096.3293
205 | 5561.3549 | 526 | 0 | 4.6456 | 2002.0878 | 8.1822 | 22.7283 | 22.7283 | 125637.7685 | 127318.2998
206 | 5588.4834 | 526 | 0 | 2.3228 | 2011.854 | 5.8593 | 16.276 | 16.276 | 125796.7241 | 127477.2554
207 | 5615.612 | 526 | 0 | 1.1614 | 2021.6203 | 4.6979 | 13.0498 | 13.0498 | 125924.1723 | 127604.7036
208 | 5642.7406 | 526 | 0 | 0.58071 | 2031.3866 | 4.1172 | 11.4367 | 11.4367 | 126035.8668 | 127716.3981
209 | 5669.8691 | 526 | 0 | 0.29035 | 2041.1529 | 3.8269 | 10.6302 | 10.6302 | 126139.6844 | 127820.2157
210 | 5696.9977 | 526 | 0 | 0.14518 | 2050.9192 | 3.6817 | 10.2269 | 10.2269 | 126239.5636 | 127920.0949
211 | 5724.1263 | 527 | 0.036862 | 18.5033 | 2060.6855 | 22.0399 | 61.2219 | 61.2219 | 126837.4736 | 128518.0049
212 | 5751.2548 | 527 | 0 | 9.2517 | 2070.4517 | 12.7882 | 35.5228 | 35.5228 | 127184.399 | 128864.9303
213 | 5778.3834 | 528 | 0.036862 | 23.0566 | 2080.218 | 26.5931 | 73.8698 | 73.8698 | 127905.832 | 129586.3634
214 | 5805.5119 | 529 | 0.036862 | 29.9591 | 2089.9843 | 33.4956 | 93.0433 | 93.0433 | 128814.519 | 130495.0503
215 | 5832.6405 | 528 | -0.036862 | -3.4512 | 2099.7506 | 0.085292 | 0.23692 | 0.23692 | 128816.8328 | 130497.3641
216 | 5859.7691 | 524 | -0.14745 | -75.4487 | 2109.5169 | -71.9121 | -199.7559 | 0 | 126865.9601 | 130497.3641
217 | 5886.8976 | 522 | -0.073723 | -74.5858 | 2119.2831 | -71.0493 | -197.3592 | 0 | 124938.4942 | 130497.3641
218 | 5914.0262 | 522 | 0 | -37.2929 | 2129.0494 | -33.7564 | -93.7678 | 0 | 124022.7316 | 130497.3641
219 | 5941.1547 | 522 | 0 | -18.6465 | 2138.8157 | -15.1099 | -41.9721 | 0 | 123612.8206 | 130497.3641
220 | 5968.2833 | 522 | 0 | -9.3232 | 2148.582 | -5.7867 | -16.0742 | 0 | 123455.8356 | 130497.3641
221 | 5995.4119 | 522 | 0 | -4.6616 | 2158.3483 | -1.1251 | -3.1253 | 0 | 123425.3134 | 130497.3641
222 | 6022.5404 | 521 | -0.036862 | -20.7616 | 2168.1145 | -17.225 | -47.8473 | 0 | 122958.0227 | 130497.3641
223 | 6049.669 | 519 | -0.073723 | -47.2423 | 2177.8808 | -43.7058 | -121.405 | 0 | 121772.3478 | 130497.3641
224 | 6076.7975 | 512 | -0.25803 | -152.6365 | 2187.6471 | -149.1 | -414.1665 | 0 | 117727.4807 | 130497.3641
225 | 6103.9261 | 509 | -0.11058 | -131.6105 | 2197.4134 | -128.074 | -355.7611 | 0 | 114253.0175 | 130497.3641
226 | 6131.0547 | 507 | -0.073723 | -102.6668 | 2207.1797 | -99.1303 | -275.3618 | 0 | 111563.7563 | 130497.3641
227 | 6158.1832 | 504 | -0.11058 | -106.6257 | 2216.946 | -103.0891 | -286.3587 | 0 | 108767.0961 | 130497.3641
228 | 6185.3118 | 503 | -0.036862 | -71.7436 | 2226.7122 | -68.2071 | -189.4641 | 0 | 106916.7364 | 130497.3641
229 | 6212.4403 | 503 | 0 | -35.8718 | 2236.4785 | -32.3353 | -89.8202 | 0 | 106039.5269 | 130497.3641
230 | 6239.5689 | 503 | 0 | -17.9359 | 2246.2448 | -14.3994 | -39.9983 | 0 | 105648.8925 | 130497.3641
231 | 6266.6975 | 504 | 0.036862 | 9.4628 | 2256.0111 | 12.9993 | 36.1093 | 36.1093 | 106001.5457 | 130850.0173
232 | 6293.826 | 505 | 0.036862 | 23.1622 | 2265.7774 | 26.6987 | 74.163 | 74.163 | 106725.8427 | 131574.3143
233 | 6320.9546 | 505 | 0 | 11.5811 | 2275.5436 | 15.1176 | 41.9933 | 41.9933 | 107135.9616 | 131984.4332
234 | 6348.0831 | 506 | 0.036862 | 24.2213 | 2285.3099 | 27.7578 | 77.1051 | 77.1051 | 107888.9914 | 132737.463
235 | 6375.2117 | 506 | 0 | 12.1107 | 2295.0762 | 15.6472 | 43.4644 | 43.4644 | 108313.4767 | 133161.9483
236 | 6402.3403 | 506 | 0 | 6.0553 | 2304.8425 | 9.5918 | 26.644 | 26.644 | 108573.6897 | 133422.1613
237 | 6429.4688 | 506 | 0 | 3.0277 | 2314.6088 | 6.5642 | 18.2338 | 18.2338 | 108751.7666 | 133600.2382
238 | 6456.5974 | 505 | -0.036862 | -16.9169 | 2324.3751 | -13.3804 | -37.1678 | 0 | 108388.7755 | 133600.2382
239 | 6483.7259 | 503 | -0.073723 | -45.32 | 2334.1413 | -41.7835 | -116.0652 | 0 | 107255.2503 | 133600.2382
240 | 6510.8545 | 498 | -0.18431 | -114.8138 | 2343.9076 | -111.2773 | -309.1035 | 0 | 104236.4581 | 133600.2382
241 | 6537.9831 | 492 | -0.22117 | -167.9915 | 2353.6739 | -164.4549 | -456.8193 | 0 | 99775.0323 | 133600.2382
242 | 6565.1116 | 492 | 0 | -83.9957 | 2363.4402 | -80.4592 | -223.4978 | 0 | 97592.2899 | 133600.2382
243 | 6592.2402 | 490 | -0.073723 | -78.8594 | 2373.2065 | -75.3229 | -209.2302 | 0 | 95548.889 | 133600.2382
244 | 6619.3687 | 486 | -0.14745 | -113.1527 | 2382.9727 | -109.6162 | -304.4895 | 0 | 92575.159 | 133600.2382
245 | 6646.4973 | 480 | -0.22117 | -167.1609 | 2392.739 | -163.6244 | -454.5122 | 0 | 88136.2643 | 133600.2382
246 | 6673.6259 | 479 | -0.036862 | -102.0112 | 2402.5053 | -98.4747 | -273.5408 | 0 | 85464.7874 | 133600.2382
247 | 6700.7544 | 478 | -0.036862 | -69.4364 | 2412.2716 | -65.8999 | -183.0551 | 0 | 83677.0193 | 133600.2382
248 | 6727.883 | 476 | -0.073723 | -71.5797 | 2422.0379 | -68.0432 | -189.0088 | 0 | 81831.1057 | 133600.2382
249 | 6755.0115 | 475 | -0.036862 | -54.2206 | 2431.8042 | -50.6841 | -140.7891 | 0 | 80456.1192 | 133600.2382
250 | 6782.1401 | 473 | -0.073723 | -63.9718 | 2441.5704 | -60.4353 | -167.8758 | 0 | 78816.5964 | 133600.2382
251 | 6809.2687 | 471 | -0.073723 | -68.8474 | 2451.3367 | -65.3109 | -181.4192 | 0 | 77044.8053 | 133600.2382
252 | 6836.3972 | 469 | -0.073723 | -71.2852 | 2461.103 | -67.7487 | -188.1909 | 0 | 75206.8802 | 133600.2382
253 | 6863.5258 | 468 | -0.036862 | -54.0734 | 2470.8693 | -50.5369 | -140.3802 | 0 | 73835.888 | 133600.2382
254 | 6890.6543 | 468 | 0 | -27.0367 | 2480.6356 | -23.5002 | -65.2782 | 0 | 73198.3623 | 133600.2382
255 | 6917.7829 | 467 | -0.036862 | -31.9491 | 2490.4018 | -28.4126 | -78.9238 | 0 | 72427.5698 | 133600.2382
256 | 6944.9115 | 467 | 0 | -15.9746 | 2500.1681 | -12.438 | -34.5501 | 0 | 72090.144 | 133600.2382
257 | 6972.04 | 460 | -0.25803 | -137.0026 | 2509.9344 | -133.4661 | -370.7391 | 0 | 68469.4014 | 133600.2382
258 | 6999.1686 | 456 | -0.14745 | -142.2243 | 2519.7007 | -138.6878 | -385.2439 | 0 | 64707.0006 | 133600.2382
259 | 7026.2972 | 451 | -0.18431 | -163.266 | 2529.467 | -159.7295 | -443.6929 | 0 | 60373.7705 | 133600.2382
260 | 7053.4257 | 448 | -0.11058 | -136.9253 | 2539.2333 | -133.3887 | -370.5243 | 0 | 56755.1259 | 133600.2382
261 | 7080.5543 | 442 | -0.22117 | -179.0472 | 2548.9995 | -175.5107 | -487.5297 | 0 | 51993.7739 | 133600.2382
262 | 7107.6828 | 437 | -0.18431 | -181.6774 | 2558.7658 | -178.1409 | -494.8358 | 0 | 47161.0683 | 133600.2382
263 | 7134.8114 | 436 | -0.036862 | -109.2695 | 2568.5321 | -105.7329 | -293.7026 | 0 | 44292.6859 | 133600.2382
264 | 7161.94 | 433 | -0.11058 | -109.927 | 2578.2984 | -106.3905 | -295.5291 | 0 | 41406.4651 | 133600.2382
265 | 7189.0685 | 432 | -0.036862 | -73.3943 | 2588.0647 | -69.8577 | -194.0493 | 0 | 39511.3251 | 133600.2382
266 | 7216.1971 | 430 | -0.073723 | -73.5587 | 2597.8309 | -70.0221 | -194.5059 | 0 | 37611.7254 | 133600.2382
267 | 7243.3256 | 424 | -0.22117 | -147.3639 | 2607.5972 | -143.8274 | -399.5205 | 0 | 33709.896 | 133600.2382
268 | 7270.4542 | 423 | -0.036862 | -92.1127 | 2617.3635 | -88.5762 | -246.045 | 0 | 31306.9517 | 133600.2382
269 | 7297.5828 | 421 | -0.073723 | -82.9179 | 2627.1298 | -79.3814 | -220.5038 | 0 | 29153.4499 | 133600.2382
270 | 7324.7113 | 418 | -0.11058 | -96.7512 | 2636.8961 | -93.2147 | -258.9297 | 0 | 26624.6694 | 133600.2382
271 | 7351.8399 | 414 | -0.14745 | -122.0987 | 2646.6624 | -118.5621 | -329.3392 | 0 | 23408.2495 | 133600.2382
272 | 7378.9684 | 413 | -0.036862 | -79.4801 | 2656.4286 | -75.9436 | -210.9543 | 0 | 21348.01 | 133600.2382
273 | 7406.097 | 413 | 0 | -39.74 | 2666.1949 | -36.2035 | -100.5653 | 0 | 20365.8606 | 133600.2382
274 | 7433.2256 | 413 | 0 | -19.87 | 2675.9612 | -16.3335 | -45.3708 | 0 | 19922.7563 | 133600.2382
275 | 7460.3541 | 412 | -0.036862 | -28.3658 | 2685.7275 | -24.8292 | -68.9701 | 0 | 19249.1745 | 133600.2382
276 | 7487.4827 | 412 | 0 | -14.1829 | 2695.4938 | -10.6464 | -29.5732 | 0 | 18960.354 | 133600.2382
277 | 7514.6112 | 412 | 0 | -7.0914 | 2705.26 | -3.5549 | -9.8748 | 0 | 18863.9141 | 133600.2382
278 | 7541.7398 | 411 | -0.036862 | -21.9765 | 2715.0263 | -18.44 | -51.2221 | 0 | 18363.6646 | 133600.2382
279 | 7568.8684 | 411 | 0 | -10.9882 | 2724.7926 | -7.4517 | -20.6992 | 0 | 18161.5102 | 133600.2382
280 | 7595.9969 | 409 | -0.073723 | -42.3556 | 2734.5589 | -38.8191 | -107.8309 | 0 | 17108.4034 | 133600.2382
281 | 7623.1255 | 408 | -0.036862 | -39.6086 | 2744.3252 | -36.0721 | -100.2002 | 0 | 16129.8204 | 133600.2382
282 | 7650.254 | 407 | -0.036862 | -38.2351 | 2754.0915 | -34.6985 | -96.3848 | 0 | 15188.4992 | 133600.2382
283 | 7677.3826 | 406 | -0.036862 | -37.5483 | 2763.8577 | -34.0118 | -94.4771 | 0 | 14265.8091 | 133600.2382
284 | 7704.5112 | 405 | -0.036862 | -37.2049 | 2773.624 | -33.6684 | -93.5233 | 0 | 13352.4343 | 133600.2382
285 | 7731.6397 | 404 | -0.036862 | -37.0332 | 2783.3903 | -33.4967 | -93.0464 | 0 | 12443.7174 | 133600.2382
286 | 7758.7683 | 404 | 0 | -18.5166 | 2793.1566 | -14.9801 | -41.6113 | 0 | 12037.3293 | 133600.2382
287 | 7785.8968 | 403 | -0.036862 | -27.6891 | 2802.9229 | -24.1525 | -67.0904 | 0 | 11382.1056 | 133600.2382
288 | 7813.0254 | 400 | -0.11058 | -69.1368 | 2812.6891 | -65.6003 | -182.223 | 0 | 9602.4642 | 133600.2382
289 | 7840.154 | 399 | -0.036862 | -52.9992 | 2822.4554 | -49.4626 | -137.3962 | 0 | 8260.6138 | 133600.2382
290 | 7867.2825 | 399 | 0 | -26.4996 | 2832.2217 | -22.9631 | -63.7863 | 0 | 7637.659 | 133600.2382
291 | 7894.4111 | 400 | 0.036862 | 5.181 | 2841.988 | 8.7175 | 24.2153 | 24.2153 | 7874.152 | 133836.7312
292 | 7921.5396 | 400 | 0 | 2.5905 | 2851.7543 | 6.127 | 17.0195 | 17.0195 | 8040.3689 | 134002.9481
293 | 7948.6682 | 400 | 0 | 1.2952 | 2861.5206 | 4.8318 | 13.4216 | 13.4216 | 8171.4477 | 134134.0269
294 | 7975.7968 | 403 | 0.11058 | 55.9399 | 2871.2868 | 59.4764 | 165.2123 | 165.2123 | 9784.9575 | 135747.5367
295 | 8002.9253 | 403 | 0 | 27.97 | 2881.0531 | 31.5065 | 87.518 | 87.518 | 10639.6828 | 136602.262
296 | 8030.0539 | 403 | 0 | 13.985 | 2890.8194 | 17.5215 | 48.6708 | 48.6708 | 11115.0158 | 137077.595
297 | 8057.1824 | 401 | -0.073723 | -29.869 | 2900.5857 | -26.3325 | -73.1459 | 0 | 10400.6527 | 137077.595
298 | 8084.311 | 399 | -0.073723 | -51.796 | 2910.352 | -48.2595 | -134.0542 | 0 | 9091.4416 | 137077.595
299 | 8111.4396 | 399 | 0 | -25.898 | 2920.1182 | -22.3615 | -62.1153 | 0 | 8484.8064 | 137077.595
300 | 8138.5681 | 398 | -0.036862 | -31.3798 | 2929.8845 | -27.8432 | -77.3424 | 0 | 7729.4591 | 137077.595
301 | 8165.6967 | 398 | 0 | -15.6899 | 2939.6508 | -12.1534 | -33.7593 | 0 | 7399.7559 | 137077.595
302 | 8192.8253 | 400 | 0.073723 | 29.0166 | 2949.4171 | 32.5531 | 90.4253 | 90.4253 | 8282.8747 | 137960.7138
303 | 8219.9538 | 400 | 0 | 14.5083 | 2959.1834 | 18.0448 | 50.1245 | 50.1245 | 8772.4045 | 138450.2436
304 | 8247.0824 | 400 | 0 | 7.2541 | 2968.9497 | 10.7907 | 29.9741 | 29.9741 | 9065.1397 | 138742.9789
305 | 8274.2109 | 400 | 0 | 3.6271 | 2978.7159 | 7.1636 | 19.8989 | 19.8989 | 9259.4778 | 138937.3169
306 | 8301.3395 | 401 | 0.036862 | 20.2443 | 2988.4822 | 23.7808 | 66.0578 | 66.0578 | 9904.6171 | 139582.4563
307 | 8328.4681 | 402 | 0.036862 | 28.5529 | 2998.2485 | 32.0894 | 89.1373 | 89.1373 | 10775.1572 | 140452.9963
308 | 8355.5966 | 402 | 0 | 14.2765 | 3008.0148 | 17.813 | 49.4805 | 49.4805 | 11258.3977 | 140936.2368
309 | 8382.7252 | 402 | 0 | 7.1382 | 3017.7811 | 10.6747 | 29.6521 | 29.6521 | 11547.9882 | 141225.8274
310 | 8409.8537 | 401 | -0.036862 | -14.8616 | 3027.5473 | -11.3251 | -31.4587 | 0 | 11240.7539 | 141225.8274
311 | 8436.9823 | 400 | -0.036862 | -25.8616 | 3037.3136 | -22.3251 | -62.0141 | 0 | 10635.1072 | 141225.8274
312 | 8464.1109 | 396 | -0.14745 | -86.6538 | 3047.0799 | -83.1173 | -230.8814 | 0 | 8380.2542 | 141225.8274
313 | 8491.2394 | 393 | -0.11058 | -98.6192 | 3056.8462 | -95.0827 | -264.1185 | 0 | 5800.798 | 141225.8274
314 | 8518.368 | 391 | -0.073723 | -86.1711 | 3066.6125 | -82.6346 | -229.5405 | 0 | 3559.0404 | 141225.8274
315 | 8545.4965 | 391 | 0 | -43.0856 | 3076.3788 | -39.549 | -109.8584 | 0 | 2486.1319 | 141225.8274
316 | 8572.6251 | 392 | 0.036862 | -3.112 | 3086.145 | 0.4245 | 1.1792 | 1.1792 | 2497.6481 | 141237.3435
317 | 8599.7537 | 392 | 0 | -1.556 | 3095.9113 | 1.9805 | 5.5014 | 5.5014 | 2551.3765 | 141291.072
318 | 8626.8822 | 392 | 0 | -0.778 | 3105.6776 | 2.7585 | 7.6625 | 7.6625 | 2626.2111 | 141365.9066
319 | 8654.0108 | 393 | 0.036862 | 18.0418 | 3115.4439 | 21.5783 | 59.9397 | 59.9397 | 3211.5988 | 141951.2943
320 | 8681.1393 | 393 | 0 | 9.0209 | 3125.2102 | 12.5574 | 34.8817 | 34.8817 | 3552.2631 | 142291.9585
321 | 8708.2679 | 394 | 0.036862 | 22.9412 | 3134.9764 | 26.4777 | 73.5492 | 73.5492 | 4270.5656 | 143010.261
322 | 8735.3965 | 394 | 0 | 11.4706 | 3144.7427 | 15.0071 | 41.6865 | 41.6865 | 4677.6872 | 143417.3827
323 | 8762.525 | 394 | 0 | 5.7353 | 3154.509 | 9.2718 | 25.7551 | 25.7551 | 4929.2184 | 143668.9139
324 | 8789.6536 | 394 | 0 | 2.8677 | 3164.2753 | 6.4042 | 17.7894 | 17.7894 | 5102.9544 | 143842.6498
325 | 8816.7821 | 393 | -0.036862 | -16.9969 | 3174.0416 | -13.4604 | -37.39 | 0 | 4737.7928 | 143842.6498
326 | 8843.9107 | 391 | -0.073723 | -45.36 | 3183.8079 | -41.8235 | -116.1763 | 0 | 3603.1823 | 143842.6498
327 | 8871.0393 | 389 | -0.073723 | -59.5415 | 3193.5741 | -56.005 | -155.5694 | 0 | 2083.8475 | 143842.6498
328 | 8898.1678 | 385 | -0.14745 | -103.4938 | 3203.3404 | -99.9573 | -277.6591 | 0 | -627.8495 | 143842.6498
329 | 8925.2964 | 385 | 0 | -51.7469 | 3213.1067 | -48.2104 | -133.9177 | 0 | -1935.7277 | 143842.6498
330 | 8952.4249 | 385 | 0 | -25.8734 | 3222.873 | -22.3369 | -62.047 | 0 | -2541.6963 | 143842.6498
331 | 8979.5535 | 385 | 0 | -12.9367 | 3232.6393 | -9.4002 | -26.1117 | 0 | -2796.7103 | 143842.6498
332 | 9006.6821 | 384 | -0.036862 | -24.8991 | 3242.4055 | -21.3626 | -59.3406 | 0 | -3376.2469 | 143842.6498
333 | 9033.8106 | 384 | 0 | -12.4496 | 3252.1718 | -8.913 | -24.7584 | 0 | -3618.0448 | 143842.6498
334 | 9060.9392 | 382 | -0.073723 | -43.0863 | 3261.9381 | -39.5498 | -109.8605 | 0 | -4690.9734 | 143842.6498
335 | 9088.0677 | 381 | -0.036862 | -39.9739 | 3271.7044 | -36.4374 | -101.215 | 0 | -5679.4673 | 143842.6498
336 | 9115.1963 | 378 | -0.11058 | -75.2792 | 3281.4707 | -71.7427 | -199.2853 | 0 | -7625.7439 | 143842.6498
337 | 9142.3249 | 376 | -0.073723 | -74.5011 | 3291.237 | -70.9646 | -197.1239 | 0 | -9550.9118 | 143842.6498
338 | 9169.4534 | 375 | -0.036862 | -55.6813 | 3301.0032 | -52.1448 | -144.8467 | 0 | -10965.5253 | 143842.6498
339 | 9196.582 | 374 | -0.036862 | -46.2714 | 3310.7695 | -42.7349 | -118.7081 | 0 | -12124.8617 | 143842.6498
340 | 9223.7105 | 373 | -0.036862 | -41.5665 | 3320.5358 | -38.03 | -105.6388 | 0 | -13156.5595 | 143842.6498
341 | 9250.8391 | 372 | -0.036862 | -39.214 | 3330.3021 | -35.6775 | -99.1041 | 0 | -14124.4381 | 143842.6498
342 | 9277.9677 | 372 | 0 | -19.607 | 3340.0684 | -16.0705 | -44.6402 | 0 | -14560.4069 | 143842.6498
343 | 9305.0962 | 370 | -0.073723 | -46.665 | 3349.8346 | -43.1285 | -119.8014 | 0 | -15730.421 | 143842.6498
344 | 9332.2248 | 370 | 0 | -23.3325 | 3359.6009 | -19.796 | -54.9889 | 0 | -16267.4576 | 143842.6498
345 | 9359.3533 | 368 | -0.073723 | -48.5278 | 3369.3672 | -44.9913 | -124.9757 | 0 | -17488.0056 | 143842.6498
346 | 9386.4819 | 368 | 0 | -24.2639 | 3379.1335 | -20.7274 | -57.576 | 0 | -18050.3092 | 143842.6498
347 | 9413.6105 | 368 | 0 | -12.1319 | 3388.8998 | -8.5954 | -23.8762 | 0 | -18283.4906 | 143842.6498
348 | 9440.739 | 368 | 0 | -6.066 | 3398.6661 | -2.5294 | -7.0262 | 0 | -18352.1109 | 143842.6498
349 | 9467.8676 | 368 | 0 | -3.033 | 3408.4323 | 0.50354 | 1.3987 | 1.3987 | -18338.4507 | 143856.3101
350 | 9494.9962 | 368 | 0 | -1.5165 | 3418.1986 | 2.02 | 5.6112 | 5.6112 | -18283.6502 | 143911.1106
351 | 9522.1247 | 368 | 0 | -0.75825 | 3427.9649 | 2.7783 | 7.7174 | 7.7174 | -18208.2795 | 143986.4812
352 | 9549.2533 | 369 | 0.036862 | 18.0516 | 3437.7312 | 21.5882 | 59.9671 | 59.9671 | -17622.6238 | 144572.1369
353 | 9576.3818 | 369 | 0 | 9.0258 | 3447.4975 | 12.5623 | 34.8954 | 34.8954 | -17281.8256 | 144912.9351
354 | 9603.5104 | 370 | 0.036862 | 22.9437 | 3457.2637 | 26.4802 | 73.5561 | 73.5561 | -16563.4561 | 145631.3046
355 | 9630.639 | 370 | 0 | 11.4718 | 3467.03 | 15.0084 | 41.6899 | 41.6899 | -16156.301 | 146038.4598
356 | 9657.7675 | 371 | 0.036862 | 24.1667 | 3476.7963 | 27.7032 | 76.9533 | 76.9533 | -15404.753 | 146790.0077
357 | 9684.8961 | 372 | 0.036862 | 30.5141 | 3486.5626 | 34.0506 | 94.5851 | 94.5851 | -14481.0087 | 147713.7521
358 | 9712.0246 | 372 | 0 | 15.257 | 3496.3289 | 18.7936 | 52.2044 | 52.2044 | -13971.1661 | 148223.5946
359 | 9739.1532 | 373 | 0.036862 | 26.0593 | 3506.0952 | 29.5958 | 82.2106 | 82.2106 | -13168.2744 | 149026.4863
360 | 9766.2818 | 374 | 0.036862 | 31.4604 | 3515.8614 | 34.9969 | 97.2137 | 97.2137 | -12218.8582 | 149975.9025
361 | 9793.4103 | 375 | 0.036862 | 34.161 | 3525.6277 | 37.6975 | 104.7152 | 104.7152 | -11196.1797 | 150998.581
362 | 9820.5389 | 377 | 0.073723 | 53.942 | 3535.394 | 57.4785 | 159.6626 | 159.6626 | -9636.8701 | 152557.8906
363 | 9847.6674 | 374 | -0.11058 | -28.3213 | 3545.1603 | -24.7848 | -68.8465 | 0 | -10309.2449 | 152557.8906
364 | 9874.796 | 369 | -0.18431 | -106.3144 | 3554.9266 | -102.7779 | -285.4942 | 0 | -13097.4619 | 152557.8906
365 | 9901.9246 | 369 | 0 | -53.1572 | 3564.6928 | -49.6207 | -137.8353 | 0 | -14443.6 | 152557.8906
366 | 9929.0531 | 369 | 0 | -26.5786 | 3574.4591 | -23.0421 | -64.0058 | 0 | -15068.6987 | 152557.8906
367 | 9956.1817 | 368 | -0.036862 | -31.7201 | 3584.2254 | -28.1835 | -78.2876 | 0 | -15833.2777 | 152557.8906
368 | 9983.3102 | 368 | 0 | -15.86 | 3593.9917 | -12.3235 | -34.232 | 0 | -16167.5968 | 152557.8906
369 | 10010.4388 | 368 | 0 | -7.93 | 3603.758 | -4.3935 | -12.2041 | 0 | -16286.7859 | 152557.8906
370 | 10037.5674 | 368 | 0 | -3.965 | 3613.5242 | -0.42849 | -1.1902 | 0 | -16298.4101 | 152557.8906
371 | 10064.6959 | 368 | 0 | -1.9825 | 3623.2905 | 1.554 | 4.3167 | 4.3167 | -16256.2518 | 152600.0489
372 | 10091.8245 | 368 | 0 | -0.99125 | 3633.0568 | 2.5453 | 7.0702 | 7.0702 | -16187.2023 | 152669.0985
373 | 10118.953 | 368 | 0 | -0.49563 | 3642.8231 | 3.0409 | 8.4469 | 8.4469 | -16104.7072 | 152751.5936
374 | 10146.0816 | 368 | 0 | -0.24781 | 3652.5894 | 3.2887 | 9.1353 | 9.1353 | -16015.4892 | 152840.8116
375 | 10173.2102 | 368 | 0 | -0.12391 | 3662.3557 | 3.4126 | 9.4795 | 9.4795 | -15922.9098 | 152933.3909
376 | 10200.3387 | 369 | 0.036862 | 18.3688 | 3672.1219 | 21.9053 | 60.8481 | 60.8481 | -15328.6498 | 153527.651
377 | 10227.4673 | 369 | 0 | 9.1844 | 3681.8882 | 12.7209 | 35.3359 | 35.3359 | -14983.5494 | 153872.7514
378 | 10254.5958 | 369 | 0 | 4.5922 | 3691.6545 | 8.1287 | 22.5798 | 22.5798 | -14763.0288 | 154093.272
379 | 10281.7244 | 369 | 0 | 2.2961 | 3701.4208 | 5.8326 | 16.2017 | 16.2017 | -14604.7981 | 154251.5027
380 | 10308.853 | 369 | 0 | 1.1481 | 3711.1871 | 4.6846 | 13.0127 | 13.0127 | -14477.7124 | 154378.5884
381 | 10335.9815 | 369 | 0 | 0.57403 | 3720.9533 | 4.1105 | 11.4182 | 11.4182 | -14366.1991 | 154490.1016
382 | 10363.1101 | 369 | 0 | 0.28701 | 3730.7196 | 3.8235 | 10.6209 | 10.6209 | -14262.4721 | 154593.8287
383 | 10390.2386 | 370 | 0.036862 | 18.5743 | 3740.4859 | 22.1108 | 61.4189 | 61.4189 | -13662.6382 | 155193.6625
384 | 10417.3672 | 369 | -0.036862 | -9.1436 | 3750.2522 | -5.6071 | -15.5753 | 0 | -13814.7509 | 155193.6625
385 | 10444.4958 | 373 | 0.14745 | 69.1512 | 3760.0185 | 72.6878 | 201.9104 | 201.9104 | -11842.8368 | 157165.5766
386 | 10471.6243 | 373 | 0 | 34.5756 | 3769.7848 | 38.1121 | 105.867 | 105.867 | -10808.9094 | 158199.504
387 | 10498.7529 | 373 | 0 | 17.2878 | 3779.551 | 20.8243 | 57.8454 | 57.8454 | -10243.9753 | 158764.4381
388 | 10525.8814 | 374 | 0.036862 | 27.0747 | 3789.3173 | 30.6112 | 85.0311 | 85.0311 | -9413.5379 | 159594.8755
389 | 10553.01 | 374 | 0 | 13.5373 | 3799.0836 | 17.0739 | 47.4274 | 47.4274 | -8950.3488 | 160058.0646
390 | 10580.1386 | 373 | -0.036862 | -11.6621 | 3808.8499 | -8.1256 | -22.571 | 0 | -9170.7839 | 160058.0646
391 | 10607.2671 | 373 | 0 | -5.831 | 3818.6162 | -2.2945 | -6.3737 | 0 | -9233.031 | 160058.0646
392 | 10634.3957 | 373 | 0 | -2.9155 | 3828.3824 | 0.621 | 1.725 | 1.725 | -9216.1842 | 160074.9114
393 | 10661.5242 | 373 | 0 | -1.4578 | 3838.1487 | 2.0788 | 5.7743 | 5.7743 | -9159.7904 | 160131.3052
394 | 10688.6528 | 373 | 0 | -0.72888 | 3847.915 | 2.8076 | 7.799 | 7.799 | -9083.6232 | 160207.4725
395 | 10715.7814 | 374 | 0.036862 | 18.0663 | 3857.6813 | 21.6028 | 60.0079 | 60.0079 | -8497.5691 | 160793.5265
396 | 10742.9099 | 374 | 0 | 9.0332 | 3867.4476 | 12.5697 | 34.9158 | 34.9158 | -8156.5717 | 161134.5239
397 | 10770.0385 | 375 | 0.036862 | 22.9473 | 3877.2139 | 26.4839 | 73.5663 | 73.5663 | -7438.1027 | 161852.993
398 | 10797.1671 | 377 | 0.073723 | 48.3352 | 3886.9801 | 51.8717 | 144.0881 | 144.0881 | -6030.8977 | 163260.1979
399 | 10824.2956 | 377 | 0 | 24.1676 | 3896.7464 | 27.7041 | 76.9559 | 76.9559 | -5279.3249 | 164011.7708
400 | 10851.4242 | 378 | 0.036862 | 30.5146 | 3906.5127 | 34.0511 | 94.5863 | 94.5863 | -4355.5681 | 164935.5276
401 | 10878.5527 | 378 | 0 | 15.2573 | 3916.279 | 18.7938 | 52.205 | 52.205 | -3845.7193 | 165445.3764
402 | 10905.6813 | 378 | 0 | 7.6286 | 3926.0453 | 11.1652 | 31.0143 | 31.0143 | -3542.8245 | 165748.2711
403 | 10932.8099 | 379 | 0.036862 | 22.2451 | 3935.8115 | 25.7816 | 71.6156 | 71.6156 | -2843.4067 | 166447.6889
404 | 10959.9384 | 379 | 0 | 11.1225 | 3945.5778 | 14.6591 | 40.7196 | 40.7196 | -2445.7275 | 166845.3682
405 | 10987.067 | 379 | 0 | 5.5613 | 3955.3441 | 9.0978 | 25.2716 | 25.2716 | -2198.9174 | 167092.1782
406 | 11014.1955 | 380 | 0.036862 | 21.2114 | 3965.1104 | 24.7479 | 68.7442 | 68.7442 | -1527.5421 | 167763.5536
407 | 11041.3241 | 381 | 0.036862 | 29.0365 | 3974.8767 | 32.573 | 90.4805 | 90.4805 | -643.884 | 168647.2117
408 | 11068.4527 | 381 | 0 | 14.5182 | 3984.643 | 18.0548 | 50.1521 | 50.1521 | -154.0846 | 169137.0111
409 | 11095.5812 | 382 | 0.036862 | 25.6899 | 3994.4092 | 29.2264 | 81.1844 | 81.1844 | 638.7855 | 169929.8812
410 | 11122.7098 | 382 | 0 | 12.8449 | 4004.1755 | 16.3815 | 45.5041 | 45.5041 | 1083.191 | 170374.2866
411 | 11149.8383 | 383 | 0.036862 | 24.8532 | 4013.9418 | 28.3898 | 78.8604 | 78.8604 | 1853.3641 | 171144.4597
412 | 11176.9669 | 383 | 0 | 12.4266 | 4023.7081 | 15.9631 | 44.342 | 44.342 | 2286.421 | 171577.5167
413 | 11204.0955 | 384 | 0.036862 | 24.6441 | 4033.4744 | 28.1806 | 78.2794 | 78.2794 | 3050.9199 | 172342.0155
414 | 11231.224 | 384 | 0 | 12.322 | 4043.2406 | 15.8586 | 44.0515 | 44.0515 | 3481.1397 | 172772.2353
415 | 11258.3526 | 384 | 0 | 6.161 | 4053.0069 | 9.6975 | 26.9376 | 26.9376 | 3744.22 | 173035.3156
416 | 11285.4811 | 384 | 0 | 3.0805 | 4062.7732 | 6.617 | 18.3806 | 18.3806 | 3923.7305 | 173214.8261
417 | 11312.6097 | 384 | 0 | 1.5403 | 4072.5395 | 5.0768 | 14.1022 | 14.1022 | 4061.4561 | 173352.5518
418 | 11339.7383 | 384 | 0 | 0.77013 | 4082.3058 | 4.3066 | 11.9629 | 11.9629 | 4178.2893 | 173469.385
419 | 11366.8668 | 384 | 0 | 0.38506 | 4092.0721 | 3.9216 | 10.8933 | 10.8933 | 4284.6763 | 173575.772
420 | 11393.9954 | 384 | 0 | 0.19253 | 4101.8383 | 3.7291 | 10.3585 | 10.3585 | 4385.8402 | 173676.9359
421 | 11421.1239 | 384 | 0 | 0.096266 | 4111.6046 | 3.6328 | 10.0911 | 10.0911 | 4484.3925 | 173775.4882
422 | 11448.2525 | 384 | 0 | 0.048133 | 4121.3709 | 3.5847 | 9.9574 | 9.9574 | 4581.6391 | 173872.7347
423 | 11475.3811 | 384 | 0 | 0.024066 | 4131.1372 | 3.5606 | 9.8905 | 9.8905 | 4678.2327 | 173969.3284
424 | 11502.5096 | 385 | 0.036862 | 18.4428 | 4140.9035 | 21.9793 | 61.0537 | 61.0537 | 5274.4999 | 174565.5956
425 | 11529.6382 | 385 | 0 | 9.2214 | 4150.6697 | 12.7579 | 35.4387 | 35.4387 | 5620.6039 | 174911.6996
426 | 11556.7667 | 385 | 0 | 4.6107 | 4160.436 | 8.1472 | 22.6312 | 22.6312 | 5841.6263 | 175132.722
427 | 11583.8953 | 385 | 0 | 2.3053 | 4170.2023 | 5.8419 | 16.2274 | 16.2274 | 6000.1079 | 175291.2035
428 | 11611.0239 | 385 | 0 | 1.1527 | 4179.9686 | 4.6892 | 13.0255 | 13.0255 | 6127.3191 | 175418.4147
429 | 11638.1524 | 386 | 0.036862 | 19.0071 | 4189.7349 | 22.5436 | 62.6212 | 62.6212 | 6738.895 | 176029.9907
430 | 11665.281 | 386 | 0 | 9.5035 | 4199.5012 | 13.0401 | 36.2224 | 36.2224 | 7092.6534 | 176383.749
431 | 11692.4095 | 386 | 0 | 4.7518 | 4209.2674 | 8.2883 | 23.023 | 23.023 | 7317.503 | 176608.5986
432 | 11719.5381 | 387 | 0.036862 | 20.8066 | 4219.0337 | 24.3432 | 67.6199 | 67.6199 | 7977.8981 | 177268.9938
433 | 11746.6667 | 387 | 0 | 10.4033 | 4228.8 | 13.9398 | 38.7218 | 38.7218 | 8356.0661 | 177647.1617
434 | 11773.7952 | 387 | 0 | 5.2017 | 4238.5663 | 8.7382 | 24.2727 | 24.2727 | 8593.1205 | 177884.2161
435 | 11800.9238 | 387 | 0 | 2.6008 | 4248.3326 | 6.1374 | 17.0482 | 17.0482 | 8759.618 | 178050.7137
436 | 11828.0523 | 388 | 0.036862 | 19.7312 | 4258.0988 | 23.2677 | 64.6325 | 64.6325 | 9390.8372 | 178681.9329
437 | 11855.1809 | 388 | 0 | 9.8656 | 4267.8651 | 13.4021 | 37.2281 | 37.2281 | 9754.4172 | 179045.5128
438 | 11882.3095 | 388 | 0 | 4.9328 | 4277.6314 | 8.4693 | 23.5259 | 23.5259 | 9984.1775 | 179275.2732
439 | 11909.438 | 388 | 0 | 2.4664 | 4287.3977 | 6.0029 | 16.6748 | 16.6748 | 10147.0281 | 179438.1238
440 | 11936.5666 | 389 | 0.036862 | 19.664 | 4297.164 | 23.2005 | 64.4458 | 64.4458 | 10776.4238 | 180067.5194
441 | 11963.6952 | 389 | 0 | 9.832 | 4306.9303 | 13.3685 | 37.1347 | 37.1347 | 11139.092 | 180430.1876
442 | 11990.8237 | 390 | 0.036862 | 23.3468 | 4316.6965 | 26.8833 | 74.6758 | 74.6758 | 11868.3965 | 181159.4921
443 | 12017.9523 | 391 | 0.036862 | 30.1041 | 4326.4628 | 33.6407 | 93.4463 | 93.4463 | 12781.0191 | 182072.1148
444 | 12045.0808 | 391 | 0 | 15.0521 | 4336.2291 | 18.5886 | 51.635 | 51.635 | 13285.3008 | 182576.3965
445 | 12072.2094 | 392 | 0.036862 | 25.9568 | 4345.9954 | 29.4933 | 81.9259 | 81.9259 | 14085.4121 | 183376.5077
446 | 12099.338 | 392 | 0 | 12.9784 | 4355.7617 | 16.5149 | 45.8748 | 45.8748 | 14533.4381 | 183824.5337
447 | 12126.4665 | 393 | 0.036862 | 24.92 | 4365.5279 | 28.4565 | 79.0458 | 79.0458 | 15305.4214 | 184596.5171
448 | 12153.5951 | 393 | 0 | 12.46 | 4375.2942 | 15.9965 | 44.4347 | 44.4347 | 15739.3835 | 185030.4792
449 | 12180.7236 | 394 | 0.036862 | 24.6608 | 4385.0605 | 28.1973 | 78.3258 | 78.3258 | 16504.3349 | 185795.4306
450 | 12207.8522 | 395 | 0.036862 | 30.7611 | 4394.8268 | 34.2977 | 95.2713 | 95.2713 | 17434.781 | 186725.8767
451 | 12234.9808 | 395 | 0 | 15.3806 | 4404.5931 | 18.9171 | 52.5475 | 52.5475 | 17947.9745 | 187239.0701
452 | 12262.1093 | 397 | 0.073723 | 44.5518 | 4414.3594 | 48.0883 | 133.5787 | 133.5787 | 19252.5416 | 188543.6372
453 | 12289.2379 | 398 | 0.036862 | 40.7067 | 4424.1256 | 44.2432 | 122.8977 | 122.8977 | 20452.7955 | 189743.8911
454 | 12316.3664 | 398 | 0 | 20.3533 | 4433.8919 | 23.8899 | 66.3607 | 66.3607 | 21100.8929 | 190391.9885
455 | 12343.495 | 398 | 0 | 10.1767 | 4443.6582 | 13.7132 | 38.0922 | 38.0922 | 21472.9119 | 190764.0076
456 | 12370.6236 | 399 | 0.036862 | 23.5191 | 4453.4245 | 27.0556 | 75.1545 | 75.1545 | 22206.8918 | 191497.9875
457 | 12397.7521 | 399 | 0 | 11.7595 | 4463.1908 | 15.2961 | 42.4891 | 42.4891 | 22621.8522 | 191912.9478
458 | 12424.8807 | 399 | 0 | 5.8798 | 4472.957 | 9.4163 | 26.1564 | 26.1564 | 22877.3027 | 192168.3984
459 | 12452.0092 | 399 | 0 | 2.9399 | 4482.7233 | 6.4764 | 17.99 | 17.99 | 23052.9984 | 192344.094
460 | 12479.1378 | 400 | 0.036862 | 19.9007 | 4492.4896 | 23.4372 | 65.1034 | 65.1034 | 23688.8166 | 192979.9122
461 | 12506.2664 | 400 | 0 | 9.9504 | 4502.2559 | 13.4869 | 37.4635 | 37.4635 | 24054.6961 | 193345.7917
462 | 12533.3949 | 400 | 0 | 4.9752 | 4512.0222 | 8.5117 | 23.6436 | 23.6436 | 24285.6062 | 193576.7019
463 | 12560.5235 | 400 | 0 | 2.4876 | 4521.7885 | 6.0241 | 16.7336 | 16.7336 | 24449.0317 | 193740.1273
464 | 12587.652 | 400 | 0 | 1.2438 | 4531.5547 | 4.7803 | 13.2787 | 13.2787 | 24578.7148 | 193869.8104
465 | 12614.7806 | 400 | 0 | 0.6219 | 4541.321 | 4.1584 | 11.5512 | 11.5512 | 24691.5267 | 193982.6224
466 | 12641.9092 | 400 | 0 | 0.31095 | 4551.0873 | 3.8475 | 10.6874 | 10.6874 | 24795.9031 | 194086.9987
467 | 12669.0377 | 399 | -0.036862 | -18.2753 | 4560.8536 | -14.7388 | -40.941 | 0 | 24396.0616 | 194086.9987
468 | 12696.1663 | 398 | -0.036862 | -27.5684 | 4570.6199 | -24.0319 | -66.7552 | 0 | 23744.1113 | 194086.9987
469 | 12723.2948 | 396 | -0.073723 | -50.6457 | 4580.3861 | -47.1092 | -130.8589 | 0 | 22466.1065 | 194086.9987
470 | 12750.4234 | 396 | 0 | -25.3229 | 4590.1524 | -21.7863 | -60.5176 | 0 | 21875.0745 | 194086.9987
471 | 12777.552 | 396 | 0 | -12.6614 | 4599.9187 | -9.1249 | -25.347 | 0 | 21627.5289 | 194086.9987
472 | 12804.6805 | 396 | 0 | -6.3307 | 4609.685 | -2.7942 | -7.7616 | 0 | 21551.7265 | 194086.9987
473 | 12831.8091 | 396 | 0 | -3.1654 | 4619.4513 | 0.37116 | 1.031 | 1.031 | 21561.7956 | 194097.0679
474 | 12858.9376 | 396 | 0 | -1.5827 | 4629.2176 | 1.9538 | 5.4273 | 5.4273 | 21614.8006 | 194150.0728
475 | 12886.0662 | 396 | 0 | -0.79134 | 4638.9838 | 2.7452 | 7.6255 | 7.6255 | 21689.2735 | 194224.5457
476 | 12913.1948 | 396 | 0 | -0.39567 | 4648.7501 | 3.1409 | 8.7246 | 8.7246 | 21774.4803 | 194309.7525
477 | 12940.3233 | 396 | 0 | -0.19783 | 4658.5164 | 3.3387 | 9.2741 | 9.2741 | 21865.0541 | 194400.3263
478 | 12967.4519 | 396 | 0 | -0.098917 | 4668.2827 | 3.4376 | 9.5489 | 9.5489 | 21958.3114 | 194493.5836
479 | 12994.5804 | 397 | 0.036862 | 18.3813 | 4678.049 | 21.9178 | 60.8828 | 60.8828 | 22552.9104 | 195088.1826
480 | 13021.709 | 398 | 0.036862 | 27.6214 | 4687.8152 | 31.1579 | 86.5498 | 86.5498 | 23398.1803 | 195933.4525
481 | 13048.8376 | 398 | 0 | 13.8107 | 4697.5815 | 17.3472 | 48.1867 | 48.1867 | 23868.7856 | 196404.0579
482 | 13075.9661 | 398 | 0 | 6.9054 | 4707.3478 | 10.4419 | 29.0052 | 29.0052 | 24152.0587 | 196687.3309
483 | 13103.0947 | 397 | -0.036862 | -14.9781 | 4717.1141 | -11.4416 | -31.7821 | 0 | 23841.6656 | 196687.3309
484 | 13130.2232 | 397 | 0 | -7.489 | 4726.8804 | -3.9525 | -10.9792 | 0 | 23734.4394 | 196687.3309
485 | 13157.3518 | 397 | 0 | -3.7445 | 4736.6467 | -0.208 | -0.57777 | 0 | 23728.7967 | 196687.3309
486 | 13184.4804 | 397 | 0 | -1.8723 | 4746.4129 | 1.6643 | 4.623 | 4.623 | 23773.9457 | 196732.4799
487 | 13211.6089 | 397 | 0 | -0.93613 | 4756.1792 | 2.6004 | 7.2233 | 7.2233 | 23844.4906 | 196803.0248
488 | 13238.7375 | 397 | 0 | -0.46807 | 4765.9455 | 3.0685 | 8.5235 | 8.5235 | 23927.7335 | 196886.2677
489 | 13265.8661 | 397 | 0 | -0.23403 | 4775.7118 | 3.3025 | 9.1736 | 9.1736 | 24017.3253 | 196975.8595
490 | 13292.9946 | 398 | 0.036862 | 18.3137 | 4785.4781 | 21.8503 | 60.6952 | 60.6952 | 24610.0916 | 197568.6258
491 | 13320.1232 | 398 | 0 | 9.1569 | 4795.2443 | 12.6934 | 35.2594 | 35.2594 | 24954.4451 | 197912.9793
492 | 13347.2517 | 398 | 0 | 4.5784 | 4805.0106 | 8.115 | 22.5416 | 22.5416 | 25174.5922 | 198133.1264
493 | 13374.3803 | 398 | 0 | 2.2892 | 4814.7769 | 5.8257 | 16.1826 | 16.1826 | 25332.6362 | 198291.1704
494 | 13401.5089 | 399 | 0.036862 | 19.5754 | 4824.5432 | 23.1119 | 64.1997 | 64.1997 | 25959.6286 | 198918.1628
495 | 13428.6374 | 399 | 0 | 9.7877 | 4834.3095 | 13.3242 | 37.0117 | 37.0117 | 26321.0951 | 199279.6293
496 | 13455.766 | 399 | 0 | 4.8938 | 4844.0758 | 8.4304 | 23.4177 | 23.4177 | 26549.7988 | 199508.333
497 | 13482.8945 | 399 | 0 | 2.4469 | 4853.842 | 5.9834 | 16.6207 | 16.6207 | 26712.121 | 199670.6552
498 | 13510.0231 | 399 | 0 | 1.2235 | 4863.6083 | 4.76 | 13.2222 | 13.2222 | 26841.2525 | 199799.7867
499 | 13537.1517 | 400 | 0.036862 | 19.0425 | 4873.3746 | 22.579 | 62.7195 | 62.7195 | 27453.7886 | 200412.3228
500 | 13564.2802 | 400 | 0 | 9.5212 | 4883.1409 | 13.0578 | 36.2716 | 36.2716 | 27808.0271 | 200766.5613
501 | 13591.4088 | 400 | 0 | 4.7606 | 4892.9072 | 8.2971 | 23.0476 | 23.0476 | 28033.1167 | 200991.6509
502 | 13618.5373 | 400 | 0 | 2.3803 | 4902.6734 | 5.9168 | 16.4356 | 16.4356 | 28193.6319 | 201152.1661
503 | 13645.6659 | 400 | 0 | 1.1902 | 4912.4397 | 4.7267 | 13.1297 | 13.1297 | 28321.8599 | 201280.3941
504 | 13672.7945 | 401 | 0.036862 | 19.0258 | 4922.206 | 22.5624 | 62.6732 | 62.6732 | 28933.9442 | 201892.4784
505 | 13699.923 | 401 | 0 | 9.5129 | 4931.9723 | 13.0494 | 36.2484 | 36.2484 | 29287.9568 | 202246.491
506 | 13727.0516 | 402 | 0.036862 | 23.1872 | 4941.7386 | 26.7237 | 74.2326 | 74.2326 | 30012.9335 | 202971.4677
507 | 13754.1801 | 402 | 0 | 11.5936 | 4951.5048 | 15.1301 | 42.0281 | 42.0281 | 30423.3922 | 203381.9264
508 | 13781.3087 | 403 | 0.036862 | 24.2276 | 4961.2711 | 27.7641 | 77.1225 | 77.1225 | 31176.5919 | 204135.1261
509 | 13808.4373 | 403 | 0 | 12.1138 | 4971.0374 | 15.6503 | 43.4731 | 43.4731 | 31601.1622 | 204559.6964
510 | 13835.5658 | 405 | 0.073723 | 42.9184 | 4980.8037 | 46.4549 | 129.0415 | 129.0415 | 32861.4177 | 205819.9519
511 | 13862.6944 | 405 | 0 | 21.4592 | 4990.57 | 24.9957 | 69.4326 | 69.4326 | 33539.5158 | 206498.05
512 | 13889.8229 | 407 | 0.073723 | 47.5911 | 5000.3363 | 51.1276 | 142.0212 | 142.0212 | 34926.5353 | 207885.0695
513 | 13916.9515 | 408 | 0.036862 | 42.2263 | 5010.1025 | 45.7628 | 127.119 | 127.119 | 36168.0154 | 209126.5496
514 | 13944.0801 | 409 | 0.036862 | 39.5439 | 5019.8688 | 43.0804 | 119.6679 | 119.6679 | 37336.7258 | 210295.26
515 | 13971.2086 | 410 | 0.036862 | 38.2027 | 5029.6351 | 41.7392 | 115.9423 | 115.9423 | 38469.0514 | 211427.5856
516 | 13998.3372 | 412 | 0.073723 | 55.9629 | 5039.4014 | 59.4994 | 165.2761 | 165.2761 | 40083.1846 | 213041.7188
517 | 14025.4657 | 414 | 0.073723 | 64.843 | 5049.1677 | 68.3795 | 189.943 | 189.943 | 41938.2216 | 214896.7558
518 | 14052.5943 | 416 | 0.073723 | 69.283 | 5058.9339 | 72.8195 | 202.2765 | 202.2765 | 43913.7105 | 216872.2447
519 | 14079.7229 | 418 | 0.073723 | 71.503 | 5068.7002 | 75.0395 | 208.4432 | 208.4432 | 45949.4253 | 218907.9595
520 | 14106.8514 | 419 | 0.036862 | 54.1823 | 5078.4665 | 57.7188 | 160.33 | 160.33 | 47515.2531 | 220473.7873
521 | 14133.98 | 422 | 0.11058 | 82.3834 | 5088.2328 | 85.9199 | 238.6665 | 238.6665 | 49846.1374 | 222804.6716
522 | 14161.1085 | 423 | 0.036862 | 59.6225 | 5097.9991 | 63.159 | 175.4416 | 175.4416 | 51559.5499 | 224518.0841
523 | 14188.2371 | 424 | 0.036862 | 48.242 | 5107.7654 | 51.7785 | 143.8292 | 143.8292 | 52964.2265 | 225922.7607
524 | 14215.3657 | 426 | 0.073723 | 60.9825 | 5117.5316 | 64.519 | 179.2196 | 179.2196 | 54714.5353 | 227673.0695
525 | 14242.4942 | 427 | 0.036862 | 48.922 | 5127.2979 | 52.4585 | 145.7182 | 145.7182 | 56137.66 | 229096.1942
526 | 14269.6228 | 428 | 0.036862 | 42.8918 | 5137.0642 | 46.4283 | 128.9675 | 128.9675 | 57397.1927 | 230355.7269
527 | 14296.7513 | 428 | 0 | 21.4459 | 5146.8305 | 24.9824 | 69.3956 | 69.3956 | 58074.9295 | 231033.4637
528 | 14323.8799 | 430 | 0.073723 | 47.5845 | 5156.5968 | 51.121 | 142.0027 | 142.0027 | 59461.7683 | 232420.3025
529 | 14351.0085 | 432 | 0.073723 | 60.6538 | 5166.363 | 64.1903 | 178.3063 | 178.3063 | 61203.158 | 234161.6922
530 | 14378.137 | 435 | 0.11058 | 85.6192 | 5176.1293 | 89.1557 | 247.6547 | 247.6547 | 63621.8233 | 236580.3575
531 | 14405.2656 | 437 | 0.073723 | 79.6711 | 5185.8956 | 83.2076 | 231.1323 | 231.1323 | 65879.1263 | 238837.6605
532 | 14432.3941 | 437 | 0 | 39.8355 | 5195.6619 | 43.3721 | 120.478 | 120.478 | 67055.7482 | 240014.2824
533 | 14459.5227 | 439 | 0.073723 | 56.7793 | 5205.4282 | 60.3158 | 167.5439 | 167.5439 | 68692.0295 | 241650.5637
534 | 14486.6513 | 441 | 0.073723 | 65.2512 | 5215.1945 | 68.7877 | 191.0769 | 191.0769 | 70558.1406 | 243516.6748
535 | 14513.7798 | 442 | 0.036862 | 51.0563 | 5224.9607 | 54.5929 | 151.6469 | 151.6469 | 72039.1665 | 244997.7007
536 | 14540.9084 | 444 | 0.073723 | 62.3897 | 5234.727 | 65.9262 | 183.1284 | 183.1284 | 73827.6498 | 246786.184
537 | 14568.037 | 449 | 0.18431 | 123.3486 | 5244.4933 | 126.8852 | 352.4588 | 352.4588 | 77269.8619 | 250228.3961
538 | 14595.1655 | 453 | 0.14745 | 135.3974 | 5254.2596 | 138.9339 | 385.9275 | 385.9275 | 81038.9383 | 253997.4725
539 | 14622.2941 | 457 | 0.14745 | 141.4217 | 5264.0259 | 144.9582 | 402.6618 | 402.6618 | 84971.4469 | 257929.9811
540 | 14649.4226 | 460 | 0.11058 | 126.0031 | 5273.7921 | 129.5397 | 359.8324 | 359.8324 | 88485.6716 | 261444.2058
541 | 14676.5512 | 463 | 0.11058 | 118.2939 | 5283.5584 | 121.8304 | 338.4177 | 338.4177 | 91790.7543 | 264749.2885
542 | 14703.6798 | 464 | 0.036862 | 77.5777 | 5293.3247 | 81.1142 | 225.3172 | 225.3172 | 93991.266 | 266949.8002
543 | 14730.8083 | 465 | 0.036862 | 57.2196 | 5303.091 | 60.7561 | 168.767 | 168.767 | 95639.4923 | 268598.0265
544 | 14757.9369 | 467 | 0.073723 | 65.4713 | 5312.8573 | 69.0078 | 191.6885 | 191.6885 | 97511.5758 | 270470.11
545 | 14785.0654 | 468 | 0.036862 | 51.1664 | 5322.6236 | 54.7029 | 151.9526 | 151.9526 | 98995.5879 | 271954.1222
546 | 14812.194 | 468 | 0 | 25.5832 | 5332.3898 | 29.1197 | 80.8881 | 80.8881 | 99785.5644 | 272744.0986
547 | 14839.3226 | 469 | 0.036862 | 31.2224 | 5342.1561 | 34.7589 | 96.5525 | 96.5525 | 100728.523 | 273687.0572
548 | 14866.4511 | 469 | 0 | 15.6112 | 5351.9224 | 19.1477 | 53.1881 | 53.1881 | 101247.9727 | 274206.5069
549 | 14893.5797 | 468 | -0.036862 | -10.6252 | 5361.6887 | -7.0886 | -19.6907 | 0 | 101055.6679 | 274206.5069
550 | 14920.7082 | 469 | 0.036862 | 13.1182 | 5371.455 | 16.6547 | 46.2631 | 46.2631 | 101507.4859 | 274658.3249
551 | 14947.8368 | 470 | 0.036862 | 24.9898 | 5381.2212 | 28.5264 | 79.2399 | 79.2399 | 102281.3653 | 275432.2043
552 | 14974.9654 | 472 | 0.073723 | 49.3564 | 5390.9875 | 52.893 | 146.9249 | 146.9249 | 103716.2754 | 276867.1144
553 | 15002.0939 | 473 | 0.036862 | 43.109 | 5400.7538 | 46.6455 | 129.5708 | 129.5708 | 104981.7008 | 278132.5398
554 | 15029.2225 | 475 | 0.073723 | 58.416 | 5410.5201 | 61.9525 | 172.0904 | 172.0904 | 106662.3839 | 279813.2229
555 | 15056.351 | 476 | 0.036862 | 47.6388 | 5420.2864 | 51.1753 | 142.1536 | 142.1536 | 108050.6958 | 281201.5348
556 | 15083.4796 | 480 | 0.14745 | 97.5424 | 5430.0527 | 101.0789 | 280.7749 | 280.7749 | 110792.8222 | 283943.6612
557 | 15110.6082 | 482 | 0.073723 | 85.6327 | 5439.8189 | 89.1693 | 247.6924 | 247.6924 | 113211.8557 | 286362.6947
558 | 15137.7367 | 484 | 0.073723 | 79.6779 | 5449.5852 | 83.2144 | 231.1511 | 231.1511 | 115469.3429 | 288620.1819
559 | 15164.8653 | 487 | 0.11058 | 95.1312 | 5459.3515 | 98.6677 | 274.0771 | 274.0771 | 118146.0569 | 291296.8958
560 | 15191.9938 | 493 | 0.22117 | 158.1502 | 5469.1178 | 161.6867 | 449.1297 | 449.1297 | 122532.3842 | 295683.2232
561 | 15219.1224 | 495 | 0.073723 | 115.9366 | 5478.8841 | 119.4731 | 331.8698 | 331.8698 | 125773.5183 | 298924.3573
562 | 15246.251 | 498 | 0.11058 | 113.2606 | 5488.6503 | 116.7971 | 324.4364 | 324.4364 | 128942.0557 | 302092.8947
563 | 15273.3795 | 500 | 0.073723 | 93.4918 | 5498.4166 | 97.0283 | 269.5232 | 269.5232 | 131574.2948 | 304725.1338
564 | 15300.5081 | 504 | 0.14745 | 120.4689 | 5508.1829 | 124.0055 | 344.4596 | 344.4596 | 134938.3847 | 308089.2237
565 | 15327.6366 | 506 | 0.073723 | 97.096 | 5517.9492 | 100.6325 | 279.5348 | 279.5348 | 137668.4001 | 310819.2391
566 | 15354.7652 | 509 | 0.11058 | 103.8403 | 5527.7155 | 107.3768 | 298.2689 | 298.2689 | 140581.3782 | 313732.2171
567 | 15381.8938 | 511 | 0.073723 | 88.7817 | 5537.4818 | 92.3182 | 256.4394 | 256.4394 | 143085.8376 | 316236.6765
568 | 15409.0223 | 513 | 0.073723 | 81.2524 | 5547.248 | 84.7889 | 235.5246 | 235.5246 | 145386.0377 | 318536.8766
569 | 15436.1509 | 514 | 0.036862 | 59.0569 | 5557.0143 | 62.5935 | 173.8707 | 173.8707 | 147084.1081 | 320234.9471
570 | 15463.2794 | 515 | 0.036862 | 47.9592 | 5566.7806 | 51.4958 | 143.0438 | 143.0438 | 148481.1137 | 321631.9527
571 | 15490.408 | 516 | 0.036862 | 42.4104 | 5576.5469 | 45.9469 | 127.6303 | 127.6303 | 149727.5869 | 322878.4258
572 | 15517.5366 | 517 | 0.036862 | 39.6359 | 5586.3132 | 43.1725 | 119.9235 | 119.9235 | 150898.7938 | 324049.6328
573 | 15544.6651 | 519 | 0.073723 | 56.6795 | 5596.0794 | 60.216 | 167.2667 | 167.2667 | 152532.3677 | 325683.2067
574 | 15571.7937 | 520 | 0.036862 | 46.7705 | 5605.8457 | 50.307 | 139.7418 | 139.7418 | 153897.125 | 327047.964
575 | 15598.9222 | 521 | 0.036862 | 41.816 | 5615.612 | 45.3525 | 125.9793 | 125.9793 | 155127.4741 | 328278.3131
576 | 15626.0508 | 522 | 0.036862 | 39.3388 | 5625.3783 | 42.8753 | 119.098 | 119.098 | 156290.619 | 329441.458
577 | 15653.1794 | 524 | 0.073723 | 56.5309 | 5635.1446 | 60.0674 | 166.854 | 166.854 | 157920.1618 | 331071.0008
578 | 15680.3079 | 527 | 0.11058 | 83.5577 | 5644.9109 | 87.0943 | 241.9285 | 241.9285 | 160282.9036 | 333433.7426
579 | 15707.4365 | 533 | 0.22117 | 152.3634 | 5654.6771 | 155.9 | 433.0554 | 433.0554 | 164512.2449 | 337663.0839
580 | 15734.5651 | 535 | 0.073723 | 113.0432 | 5664.4434 | 116.5798 | 323.8327 | 323.8327 | 167674.8859 | 340825.7249
581 | 15761.6936 | 539 | 0.14745 | 130.2447 | 5674.2097 | 133.7812 | 371.6144 | 371.6144 | 171304.1768 | 344455.0158
582 | 15788.8222 | 543 | 0.14745 | 138.8454 | 5683.976 | 142.3819 | 395.5053 | 395.5053 | 175166.7927 | 348317.6316
583 | 15815.9507 | 545 | 0.073723 | 106.2842 | 5693.7423 | 109.8207 | 305.0576 | 305.0576 | 178146.071 | 351296.9099
584 | 15843.0793 | 548 | 0.11058 | 108.4344 | 5703.5085 | 111.9709 | 311.0303 | 311.0303 | 181183.6805 | 354334.5195
585 | 15870.2079 | 549 | 0.036862 | 72.648 | 5713.2748 | 76.1845 | 211.6235 | 211.6235 | 183250.4557 | 356401.2946
586 | 15897.3364 | 551 | 0.073723 | 73.1855 | 5723.0411 | 76.722 | 213.1167 | 213.1167 | 185331.8136 | 358482.6526
587 | 15924.465 | 553 | 0.073723 | 73.4543 | 5732.8074 | 76.9908 | 213.8633 | 213.8633 | 187420.463 | 360571.302
588 | 15951.5935 | 553 | 0 | 36.7271 | 5742.5737 | 40.2637 | 111.8435 | 111.8435 | 188512.758 | 361663.597
589 | 15978.7221 | 555 | 0.073723 | 55.2251 | 5752.34 | 58.7616 | 163.2267 | 163.2267 | 190106.876 | 363257.7149
590 | 16005.8507 | 556 | 0.036862 | 46.0433 | 5762.1062 | 49.5798 | 137.7217 | 137.7217 | 191451.9053 | 364602.7443
591 | 16032.9792 | 559 | 0.11058 | 78.3139 | 5771.8725 | 81.8505 | 227.3624 | 227.3624 | 193672.3904 | 366823.2293
592 | 16060.1078 | 559 | 0 | 39.157 | 5781.6388 | 42.6935 | 118.593 | 118.593 | 194830.6033 | 367981.4422
593 | 16087.2363 | 561 | 0.073723 | 56.44 | 5791.4051 | 59.9765 | 166.6015 | 166.6015 | 196457.6801 | 369608.5191
594 | 16114.3649 | 566 | 0.18431 | 120.3738 | 5801.1714 | 123.9103 | 344.1954 | 344.1954 | 199819.1889 | 372970.0279
595 | 16141.4935 | 570 | 0.14745 | 133.9099 | 5810.9376 | 137.4465 | 381.7957 | 381.7957 | 203547.9137 | 376698.7527
596 | 16168.622 | 573 | 0.11058 | 122.2473 | 5820.7039 | 125.7838 | 349.3994 | 349.3994 | 206960.2465 | 380111.0855
597 | 16195.7506 | 574 | 0.036862 | 79.5544 | 5830.4702 | 83.0909 | 230.8081 | 230.8081 | 209214.3833 | 382365.2222
598 | 16222.8791 | 576 | 0.073723 | 76.6387 | 5840.2365 | 80.1752 | 222.709 | 222.709 | 211389.422 | 384540.261
599 | 16250.0077 | 576 | 0 | 38.3194 | 5850.0028 | 41.8559 | 116.2663 | 116.2663 | 212524.9118 | 385675.7508
600 | 16277.1363 | 578 | 0.073723 | 56.0212 | 5859.7691 | 59.5577 | 165.4381 | 165.4381 | 214140.6271 | 387291.466
601 | 16304.2648 | 580 | 0.073723 | 64.8721 | 5869.5353 | 68.4086 | 190.024 | 190.024 | 215996.4551 | 389147.2941
602 | 16331.3934 | 582 | 0.073723 | 69.2976 | 5879.3016 | 72.8341 | 202.317 | 202.317 | 217972.3395 | 391123.1784
603 | 16358.5219 | 585 | 0.11058 | 89.9411 | 5889.0679 | 93.4776 | 259.66 | 259.66 | 220508.2521 | 393659.091
604 | 16385.6505 | 587 | 0.073723 | 81.8321 | 5898.8342 | 85.3686 | 237.1349 | 237.1349 | 222824.1787 | 395975.0177
605 | 16412.7791 | 589 | 0.073723 | 77.7775 | 5908.6005 | 81.3141 | 225.8724 | 225.8724 | 225030.1124 | 398180.9514
606 | 16439.9076 | 589 | 0 | 38.8888 | 5918.3667 | 42.4253 | 117.848 | 117.848 | 226181.0497 | 399331.8887
607 | 16467.0362 | 590 | 0.036862 | 37.8751 | 5928.133 | 41.4117 | 115.0324 | 115.0324 | 227304.4887 | 400455.3277
608 | 16494.1647 | 590 | 0 | 18.9376 | 5937.8993 | 22.4741 | 62.428 | 62.428 | 227914.1786 | 401065.0176
609 | 16521.2933 | 590 | 0 | 9.4688 | 5947.6656 | 13.0053 | 36.1259 | 36.1259 | 228266.9939 | 401417.8329
610 | 16548.4219 | 591 | 0.036862 | 23.1652 | 5957.4319 | 26.7017 | 74.1713 | 74.1713 | 228991.372 | 402142.2109
611 | 16575.5504 | 593 | 0.073723 | 48.4441 | 5967.1982 | 51.9806 | 144.3906 | 144.3906 | 230401.5314 | 403552.3703
612 | 16602.679 | 594 | 0.036862 | 42.6528 | 5976.9644 | 46.1893 | 128.3037 | 128.3037 | 231654.5815 | 404805.4204
613 | 16629.8075 | 595 | 0.036862 | 39.7572 | 5986.7307 | 43.2937 | 120.2602 | 120.2602 | 232829.0769 | 405979.9159
614 | 16656.9361 | 597 | 0.073723 | 56.7401 | 5996.497 | 60.2766 | 167.4351 | 167.4351 | 234464.295 | 407615.134
615 | 16684.0647 | 600 | 0.11058 | 83.6623 | 6006.2633 | 87.1989 | 242.219 | 242.219 | 236829.8744 | 409980.7134
616 | 16711.1932 | 602 | 0.073723 | 78.6927 | 6016.0296 | 82.2292 | 228.4145 | 228.4145 | 239060.6345 | 412211.4735
617 | 16738.3218 | 604 | 0.073723 | 76.2079 | 6025.7958 | 79.7444 | 221.5122 | 221.5122 | 241223.9849 | 414374.8239
618 | 16765.4503 | 607 | 0.11058 | 93.3962 | 6035.5621 | 96.9327 | 269.2576 | 269.2576 | 243853.6305 | 417004.4695
619 | 16792.5789 | 609 | 0.073723 | 83.5596 | 6045.3284 | 87.0962 | 241.9338 | 241.9338 | 246216.4237 | 419367.2627
620 | 16819.7075 | 610 | 0.036862 | 60.2106 | 6055.0947 | 63.7471 | 177.0753 | 177.0753 | 247945.7907 | 421096.6297
621 | 16846.836 | 611 | 0.036862 | 48.536 | 6064.861 | 52.0726 | 144.646 | 144.646 | 249358.4446 | 422509.2836
622 | 16873.9646 | 612 | 0.036862 | 42.6988 | 6074.6273 | 46.2353 | 128.4314 | 128.4314 | 250612.7419 | 423763.5809
623 | 16901.0931 | 613 | 0.036862 | 39.7802 | 6084.3935 | 43.3167 | 120.3241 | 120.3241 | 251787.8609 | 424938.6999
624 | 16928.2217 | 615 | 0.073723 | 56.7516 | 6094.1598 | 60.2881 | 167.467 | 167.467 | 253423.3909 | 426574.2298
625 | 16955.3503 | 617 | 0.073723 | 65.2373 | 6103.9261 | 68.7738 | 191.0385 | 191.0385 | 255289.1262 | 428439.9652
626 | 16982.4788 | 617 | 0 | 32.6187 | 6113.6924 | 36.1552 | 100.4311 | 100.4311 | 256269.9642 | 429420.8032
627 | 17009.6074 | 618 | 0.036862 | 34.7401 | 6123.4587 | 38.2766 | 106.3239 | 106.3239 | 257308.3537 | 430459.1926
628 | 17036.736 | 619 | 0.036862 | 35.8008 | 6133.2249 | 39.3373 | 109.2704 | 109.2704 | 258375.5187 | 431526.3577
629 | 17063.8645 | 620 | 0.036862 | 36.3312 | 6142.9912 | 39.8677 | 110.7436 | 110.7436 | 259457.0717 | 432607.9106
630 | 17090.9931 | 621 | 0.036862 | 36.5963 | 6152.7575 | 40.1329 | 111.4802 | 111.4802 | 260545.8185 | 433696.6575
631 | 17118.1216 | 620 | -0.036862 | -0.13259 | 6162.5238 | 3.4039 | 9.4554 | 9.4554 | 260638.1623 | 433789.0013
632 | 17145.2502 | 622 | 0.073723 | 36.7952 | 6172.2901 | 40.3317 | 112.0326 | 112.0326 | 261732.3046 | 434883.1436
633 | 17172.3788 | 624 | 0.073723 | 55.2591 | 6182.0564 | 58.7957 | 163.3213 | 163.3213 | 263327.3461 | 436478.1851
634 | 17199.5073 | 625 | 0.036862 | 46.0603 | 6191.8226 | 49.5969 | 137.769 | 137.769 | 264672.8373 | 437823.6763
635 | 17226.6359 | 625 | 0 | 23.0302 | 6201.5889 | 26.5667 | 73.7964 | 73.7964 | 265393.5532 | 438544.3922
636 | 17253.7644 | 627 | 0.073723 | 48.3766 | 6211.3552 | 51.9131 | 144.2031 | 144.2031 | 266801.8816 | 439952.7206
637 | 17280.893 | 628 | 0.036862 | 42.6191 | 6221.1215 | 46.1556 | 128.21 | 128.21 | 268054.0162 | 441204.8552
638 | 17308.0216 | 628 | 0 | 21.3095 | 6230.8878 | 24.8461 | 69.0168 | 69.0168 | 268728.0538 | 441878.8928
639 | 17335.1501 | 629 | 0.036862 | 29.0855 | 6240.654 | 32.622 | 90.6168 | 90.6168 | 269613.0431 | 442763.882
640 | 17362.2787 | 629 | 0 | 14.5428 | 6250.4203 | 18.0793 | 50.2202 | 50.2202 | 270103.5081 | 443254.347
641 | 17389.4072 | 629 | 0 | 7.2714 | 6260.1866 | 10.8079 | 30.022 | 30.022 | 270396.7109 | 443547.5499
642 | 17416.5358 | 629 | 0 | 3.6357 | 6269.9529 | 7.1722 | 19.9228 | 19.9228 | 270591.2828 | 443742.1217
643 | 17443.6644 | 630 | 0.036862 | 20.2486 | 6279.7192 | 23.7851 | 66.0698 | 66.0698 | 271236.5391 | 444387.378
644 | 17470.7929 | 630 | 0 | 10.1243 | 6289.4855 | 13.6608 | 37.9467 | 37.9467 | 271607.1376 | 444757.9766
645 | 17497.9215 | 629 | -0.036862 | -13.3686 | 6299.2517 | -9.8321 | -27.3114 | 0 | 271340.4072 | 444757.9766
646 | 17525.05 | 629 | 0 | -6.6843 | 6309.018 | -3.1478 | -8.7438 | 0 | 271255.0124 | 444757.9766
647 | 17552.1786 | 629 | 0 | -3.3422 | 6318.7843 | 0.19437 | 0.53992 | 0.53992 | 271260.2854 | 444763.2495
648 | 17579.3072 | 628 | -0.036862 | -20.1018 | 6328.5506 | -16.5653 | -46.0148 | 0 | 270810.8923 | 444763.2495
649 | 17606.4357 | 627 | -0.036862 | -28.4817 | 6338.3169 | -24.9452 | -69.2921 | 0 | 270134.1661 | 444763.2495
650 | 17633.5643 | 627 | 0 | -14.2408 | 6348.0831 | -10.7043 | -29.7342 | 0 | 269843.7734 | 444763.2495
651 | 17660.6928 | 626 | -0.036862 | -25.5512 | 6357.8494 | -22.0147 | -61.1518 | 0 | 269246.5475 | 444763.2495
652 | 17687.8214 | 624 | -0.073723 | -49.6371 | 6367.6157 | -46.1006 | -128.0572 | 0 | 267995.9049 | 444763.2495
653 | 17714.95 | 624 | 0 | -24.8186 | 6377.382 | -21.282 | -59.1168 | 0 | 267418.5539 | 444763.2495
654 | 17742.0785 | 623 | -0.036862 | -30.84 | 6387.1483 | -27.3035 | -75.8431 | 0 | 266677.8489 | 444763.2495
655 | 17769.2071 | 623 | 0 | -15.42 | 6396.9145 | -11.8835 | -33.0097 | 0 | 266355.4667 | 444763.2495
656 | 17796.3356 | 623 | 0 | -7.71 | 6406.6808 | -4.1735 | -11.593 | 0 | 266242.246 | 444763.2495
657 | 17823.4642 | 623 | 0 | -3.855 | 6416.4471 | -0.31848 | -0.88467 | 0 | 266233.6061 | 444763.2495
658 | 17850.5928 | 623 | 0 | -1.9275 | 6426.2134 | 1.609 | 4.4695 | 4.4695 | 266277.2565 | 444806.9
659 | 17877.7213 | 627 | 0.14745 | 72.7593 | 6435.9797 | 76.2958 | 211.9328 | 211.9328 | 268347.0521 | 446876.6955
660 | 17904.8499 | 631 | 0.14745 | 110.1027 | 6445.746 | 113.6392 | 315.6645 | 315.6645 | 271429.9202 | 449959.5637
661 | 17931.9784 | 633 | 0.073723 | 91.9129 | 6455.5122 | 95.4494 | 265.1372 | 265.1372 | 274019.3247 | 452548.9682
662 | 17959.107 | 635 | 0.073723 | 82.818 | 6465.2785 | 86.3545 | 239.8735 | 239.8735 | 276361.9973 | 454891.6408
663 | 17986.2356 | 636 | 0.036862 | 59.8397 | 6475.0448 | 63.3763 | 176.0452 | 176.0452 | 278081.304 | 456610.9475
664 | 18013.3641 | 640 | 0.14745 | 103.6429 | 6484.8111 | 107.1794 | 297.7206 | 297.7206 | 280988.9277 | 459518.5712
665 | 18040.4927 | 641 | 0.036862 | 70.2522 | 6494.5774 | 73.7887 | 204.9687 | 204.9687 | 282990.71 | 461520.3535
666 | 18067.6212 | 644 | 0.11058 | 90.4184 | 6504.3436 | 93.9549 | 260.9859 | 260.9859 | 285539.5715 | 464069.215
667 | 18094.7498 | 646 | 0.073723 | 82.0707 | 6514.1099 | 85.6072 | 237.7979 | 237.7979 | 287861.9726 | 466391.6161
668 | 18121.8784 | 651 | 0.18431 | 133.1892 | 6523.8762 | 136.7257 | 379.7936 | 379.7936 | 291571.1436 | 470100.7871
669 | 18149.0069 | 657 | 0.22117 | 177.1791 | 6533.6425 | 180.7157 | 501.988 | 501.988 | 296473.6995 | 475003.3429
670 | 18176.1355 | 662 | 0.18431 | 180.7434 | 6543.4088 | 184.2799 | 511.8886 | 511.8886 | 301472.9478 | 480002.5913
671 | 18203.264 | 666 | 0.14745 | 164.0947 | 6553.1751 | 167.6313 | 465.6424 | 465.6424 | 306020.5423 | 484550.1858
672 | 18230.3926 | 670 | 0.14745 | 155.7704 | 6562.9413 | 159.3069 | 442.5192 | 442.5192 | 310342.31 | 488871.9535
673 | 18257.5212 | 672 | 0.073723 | 114.7467 | 6572.7076 | 118.2832 | 328.5646 | 328.5646 | 313551.1642 | 492080.8077
674 | 18284.6497 | 674 | 0.073723 | 94.2349 | 6582.4739 | 97.7714 | 271.5872 | 271.5872 | 316203.5617 | 494733.2052
675 | 18311.7783 | 678 | 0.14745 | 120.8405 | 6592.2402 | 124.377 | 345.4917 | 345.4917 | 319577.7308 | 498107.3743
676 | 18338.9069 | 680 | 0.073723 | 97.2818 | 6602.0065 | 100.8183 | 280.0508 | 280.0508 | 322312.7857 | 500842.4292
677 | 18366.0354 | 685 | 0.18431 | 140.7947 | 6611.7727 | 144.3312 | 400.92 | 400.92 | 326228.2836 | 504757.9271
678 | 18393.164 | 687 | 0.073723 | 107.2589 | 6621.539 | 110.7954 | 307.765 | 307.765 | 329234.0029 | 507763.6464
679 | 18420.2925 | 689 | 0.073723 | 90.491 | 6631.3053 | 94.0275 | 261.1874 | 261.1874 | 331784.833 | 510314.4764
680 | 18447.4211 | 692 | 0.11058 | 100.5378 | 6641.0716 | 104.0743 | 289.0952 | 289.0952 | 334608.2184 | 513137.8618
681 | 18474.5497 | 693 | 0.036862 | 68.6996 | 6650.8379 | 72.2362 | 200.656 | 200.656 | 336567.8814 | 515097.5249
682 | 18501.6782 | 695 | 0.073723 | 71.2113 | 6660.6042 | 74.7479 | 207.633 | 207.633 | 338595.6834 | 517125.3269
683 | 18528.8068 | 697 | 0.073723 | 72.4672 | 6670.3704 | 76.0037 | 211.1214 | 211.1214 | 340657.5547 | 519187.1982
684 | 18555.9353 | 698 | 0.036862 | 54.6644 | 6680.1367 | 58.2009 | 161.6691 | 161.6691 | 342236.4608 | 520766.1043
685 | 18583.0639 | 700 | 0.073723 | 64.1937 | 6689.903 | 67.7302 | 188.1395 | 188.1395 | 344073.8842 | 522603.5277
686 | 18610.1925 | 702 | 0.073723 | 68.9584 | 6699.6693 | 72.4949 | 201.3747 | 201.3747 | 346040.5663 | 524570.2098
687 | 18637.321 | 706 | 0.14745 | 108.2022 | 6709.4356 | 111.7387 | 310.3854 | 310.3854 | 349071.8777 | 527601.5212
688 | 18664.4496 | 708 | 0.073723 | 90.9626 | 6719.2018 | 94.4992 | 262.4977 | 262.4977 | 351635.5038 | 530165.1473
689 | 18691.5781 | 710 | 0.073723 | 82.3428 | 6728.9681 | 85.8794 | 238.5538 | 238.5538 | 353965.2872 | 532494.9307
690 | 18718.7067 | 710 | 0 | 41.1714 | 6738.7344 | 44.7079 | 124.1887 | 124.1887 | 355178.1493 | 533707.7928
691 | 18745.8353 | 711 | 0.036862 | 39.0165 | 6748.5007 | 42.553 | 118.2028 | 118.2028 | 356332.5508 | 534862.1943
692 | 18772.9638 | 714 | 0.11058 | 74.8005 | 6758.267 | 78.337 | 217.6029 | 217.6029 | 358457.7219 | 536987.3654
693 | 18800.0924 | 716 | 0.073723 | 74.2618 | 6768.0333 | 77.7983 | 216.1064 | 216.1064 | 360568.2778 | 539097.9213
694 | 18827.2209 | 716 | 0 | 37.1309 | 6777.7995 | 40.6674 | 112.965 | 112.965 | 361671.5262 | 540201.1697
695 | 18854.3495 | 716 | 0 | 18.5654 | 6787.5658 | 22.102 | 61.3944 | 61.3944 | 362271.1207 | 540800.7642
696 | 18881.4781 | 717 | 0.036862 | 27.7135 | 6797.3321 | 31.25 | 86.8056 | 86.8056 | 363118.8884 | 541648.5319
697 | 18908.6066 | 717 | 0 | 13.8567 | 6807.0984 | 17.3933 | 48.3146 | 48.3146 | 363590.7426 | 542120.3861
698 | 18935.7352 | 717 | 0 | 6.9284 | 6816.8647 | 10.4649 | 29.0691 | 29.0691 | 363874.6401 | 542404.2836
699 | 18962.8637 | 717 | 0 | 3.4642 | 6826.6309 | 7.0007 | 19.4464 | 19.4464 | 364064.5592 | 542594.2027
700 | 18989.9923 | 716 | -0.036862 | -16.6987 | 6836.3972 | -13.1621 | -36.5615 | 0 | 363707.4892 | 542594.2027
701 | 19017.1209 | 716 | 0 | -8.3493 | 6846.1635 | -4.8128 | -13.3689 | 0 | 363576.9245 | 542594.2027
702 | 19044.2494 | 716 | 0 | -4.1747 | 6855.9298 | -0.63814 | -1.7726 | 0 | 363559.6126 | 542594.2027
703 | 19071.378 | 716 | 0 | -2.0873 | 6865.6961 | 1.4492 | 4.0255 | 4.0255 | 363598.927 | 542633.5171
704 | 19098.5065 | 716 | 0 | -1.0437 | 6875.4624 | 2.4929 | 6.9246 | 6.9246 | 363666.5546 | 542701.1447
705 | 19125.6351 | 716 | 0 | -0.52183 | 6885.2286 | 3.0147 | 8.3741 | 8.3741 | 363748.3388 | 542782.9289
706 | 19152.7637 | 716 | 0 | -0.26092 | 6894.9949 | 3.2756 | 9.0989 | 9.0989 | 363837.2013 | 542871.7914
707 | 19179.8922 | 716 | 0 | -0.13046 | 6904.7612 | 3.4061 | 9.4613 | 9.4613 | 363929.6029 | 542964.193
708 | 19207.0208 | 717 | 0.036862 | 18.3655 | 6914.5275 | 21.9021 | 60.839 | 60.839 | 364523.7741 | 543558.3642
709 | 19234.1493 | 717 | 0 | 9.1828 | 6924.2938 | 12.7193 | 35.3314 | 35.3314 | 364868.8301 | 543903.4202
710 | 19261.2779 | 717 | 0 | 4.5914 | 6934.06 | 8.1279 | 22.5775 | 22.5775 | 365089.3284 | 544123.9185
711 | 19288.4065 | 719 | 0.073723 | 39.1572 | 6943.8263 | 42.6937 | 118.5937 | 118.5937 | 366247.548 | 545282.1381
712 | 19315.535 | 719 | 0 | 19.5786 | 6953.5926 | 23.1151 | 64.2087 | 64.2087 | 366874.6282 | 545909.2183
713 | 19342.6636 | 720 | 0.036862 | 28.2201 | 6963.3589 | 31.7566 | 88.2127 | 88.2127 | 367736.1386 | 546770.7288
714 | 19369.7921 | 721 | 0.036862 | 32.5408 | 6973.1252 | 36.0773 | 100.2148 | 100.2148 | 368714.8643 | 547749.4544
715 | 19396.9207 | 720 | -0.036862 | -2.1604 | 6982.8915 | 1.3762 | 3.8227 | 3.8227 | 368752.1975 | 547786.7876
716 | 19424.0493 | 720 | 0 | -1.0802 | 6992.6577 | 2.4563 | 6.8232 | 6.8232 | 368818.8344 | 547853.4245
717 | 19451.1778 | 721 | 0.036862 | 17.8907 | 7002.424 | 21.4272 | 59.52 | 59.52 | 369400.1233 | 548434.7134
718 | 19478.3064 | 722 | 0.036862 | 27.3761 | 7012.1903 | 30.9126 | 85.8684 | 85.8684 | 370238.7381 | 549273.3282
719 | 19505.4349 | 722 | 0 | 13.688 | 7021.9566 | 17.2246 | 47.846 | 47.846 | 370706.0159 | 549740.606
720 | 19532.5635 | 722 | 0 | 6.844 | 7031.7229 | 10.3805 | 28.8349 | 28.8349 | 370987.6252 | 550022.2153
721 | 19559.6921 | 723 | 0.036862 | 21.8528 | 7041.4891 | 25.3893 | 70.5258 | 70.5258 | 371676.4002 | 550710.9903
722 | 19586.8206 | 723 | 0 | 10.9264 | 7051.2554 | 14.4629 | 40.1747 | 40.1747 | 372068.7581 | 551103.3482
723 | 19613.9492 | 724 | 0.036862 | 23.894 | 7061.0217 | 27.4305 | 76.1958 | 76.1958 | 372812.9075 | 551847.4976
724 | 19641.0778 | 726 | 0.073723 | 48.8085 | 7070.788 | 52.345 | 145.4028 | 145.4028 | 374232.9525 | 553267.5426
725 | 19668.2063 | 727 | 0.036862 | 42.835 | 7080.5543 | 46.3715 | 128.8098 | 128.8098 | 375490.9454 | 554525.5355
726 | 19695.3349 | 727 | 0 | 21.4175 | 7090.3206 | 24.954 | 69.3167 | 69.3167 | 376167.9123 | 555202.5024
727 | 19722.4634 | 727 | 0 | 10.7088 | 7100.0868 | 14.2453 | 39.5702 | 39.5702 | 376554.3661 | 555588.9562
728 | 19749.592 | 727 | 0 | 5.3544 | 7109.8531 | 8.8909 | 24.6969 | 24.6969 | 376795.5633 | 555830.1535
729 | 19776.7206 | 727 | 0 | 2.6772 | 7119.6194 | 6.2137 | 17.2603 | 17.2603 | 376964.1324 | 555998.7225
730 | 19803.8491 | 725 | -0.073723 | -35.5229 | 7129.3857 | -31.9864 | -88.8511 | 0 | 376096.3873 | 555998.7225
731 | 19830.9777 | 725 | 0 | -17.7615 | 7139.152 | -14.2249 | -39.5137 | 0 | 375710.4851 | 555998.7225
732 | 19858.1062 | 725 | 0 | -8.8807 | 7148.9182 | -5.3442 | -14.845 | 0 | 375565.5044 | 555998.7225
733 | 19885.2348 | 724 | -0.036862 | -22.8711 | 7158.6845 | -19.3346 | -53.7072 | 0 | 375040.9844 | 555998.7225
734 | 19912.3634 | 724 | 0 | -11.4356 | 7168.4508 | -7.899 | -21.9418 | 0 | 374826.6948 | 555998.7225
735 | 19939.4919 | 724 | 0 | -5.7178 | 7178.2171 | -2.1813 | -6.0591 | 0 | 374767.5204 | 555998.7225
736 | 19966.6205 | 724 | 0 | -2.8589 | 7187.9834 | 0.67763 | 1.8823 | 1.8823 | 374785.9036 | 556017.1057
737 | 19993.749 | 723 | -0.036862 | -19.8602 | 7197.7497 | -16.3237 | -45.3436 | 0 | 374343.0656 | 556017.1057
738 | 20020.8776 | 723 | 0 | -9.9301 | 7207.5159 | -6.3936 | -17.7599 | 0 | 374169.6169 | 556017.1057
739 | 20048.0062 | 722 | -0.036862 | -23.3958 | 7217.2822 | -19.8593 | -55.1647 | 0 | 373630.863 | 556017.1057
740 | 20075.1347 | 722 | 0 | -11.6979 | 7227.0485 | -8.1614 | -22.6705 | 0 | 373409.4564 | 556017.1057
741 | 20102.2633 | 722 | 0 | -5.849 | 7236.8148 | -2.3124 | -6.4234 | 0 | 373346.7235 | 556017.1057
742 | 20129.3918 | 721 | -0.036862 | -21.3552 | 7246.5811 | -17.8187 | -49.4964 | 0 | 372863.3275 | 556017.1057
743 | 20156.5204 | 721 | 0 | -10.6776 | 7256.3473 | -7.1411 | -19.8364 | 0 | 372669.5998 | 556017.1057
744 | 20183.649 | 720 | -0.036862 | -23.7696 | 7266.1136 | -20.233 | -56.2029 | 0 | 372120.7064 | 556017.1057
745 | 20210.7775 | 719 | -0.036862 | -30.3155 | 7275.8799 | -26.779 | -74.3862 | 0 | 371394.23 | 556017.1057
746 | 20237.9061 | 719 | 0 | -15.1578 | 7285.6462 | -11.6213 | -32.2813 | 0 | 371078.9622 | 556017.1057
747 | 20265.0346 | 718 | -0.036862 | -26.0096 | 7295.4125 | -22.4731 | -62.4253 | 0 | 370469.2987 | 556017.1057
748 | 20292.1632 | 717 | -0.036862 | -31.4356 | 7305.1788 | -27.8991 | -77.4974 | 0 | 369712.4374 | 556017.1057
749 | 20319.2918 | 716 | -0.036862 | -34.1486 | 7314.945 | -30.612 | -85.0334 | 0 | 368881.9771 | 556017.1057
750 | 20346.4203 | 715 | -0.036862 | -35.505 | 7324.7113 | -31.9685 | -88.8014 | 0 | 368014.7173 | 556017.1057
751 | 20373.5489 | 714 | -0.036862 | -36.1833 | 7334.4776 | -32.6468 | -90.6854 | 0 | 367129.0578 | 556017.1057
752 | 20400.6774 | 714 | 0 | -18.0916 | 7344.2439 | -14.5551 | -40.4309 | 0 | 366734.1984 | 556017.1057
753 | 20427.806 | 714 | 0 | -9.0458 | 7354.0102 | -5.5093 | -15.3036 | 0 | 366584.7391 | 556017.1057
754 | 20454.9346 | 713 | -0.036862 | -22.9537 | 7363.7764 | -19.4171 | -53.9365 | 0 | 366057.9799 | 556017.1057
755 | 20482.0631 | 712 | -0.036862 | -29.9076 | 7373.5427 | -26.3711 | -73.253 | 0 | 365342.5706 | 556017.1057
756 | 20509.1917 | 712 | 0 | -14.9538 | 7383.309 | -11.4173 | -31.7147 | 0 | 365032.8364 | 556017.1057
757 | 20536.3202 | 712 | 0 | -7.4769 | 7393.0753 | -3.9404 | -10.9455 | 0 | 364925.9396 | 556017.1057
758 | 20563.4488 | 713 | 0.036862 | 14.6923 | 7402.8416 | 18.2288 | 50.6356 | 50.6356 | 365420.4617 | 556511.6277
759 | 20590.5774 | 714 | 0.036862 | 25.7769 | 7412.6079 | 29.3134 | 81.4262 | 81.4262 | 366215.693 | 557306.8591
760 | 20617.7059 | 713 | -0.036862 | -5.5423 | 7422.3741 | -2.0058 | -5.5716 | 0 | 366161.2791 | 557306.8591
761 | 20644.8345 | 713 | 0 | -2.7712 | 7432.1404 | 0.76537 | 2.126 | 2.126 | 366182.0425 | 557327.6225
762 | 20671.963 | 712 | -0.036862 | -19.8163 | 7441.9067 | -16.2798 | -45.2217 | 0 | 365740.3946 | 557327.6225
763 | 20699.0916 | 711 | -0.036862 | -28.3389 | 7451.673 | -24.8024 | -68.8956 | 0 | 365067.5411 | 557327.6225
764 | 20726.2202 | 711 | 0 | -14.1695 | 7461.4393 | -10.6329 | -29.5359 | 0 | 364779.0847 | 557327.6225
765 | 20753.3487 | 711 | 0 | -7.0847 | 7471.2055 | -3.5482 | -9.8561 | 0 | 364682.8269 | 557327.6225
766 | 20780.4773 | 710 | -0.036862 | -21.9731 | 7480.9718 | -18.4366 | -51.2128 | 0 | 364182.6683 | 557327.6225
767 | 20807.6059 | 711 | 0.036862 | 7.4442 | 7490.7381 | 10.9807 | 30.502 | 30.502 | 364480.5595 | 557625.5136
768 | 20834.7344 | 712 | 0.036862 | 22.1529 | 7500.5044 | 25.6894 | 71.3594 | 71.3594 | 365177.4754 | 558322.4296
769 | 20861.863 | 713 | 0.036862 | 29.5072 | 7510.2707 | 33.0437 | 91.7881 | 91.7881 | 366073.9038 | 559218.8579
770 | 20888.9915 | 714 | 0.036862 | 33.1844 | 7520.037 | 36.7209 | 102.0024 | 102.0024 | 367070.0883 | 560215.0425
771 | 20916.1201 | 714 | 0 | 16.5922 | 7529.8032 | 20.1287 | 55.9131 | 55.9131 | 367616.151 | 560761.1051
772 | 20943.2487 | 714 | 0 | 8.2961 | 7539.5695 | 11.8326 | 32.8684 | 32.8684 | 367937.1527 | 561082.1069
773 | 20970.3772 | 714 | 0 | 4.148 | 7549.3358 | 7.6846 | 21.346 | 21.346 | 368145.6239 | 561290.5781
774 | 20997.5058 | 713 | -0.036862 | -16.3567 | 7559.1021 | -12.8202 | -35.6117 | 0 | 367797.83 | 561290.5781
775 | 21024.6343 | 713 | 0 | -8.1784 | 7568.8684 | -4.6418 | -12.894 | 0 | 367671.9033 | 561290.5781
776 | 21051.7629 | 713 | 0 | -4.0892 | 7578.6346 | -0.55266 | -1.5352 | 0 | 367656.9104 | 561290.5781
777 | 21078.8915 | 713 | 0 | -2.0446 | 7588.4009 | 1.4919 | 4.1443 | 4.1443 | 367697.3843 | 561331.052
778 | 21106.02 | 715 | 0.073723 | 35.8392 | 7598.1672 | 39.3757 | 109.3771 | 109.3771 | 368765.5917 | 562399.2594
779 | 21133.1486 | 715 | 0 | 17.9196 | 7607.9335 | 21.4561 | 59.6004 | 59.6004 | 369347.6657 | 562981.3334
780 | 21160.2771 | 714 | -0.036862 | -9.471 | 7617.6998 | -5.9344 | -16.4845 | 0 | 369186.6732 | 562981.3334
781 | 21187.4057 | 713 | -0.036862 | -23.1662 | 7627.4661 | -19.6297 | -54.527 | 0 | 368654.1472 | 562981.3334
782 | 21214.5343 | 712 | -0.036862 | -30.0139 | 7637.2323 | -26.4774 | -73.5482 | 0 | 367935.8547 | 562981.3334
783 | 21241.6628 | 711 | -0.036862 | -33.4377 | 7646.9986 | -29.9012 | -83.0588 | 0 | 367124.6788 | 562981.3334
784 | 21268.7914 | 711 | 0 | -16.7189 | 7656.7649 | -13.1823 | -36.6176 | 0 | 366767.0612 | 562981.3334
785 | 21295.9199 | 711 | 0 | -8.3594 | 7666.5312 | -4.8229 | -13.397 | 0 | 366636.2228 | 562981.3334
786 | 21323.0485 | 711 | 0 | -4.1797 | 7676.2975 | -0.64319 | -1.7866 | 0 | 366618.774 | 562981.3334
787 | 21350.1771 | 711 | 0 | -2.0899 | 7686.0637 | 1.4467 | 4.0185 | 4.0185 | 366658.02 | 563020.5794
788 | 21377.3056 | 710 | -0.036862 | -19.4757 | 7695.83 | -15.9392 | -44.2755 | 0 | 366225.6133 | 563020.5794
789 | 21404.4342 | 709 | -0.036862 | -28.1686 | 7705.5963 | -24.6321 | -68.4225 | 0 | 365557.3804 | 563020.5794
790 | 21431.5627 | 708 | -0.036862 | -32.5151 | 7715.3626 | -28.9785 | -80.4959 | 0 | 364771.2343 | 563020.5794
791 | 21458.6913 | 708 | 0 | -16.2575 | 7725.1289 | -12.721 | -35.3361 | 0 | 364426.1317 | 563020.5794
792 | 21485.8199 | 708 | 0 | -8.1288 | 7734.8952 | -4.5922 | -12.7562 | 0 | 364301.5507 | 563020.5794
793 | 21512.9484 | 708 | 0 | -4.0644 | 7744.6614 | -0.52786 | -1.4663 | 0 | 364287.2306 | 563020.5794
794 | 21540.077 | 707 | -0.036862 | -20.463 | 7754.4277 | -16.9264 | -47.0179 | 0 | 363828.041 | 563020.5794
795 | 21567.2055 | 707 | 0 | -10.2315 | 7764.194 | -6.695 | -18.5971 | 0 | 363646.4165 | 563020.5794
796 | 21594.3341 | 707 | 0 | -5.1157 | 7773.9603 | -1.5792 | -4.3867 | 0 | 363603.5747 | 563020.5794
797 | 21621.4627 | 707 | 0 | -2.5579 | 7783.7266 | 0.97865 | 2.7185 | 2.7185 | 363630.1242 | 563047.1289
798 | 21648.5912 | 706 | -0.036862 | -19.7097 | 7793.4928 | -16.1732 | -44.9255 | 0 | 363191.3693 | 563047.1289
799 | 21675.7198 | 706 | 0 | -9.8548 | 7803.2591 | -6.3183 | -17.5509 | 0 | 363019.9622 | 563047.1289
800 | 21702.8483 | 706 | 0 | -4.9274 | 7813.0254 | -1.3909 | -3.8636 | 0 | 362982.2291 | 563047.1289
801 | 21729.9769 | 706 | 0 | -2.4637 | 7822.7917 | 1.0728 | 2.98 | 2.98 | 363011.3329 | 563076.2327
802 | 21757.1055 | 706 | 0 | -1.2319 | 7832.558 | 2.3047 | 6.4019 | 6.4019 | 363073.8552 | 563138.755
803 | 21784.234 | 706 | 0 | -0.61593 | 7842.3242 | 2.9206 | 8.1128 | 8.1128 | 363153.0867 | 563217.9865
804 | 21811.3626 | 705 | -0.036862 | -18.7387 | 7852.0905 | -15.2022 | -42.2283 | 0 | 362740.6728 | 563217.9865
805 | 21838.4911 | 705 | 0 | -9.3694 | 7861.8568 | -5.8328 | -16.2023 | 0 | 362582.4363 | 563217.9865
806 | 21865.6197 | 705 | 0 | -4.6847 | 7871.6231 | -1.1482 | -3.1893 | 0 | 362551.2884 | 563217.9865
807 | 21892.7483 | 705 | 0 | -2.3423 | 7881.3894 | 1.1942 | 3.3172 | 3.3172 | 362583.6849 | 563250.3829
808 | 21919.8768 | 704 | -0.036862 | -19.6019 | 7891.1557 | -16.0654 | -44.6261 | 0 | 362147.8535 | 563250.3829
809 | 21947.0054 | 704 | 0 | -9.801 | 7900.9219 | -6.2644 | -17.4012 | 0 | 361977.9082 | 563250.3829
810 | 21974.1339 | 704 | 0 | -4.9005 | 7910.6882 | -1.364 | -3.7888 | 0 | 361940.9059 | 563250.3829
811 | 22001.2625 | 704 | 0 | -2.4502 | 7920.4545 | 1.0863 | 3.0174 | 3.0174 | 361970.3751 | 563279.8522
812 | 22028.3911 | 704 | 0 | -1.2251 | 7930.2208 | 2.3114 | 6.4206 | 6.4206 | 362033.0801 | 563342.5572
813 | 22055.5196 | 704 | 0 | -0.61256 | 7939.9871 | 2.924 | 8.1221 | 8.1221 | 362112.403 | 563421.8801
814 | 22082.6482 | 703 | -0.036862 | -18.737 | 7949.7533 | -15.2005 | -42.2237 | 0 | 361700.0348 | 563421.8801
815 | 22109.7768 | 702 | -0.036862 | -27.7993 | 7959.5196 | -24.2628 | -67.3966 | 0 | 361041.8211 | 563421.8801
816 | 22136.9053 | 703 | 0.036862 | 4.5311 | 7969.2859 | 8.0676 | 22.4101 | 22.4101 | 361260.6847 | 563640.7436
817 | 22164.0339 | 703 | 0 | 2.2656 | 7979.0522 | 5.8021 | 16.1169 | 16.1169 | 361418.0868 | 563798.1458
818 | 22191.1624 | 703 | 0 | 1.1328 | 7988.8185 | 4.6693 | 12.9703 | 12.9703 | 361544.7583 | 563924.8172
819 | 22218.291 | 705 | 0.073723 | 37.4279 | 7998.5848 | 40.9644 | 113.7901 | 113.7901 | 362656.0644 | 565036.1233
820 | 22245.4196 | 705 | 0 | 18.714 | 8008.351 | 22.2505 | 61.8069 | 61.8069 | 363259.6878 | 565639.7468
821 | 22272.5481 | 706 | 0.036862 | 27.7877 | 8018.1173 | 31.3243 | 87.0118 | 87.0118 | 364109.4699 | 566489.5289
822 | 22299.6767 | 706 | 0 | 13.8939 | 8027.8836 | 17.4304 | 48.4178 | 48.4178 | 364582.3314 | 566962.3903
823 | 22326.8052 | 706 | 0 | 6.9469 | 8037.6499 | 10.4835 | 29.1207 | 29.1207 | 364866.7325 | 567246.7914
824 | 22353.9338 | 705 | -0.036862 | -14.9573 | 8047.4162 | -11.4208 | -31.7244 | 0 | 364556.9034 | 567246.7914
825 | 22381.0624 | 704 | -0.036862 | -25.9094 | 8057.1824 | -22.3729 | -62.1469 | 0 | 363949.9593 | 567246.7914
826 | 22408.1909 | 704 | 0 | -12.9547 | 8066.9487 | -9.4182 | -26.1616 | 0 | 363694.4576 | 567246.7914
827 | 22435.3195 | 704 | 0 | -6.4774 | 8076.715 | -2.9408 | -8.169 | 0 | 363614.6771 | 567246.7914
828 | 22462.448 | 704 | 0 | -3.2387 | 8086.4813 | 0.29785 | 0.82735 | 0.82735 | 363622.7573 | 567254.8716
829 | 22489.5766 | 705 | 0.036862 | 16.8114 | 8096.2476 | 20.3479 | 56.5221 | 56.5221 | 364174.7677 | 567806.882
830 | 22516.7052 | 705 | 0 | 8.4057 | 8106.0139 | 11.9422 | 33.1729 | 33.1729 | 364498.7433 | 568130.8576
831 | 22543.8337 | 704 | -0.036862 | -14.2279 | 8115.7801 | -10.6914 | -29.6983 | 0 | 364208.7015 | 568130.8576
832 | 22570.9623 | 703 | -0.036862 | -25.5447 | 8125.5464 | -22.0082 | -61.1339 | 0 | 363611.651 | 568130.8576
833 | 22598.0908 | 702 | -0.036862 | -31.2031 | 8135.3127 | -27.6666 | -76.8517 | 0 | 362861.0961 | 568130.8576
834 | 22625.2194 | 701 | -0.036862 | -34.0323 | 8145.079 | -30.4958 | -84.7105 | 0 | 362033.7891 | 568130.8576
835 | 22652.348 | 701 | 0 | -17.0162 | 8154.8453 | -13.4796 | -37.4434 | 0 | 361668.1059 | 568130.8576
836 | 22679.4765 | 702 | 0.036862 | 9.9227 | 8164.6115 | 13.4592 | 37.3867 | 37.3867 | 362033.2348 | 568495.9865
837 | 22706.6051 | 701 | -0.036862 | -13.4694 | 8174.3778 | -9.9329 | -27.5914 | 0 | 361763.7695 | 568495.9865
838 | 22733.7336 | 700 | -0.036862 | -25.1655 | 8184.1441 | -21.6289 | -60.0804 | 0 | 361177.0073 | 568495.9865
839 | 22760.8622 | 700 | 0 | -12.5827 | 8193.9104 | -9.0462 | -25.1284 | 0 | 360931.5966 | 568495.9865
840 | 22787.9908 | 699 | -0.036862 | -24.7221 | 8203.6767 | -21.1856 | -58.8489 | 0 | 360356.8616 | 568495.9865
841 | 22815.1193 | 699 | 0 | -12.3611 | 8213.443 | -8.8245 | -24.5126 | 0 | 360117.4645 | 568495.9865
842 | 22842.2479 | 699 | 0 | -6.1805 | 8223.2092 | -2.644 | -7.3445 | 0 | 360045.7363 | 568495.9865
843 | 22869.3764 | 699 | 0 | -3.0903 | 8232.9755 | 0.44626 | 1.2396 | 1.2396 | 360057.8426 | 568508.0928
844 | 22896.505 | 699 | 0 | -1.5451 | 8242.7418 | 1.9914 | 5.5316 | 5.5316 | 360111.8662 | 568562.1163
845 | 22923.6336 | 699 | 0 | -0.77257 | 8252.5081 | 2.764 | 7.6777 | 7.6777 | 360186.8483 | 568637.0984
846 | 22950.7621 | 698 | -0.036862 | -18.817 | 8262.2744 | -15.2805 | -42.4459 | 0 | 359772.3098 | 568637.0984
847 | 22977.8907 | 698 | 0 | -9.4085 | 8272.0406 | -5.872 | -16.3111 | 0 | 359613.0109 | 568637.0984
848 | 23005.0192 | 698 | 0 | -4.7043 | 8281.8069 | -1.1677 | -3.2437 | 0 | 359581.3318 | 568637.0984
849 | 23032.1478 | 698 | 0 | -2.3521 | 8291.5732 | 1.1844 | 3.29 | 3.29 | 359613.4627 | 568669.2293
850 | 23059.2764 | 698 | 0 | -1.1761 | 8301.3395 | 2.3605 | 6.5568 | 6.5568 | 359677.4985 | 568733.2651
851 | 23086.4049 | 698 | 0 | -0.58803 | 8311.1058 | 2.9485 | 8.1903 | 8.1903 | 359757.4868 | 568813.2534
852 | 23113.5335 | 700 | 0.073723 | 36.5675 | 8320.8721 | 40.104 | 111.4001 | 111.4001 | 360845.4513 | 569901.2179
853 | 23140.662 | 701 | 0.036862 | 36.7145 | 8330.6383 | 40.251 | 111.8084 | 111.8084 | 361937.404 | 570993.1706
854 | 23167.7906 | 701 | 0 | 18.3573 | 8340.4046 | 21.8938 | 60.8161 | 60.8161 | 362531.3507 | 571587.1173
855 | 23194.9192 | 701 | 0 | 9.1786 | 8350.1709 | 12.7152 | 35.3199 | 35.3199 | 362876.2944 | 571932.061
856 | 23222.0477 | 702 | 0.036862 | 23.0201 | 8359.9372 | 26.5566 | 73.7683 | 73.7683 | 363596.7367 | 572652.5033
857 | 23249.1763 | 700 | -0.073723 | -25.3515 | 8369.7035 | -21.815 | -60.5971 | 0 | 363004.9282 | 572652.5033
858 | 23276.3048 | 700 | 0 | -12.6757 | 8379.4697 | -9.1392 | -25.3867 | 0 | 362756.9943 | 572652.5033
859 | 23303.4334 | 700 | 0 | -6.3379 | 8389.236 | -2.8013 | -7.7815 | 0 | 362680.9978 | 572652.5033
860 | 23330.562 | 699 | -0.036862 | -21.5997 | 8399.0023 | -18.0632 | -50.1755 | 0 | 362190.9699 | 572652.5033
861 | 23357.6905 | 699 | 0 | -10.7998 | 8408.7686 | -7.2633 | -20.1759 | 0 | 361993.9263 | 572652.5033
862 | 23384.8191 | 700 | 0.036862 | 13.0308 | 8418.5349 | 16.5674 | 46.0204 | 46.0204 | 362443.3749 | 573101.9519
863 | 23411.9477 | 699 | -0.036862 | -11.9153 | 8428.3012 | -8.3788 | -23.2745 | 0 | 362216.0696 | 573101.9519
864 | 23439.0762 | 699 | 0 | -5.9577 | 8438.0674 | -2.4211 | -6.7254 | 0 | 362150.3873 | 573101.9519
865 | 23466.2048 | 699 | 0 | -2.9788 | 8447.8337 | 0.55769 | 1.5491 | 1.5491 | 362165.5166 | 573117.0811
866 | 23493.3333 | 700 | 0.036862 | 16.9413 | 8457.6 | 20.4779 | 56.883 | 56.883 | 362721.0516 | 573672.6161
867 | 23520.4619 | 700 | 0 | 8.4707 | 8467.3663 | 12.0072 | 33.3533 | 33.3533 | 363046.7895 | 573998.354
868 | 23547.5905 | 702 | 0.073723 | 41.0969 | 8477.1326 | 44.6334 | 123.9816 | 123.9816 | 364257.6288 | 575209.1934
869 | 23574.719 | 703 | 0.036862 | 38.9792 | 8486.8988 | 42.5157 | 118.0992 | 118.0992 | 365411.0189 | 576362.5834
870 | 23601.8476 | 705 | 0.073723 | 56.3511 | 8496.6651 | 59.8876 | 166.3546 | 166.3546 | 367035.6843 | 577987.2488
871 | 23628.9761 | 706 | 0.036862 | 46.6063 | 8506.4314 | 50.1428 | 139.2857 | 139.2857 | 368395.9874 | 579347.5519
872 | 23656.1047 | 708 | 0.073723 | 60.1647 | 8516.1977 | 63.7012 | 176.9478 | 176.9478 | 370124.1093 | 581075.6738
873 | 23683.2333 | 708 | 0 | 30.0823 | 8525.964 | 33.6189 | 93.3857 | 93.3857 | 371036.1406 | 581987.7052
874 | 23710.3618 | 709 | 0.036862 | 33.4719 | 8535.7303 | 37.0085 | 102.8013 | 102.8013 | 372040.1267 | 582991.6912
875 | 23737.4904 | 709 | 0 | 16.736 | 8545.4965 | 20.2725 | 56.3125 | 56.3125 | 372590.0901 | 583541.6546
876 | 23764.6189 | 709 | 0 | 8.368 | 8555.2628 | 11.9045 | 33.0681 | 33.0681 | 372913.0422 | 583864.6067
877 | 23791.7475 | 710 | 0.036862 | 22.6148 | 8565.0291 | 26.1513 | 72.6424 | 72.6424 | 373622.4886 | 584574.0532
878 | 23818.8761 | 710 | 0 | 11.3074 | 8574.7954 | 14.8439 | 41.2331 | 41.2331 | 374025.1822 | 584976.7468
879 | 23846.0046 | 710 | 0 | 5.6537 | 8584.5617 | 9.1902 | 25.5284 | 25.5284 | 374274.4994 | 585226.0639
880 | 23873.1332 | 710 | 0 | 2.8268 | 8594.3279 | 6.3634 | 17.676 | 17.676 | 374447.1284 | 585398.6929
881 | 23900.2617 | 709 | -0.036862 | -17.0173 | 8604.0942 | -13.4808 | -37.4467 | 0 | 374081.4133 | 585398.6929
882 | 23927.3903 | 709 | 0 | -8.5087 | 8613.8605 | -4.9721 | -13.8115 | 0 | 373946.5261 | 585398.6929
883 | 23954.5189 | 708 | -0.036862 | -22.6851 | 8623.6268 | -19.1486 | -53.1905 | 0 | 373427.0529 | 585398.6929
884 | 23981.6474 | 709 | 0.036862 | 7.0882 | 8633.3931 | 10.6247 | 29.5132 | 29.5132 | 373715.2867 | 585686.9267
885 | 24008.776 | 709 | 0 | 3.5441 | 8643.1594 | 7.0806 | 19.6684 | 19.6684 | 373907.3739 | 585879.014
886 | 24035.9045 | 709 | 0 | 1.7721 | 8652.9256 | 5.3086 | 14.746 | 14.746 | 374051.3879 | 586023.028
887 | 24063.0331 | 709 | 0 | 0.88603 | 8662.6919 | 4.4225 | 12.2849 | 12.2849 | 374171.3653 | 586143.0054
888 | 24090.1617 | 709 | 0 | 0.44301 | 8672.4582 | 3.9795 | 11.0543 | 11.0543 | 374279.3244 | 586250.9645
889 | 24117.2902 | 709 | 0 | 0.22151 | 8682.2245 | 3.758 | 10.439 | 10.439 | 374381.2744 | 586352.9144
890 | 24144.4188 | 709 | 0 | 0.11075 | 8691.9908 | 3.6473 | 10.1313 | 10.1313 | 374480.2197 | 586451.8597
891 | 24171.5473 | 708 | -0.036862 | -18.3754 | 8701.757 | -14.8389 | -41.2191 | 0 | 374077.6628 | 586451.8597
892 | 24198.6759 | 708 | 0 | -9.1877 | 8711.5233 | -5.6512 | -15.6977 | 0 | 373924.3547 | 586451.8597
893 | 24225.8045 | 707 | -0.036862 | -23.0246 | 8721.2896 | -19.4881 | -54.1336 | 0 | 373395.671 | 586451.8597
894 | 24252.933 | 706 | -0.036862 | -29.9431 | 8731.0559 | -26.4065 | -73.3515 | 0 | 372679.2996 | 586451.8597
895 | 24280.0616 | 707 | 0.036862 | 3.4592 | 8740.8222 | 6.9958 | 19.4326 | 19.4326 | 372869.0842 | 586641.6444
896 | 24307.1901 | 706 | -0.036862 | -16.7011 | 8750.5885 | -13.1646 | -36.5684 | 0 | 372511.9469 | 586641.6444
897 | 24334.3187 | 706 | 0 | -8.3506 | 8760.3547 | -4.8141 | -13.3724 | 0 | 372381.3487 | 586641.6444
898 | 24361.4473 | 705 | -0.036862 | -22.606 | 8770.121 | -19.0695 | -52.9709 | 0 | 371864.0199 | 586641.6444
899 | 24388.5758 | 705 | 0 | -11.303 | 8779.8873 | -7.7665 | -21.5736 | 0 | 371653.3259 | 586641.6444
900 | 24415.7044 | 705 | 0 | -5.6515 | 8789.6536 | -2.115 | -5.875 | 0 | 371595.9493 | 586641.6444
901 | 24442.8329 | 705 | 0 | -2.8258 | 8799.4199 | 0.71077 | 1.9744 | 1.9744 | 371615.2314 | 586660.9265
902 | 24469.9615 | 704 | -0.036862 | -19.8436 | 8809.1861 | -16.3071 | -45.2975 | 0 | 371172.8428 | 586660.9265
903 | 24497.0901 | 704 | 0 | -9.9218 | 8818.9524 | -6.3853 | -17.7369 | 0 | 370999.6189 | 586660.9265
904 | 24524.2186 | 704 | 0 | -4.9609 | 8828.7187 | -1.4244 | -3.9566 | 0 | 370960.9774 | 586660.9265
905 | 24551.3472 | 704 | 0 | -2.4805 | 8838.485 | 1.0561 | 2.9335 | 2.9335 | 370989.627 | 586689.5761
906 | 24578.4758 | 705 | 0.036862 | 17.1905 | 8848.2513 | 20.7271 | 57.5752 | 57.5752 | 371551.9221 | 587251.8713
907 | 24605.6043 | 705 | 0 | 8.5953 | 8858.0176 | 12.1318 | 33.6994 | 33.6994 | 371881.0401 | 587580.9892
908 | 24632.7329 | 705 | 0 | 4.2976 | 8867.7838 | 7.8342 | 21.7615 | 21.7615 | 372093.5695 | 587793.5186
909 | 24659.8614 | 705 | 0 | 2.1488 | 8877.5501 | 5.6853 | 15.7926 | 15.7926 | 372247.8046 | 587947.7537
910 | 24686.99 | 706 | 0.036862 | 19.5052 | 8887.3164 | 23.0417 | 64.0047 | 64.0047 | 372872.8925 | 588572.8416
911 | 24714.1186 | 706 | 0 | 9.7526 | 8897.0827 | 13.2891 | 36.9142 | 36.9142 | 373233.4068 | 588933.3559
912 | 24741.2471 | 707 | 0.036862 | 23.3071 | 8906.849 | 26.8436 | 74.5655 | 74.5655 | 373961.6344 | 589661.5835
913 | 24768.3757 | 708 | 0.036862 | 30.0843 | 8916.6152 | 33.6208 | 93.3911 | 93.3911 | 374873.7185 | 590573.6677
914 | 24795.5042 | 708 | 0 | 15.0421 | 8926.3815 | 18.5787 | 51.6074 | 51.6074 | 375377.731 | 591077.6801
915 | 24822.6328 | 708 | 0 | 7.5211 | 8936.1478 | 11.0576 | 30.7155 | 30.7155 | 375677.7076 | 591377.6567
916 | 24849.7614 | 708 | 0 | 3.7605 | 8945.9141 | 7.2971 | 20.2696 | 20.2696 | 375875.6663 | 591575.6154
917 | 24876.8899 | 708 | 0 | 1.8803 | 8955.6804 | 5.4168 | 15.0466 | 15.0466 | 376022.616 | 591722.5652
918 | 24904.0185 | 708 | 0 | 0.94013 | 8965.4467 | 4.4767 | 12.4352 | 12.4352 | 376144.0613 | 591844.0104
919 | 24931.147 | 708 | 0 | 0.47007 | 8975.2129 | 4.0066 | 11.1294 | 11.1294 | 376252.7543 | 591952.7034
920 | 24958.2756 | 709 | 0.036862 | 18.6658 | 8984.9792 | 22.2023 | 61.6731 | 61.6731 | 376855.0712 | 592555.0203
921 | 24985.4042 | 709 | 0 | 9.3329 | 8994.7455 | 12.8694 | 35.7484 | 35.7484 | 377204.2 | 592904.1491
922 | 25012.5327 | 709 | 0 | 4.6664 | 9004.5118 | 8.203 | 22.786 | 22.786 | 377426.7348 | 593126.6839
923 | 25039.6613 | 710 | 0.036862 | 20.764 | 9014.2781 | 24.3005 | 67.5014 | 67.5014 | 378085.9726 | 593785.9217
924 | 25066.7898 | 709 | -0.036862 | -8.0488 | 9024.0443 | -4.5122 | -12.534 | 0 | 377963.5619 | 593785.9217
925 | 25093.9184 | 708 | -0.036862 | -22.4551 | 9033.8106 | -18.9186 | -52.5517 | 0 | 377450.3269 | 593785.9217
926 | 25121.047 | 707 | -0.036862 | -29.6583 | 9043.5769 | -26.1218 | -72.5606 | 0 | 376741.6798 | 593785.9217
927 | 25148.1755 | 705 | -0.073723 | -51.6907 | 9053.3432 | -48.1542 | -133.7616 | 0 | 375435.3266 | 593785.9217
928 | 25175.3041 | 704 | -0.036862 | -44.2761 | 9063.1095 | -40.7396 | -113.1655 | 0 | 374330.1204 | 593785.9217
929 | 25202.4326 | 703 | -0.036862 | -40.5688 | 9072.8758 | -37.0323 | -102.8675 | 0 | 373325.4877 | 593785.9217
930 | 25229.5612 | 702 | -0.036862 | -38.7152 | 9082.642 | -35.1786 | -97.7185 | 0 | 372371.1417 | 593785.9217
931 | 25256.6898 | 702 | 0 | -19.3576 | 9092.4083 | -15.8211 | -43.9474 | 0 | 371941.9391 | 593785.9217
932 | 25283.8183 | 701 | -0.036862 | -28.1096 | 9102.1746 | -24.573 | -68.2584 | 0 | 371275.3082 | 593785.9217
933 | 25310.9469 | 700 | -0.036862 | -32.4855 | 9111.9409 | -28.949 | -80.4139 | 0 | 370489.9631 | 593785.9217
934 | 25338.0754 | 700 | 0 | -16.2428 | 9121.7072 | -12.7062 | -35.2951 | 0 | 370145.261 | 593785.9217
935 | 25365.204 | 700 | 0 | -8.1214 | 9131.4734 | -4.5849 | -12.7357 | 0 | 370020.8803 | 593785.9217
936 | 25392.3326 | 700 | 0 | -4.0607 | 9141.2397 | -0.52417 | -1.456 | 0 | 370006.6603 | 593785.9217
937 | 25419.4611 | 703 | 0.11058 | 53.2619 | 9151.006 | 56.7985 | 157.7735 | 157.7735 | 371547.5207 | 595326.7821
938 | 25446.5897 | 704 | 0.036862 | 45.0617 | 9160.7723 | 48.5983 | 134.9951 | 134.9951 | 372865.9213 | 596645.1827
939 | 25473.7182 | 704 | 0 | 22.5309 | 9170.5386 | 26.0674 | 72.4094 | 72.4094 | 373573.092 | 597352.3534
940 | 25500.8468 | 703 | -0.036862 | -7.1653 | 9180.3048 | -3.6288 | -10.08 | 0 | 373474.6477 | 597352.3534
941 | 25527.9754 | 703 | 0 | -3.5827 | 9190.0711 | -0.046142 | -0.12817 | 0 | 373473.396 | 597352.3534
942 | 25555.1039 | 704 | 0.036862 | 16.6394 | 9199.8374 | 20.176 | 56.0443 | 56.0443 | 374020.7405 | 597899.6979
943 | 25582.2325 | 703 | -0.036862 | -10.111 | 9209.6037 | -6.5745 | -18.2626 | 0 | 373842.3831 | 597899.6979
944 | 25609.361 | 702 | -0.036862 | -23.4863 | 9219.37 | -19.9498 | -55.416 | 0 | 373301.1748 | 597899.6979
945 | 25636.4896 | 701 | -0.036862 | -30.1739 | 9229.1363 | -26.6374 | -73.9927 | 0 | 372578.541 | 597899.6979
946 | 25663.6182 | 700 | -0.036862 | -33.5177 | 9238.9025 | -29.9812 | -83.2811 | 0 | 371765.1945 | 597899.6979
947 | 25690.7467 | 699 | -0.036862 | -35.1896 | 9248.6688 | -31.6531 | -87.9253 | 0 | 370906.4917 | 597899.6979
948 | 25717.8753 | 698 | -0.036862 | -36.0256 | 9258.4351 | -32.489 | -90.2474 | 0 | 370025.1106 | 597899.6979
949 | 25745.0038 | 697 | -0.036862 | -36.4435 | 9268.2014 | -32.907 | -91.4084 | 0 | 369132.3905 | 597899.6979
950 | 25772.1324 | 698 | 0.036862 | 0.20899 | 9277.9677 | 3.7455 | 10.4042 | 10.4042 | 369234.0008 | 598001.3082
951 | 25799.261 | 698 | 0 | 0.10449 | 9287.7339 | 3.641 | 10.1139 | 10.1139 | 369332.7763 | 598100.0838
952 | 25826.3895 | 700 | 0.073723 | 36.9138 | 9297.5002 | 40.4503 | 112.3619 | 112.3619 | 370430.1345 | 599197.4419
953 | 25853.5181 | 699 | -0.036862 | 0.026124 | 9307.2665 | 3.5626 | 9.8962 | 9.8962 | 370526.784 | 599294.0914
954 | 25880.6467 | 699 | 0 | 0.013062 | 9317.0328 | 3.5496 | 9.86 | 9.86 | 370623.0791 | 599390.3865
955 | 25907.7752 | 699 | 0 | 0.0065309 | 9326.7991 | 3.5431 | 9.8418 | 9.8418 | 370719.197 | 599486.5044
956 | 25934.9038 | 698 | -0.036862 | -18.4275 | 9336.5654 | -14.891 | -41.3638 | 0 | 370315.2264 | 599486.5044
957 | 25962.0323 | 698 | 0 | -9.2137 | 9346.3316 | -5.6772 | -15.7701 | 0 | 370161.2114 | 599486.5044
958 | 25989.1609 | 699 | 0.036862 | 13.8239 | 9356.0979 | 17.3604 | 48.2234 | 48.2234 | 370632.1744 | 599957.4673
959 | 26016.2895 | 700 | 0.036862 | 25.3427 | 9365.8642 | 28.8792 | 80.2201 | 80.2201 | 371415.6262 | 600740.9192
960 | 26043.418 | 701 | 0.036862 | 31.1021 | 9375.6305 | 34.6386 | 96.2184 | 96.2184 | 372355.3225 | 601680.6155
961 | 26070.5466 | 701 | 0 | 15.5511 | 9385.3968 | 19.0876 | 53.0211 | 53.0211 | 372873.141 | 602198.434
962 | 26097.6751 | 702 | 0.036862 | 26.2063 | 9395.163 | 29.7428 | 82.6189 | 82.6189 | 373680.0207 | 603005.3137
963 | 26124.8037 | 702 | 0 | 13.1031 | 9404.9293 | 16.6397 | 46.2213 | 46.2213 | 374131.4309 | 603456.7239
964 | 26151.9323 | 702 | 0 | 6.5516 | 9414.6956 | 10.0881 | 28.0225 | 28.0225 | 374405.1064 | 603730.3994
965 | 26179.0608 | 701 | -0.036862 | -15.155 | 9424.4619 | -11.6185 | -32.2735 | 0 | 374089.9145 | 603730.3994
966 | 26206.1894 | 701 | 0 | -7.5775 | 9434.2282 | -4.041 | -11.2249 | 0 | 373980.289 | 603730.3994
967 | 26233.3179 | 700 | -0.036862 | -22.2195 | 9443.9945 | -18.683 | -51.8972 | 0 | 373473.4466 | 603730.3994
968 | 26260.4465 | 698 | -0.073723 | -47.9713 | 9453.7607 | -44.4348 | -123.4299 | 0 | 372267.9958 | 603730.3994
969 | 26287.5751 | 698 | 0 | -23.9856 | 9463.527 | -20.4491 | -56.8031 | 0 | 371713.2407 | 603730.3994
970 | 26314.7036 | 698 | 0 | -11.9928 | 9473.2933 | -8.4563 | -23.4897 | 0 | 371483.8336 | 603730.3994
971 | 26341.8322 | 697 | -0.036862 | -24.4272 | 9483.0596 | -20.8906 | -58.0296 | 0 | 370917.1004 | 603730.3994
972 | 26368.9607 | 697 | 0 | -12.2136 | 9492.8259 | -8.6771 | -24.103 | 0 | 370681.7042 | 603730.3994
973 | 26396.0893 | 697 | 0 | -6.1068 | 9502.5921 | -2.5703 | -7.1396 | 0 | 370611.9765 | 603730.3994
974 | 26423.2179 | 696 | -0.036862 | -21.4842 | 9512.3584 | -17.9476 | -49.8545 | 0 | 370125.083 | 603730.3994
975 | 26450.3464 | 696 | 0 | -10.7421 | 9522.1247 | -7.2056 | -20.0154 | 0 | 369929.6067 | 603730.3994
976 | 26477.475 | 696 | 0 | -5.371 | 9531.891 | -1.8345 | -5.0959 | 0 | 369879.8389 | 603730.3994
977 | 26504.6035 | 696 | 0 | -2.6855 | 9541.6573 | 0.851 | 2.3639 | 2.3639 | 369902.9254 | 603753.4859
978 | 26531.7321 | 696 | 0 | -1.3428 | 9551.4236 | 2.1938 | 6.0938 | 6.0938 | 369962.439 | 603812.9995
979 | 26558.8607 | 696 | 0 | -0.67138 | 9561.1898 | 2.8651 | 7.9587 | 7.9587 | 370040.1662 | 603890.7267
980 | 26585.9892 | 696 | 0 | -0.33569 | 9570.9561 | 3.2008 | 8.8912 | 8.8912 | 370127.0002 | 603977.5607
981 | 26613.1178 | 696 | 0 | -0.16784 | 9580.7224 | 3.3687 | 9.3574 | 9.3574 | 370218.3876 | 604068.948
982 | 26640.2463 | 697 | 0.036862 | 18.3468 | 9590.4887 | 21.8834 | 60.7871 | 60.7871 | 370812.0516 | 604662.6121
983 | 26667.3749 | 698 | 0.036862 | 27.6042 | 9600.255 | 31.1407 | 86.502 | 86.502 | 371656.854 | 605507.4145
984 | 26694.5035 | 699 | 0.036862 | 32.2329 | 9610.0212 | 35.7694 | 99.3594 | 99.3594 | 372627.2256 | 606477.7861
985 | 26721.632 | 699 | 0 | 16.1164 | 9619.7875 | 19.6529 | 54.5915 | 54.5915 | 373160.3818 | 607010.9423
986 | 26748.7606 | 700 | 0.036862 | 26.489 | 9629.5538 | 30.0255 | 83.4042 | 83.4042 | 373974.9303 | 607825.4908
987 | 26775.8891 | 700 | 0 | 13.2445 | 9639.3201 | 16.781 | 46.6139 | 46.6139 | 374430.1749 | 608280.7354
988 | 26803.0177 | 700 | 0 | 6.6222 | 9649.0864 | 10.1588 | 28.2188 | 28.2188 | 374705.7676 | 608556.3281
989 | 26830.1463 | 700 | 0 | 3.3111 | 9658.8527 | 6.8476 | 19.0212 | 19.0212 | 374891.5343 | 608742.0948
990 | 26857.2748 | 700 | 0 | 1.6556 | 9668.6189 | 5.1921 | 14.4225 | 14.4225 | 375032.3881 | 608882.9486
991 | 26884.4034 | 700 | 0 | 0.82778 | 9678.3852 | 4.3643 | 12.1231 | 12.1231 | 375150.7854 | 609001.3458
992 | 26911.5319 | 700 | 0 | 0.41389 | 9688.1515 | 3.9504 | 10.9734 | 10.9734 | 375257.9544 | 609108.5149
993 | 26938.6605 | 703 | 0.11058 | 55.4992 | 9697.9178 | 59.0357 | 163.9882 | 163.9882 | 376859.5093 | 610710.0697
994 | 26965.7891 | 703 | 0 | 27.7496 | 9707.6841 | 31.2861 | 86.9059 | 86.9059 | 377708.2571 | 611558.8176
995 | 26992.9176 | 703 | 0 | 13.8748 | 9717.4503 | 17.4113 | 48.3648 | 48.3648 | 378180.6014 | 612031.1619
996 | 27020.0462 | 703 | 0 | 6.9374 | 9727.2166 | 10.4739 | 29.0942 | 29.0942 | 378464.7439 | 612315.3044
997 | 27047.1747 | 704 | 0.036862 | 21.8995 | 9736.9829 | 25.436 | 70.6555 | 70.6555 | 379154.7856 | 613005.3461
998 | 27074.3033 | 704 | 0 | 10.9497 | 9746.7492 | 14.4863 | 40.2396 | 40.2396 | 379547.7768 | 613398.3373
999 | 27101.4319 | 706 | 0.073723 | 42.3364 | 9756.5155 | 45.8729 | 127.4247 | 127.4247 | 380792.2428 | 614642.8033
1000 | 27128.5604 | 707 | 0.036862 | 39.599 | 9766.2818 | 43.1355 | 119.8208 | 119.8208 | 381962.4461 | 615813.0066
1001 | 27155.689 | 710 | 0.11058 | 75.0918 | 9776.048 | 78.6283 | 218.4119 | 218.4119 | 384095.5182 | 617946.0787
1002 | 27182.8176 | 712 | 0.073723 | 74.4074 | 9785.8143 | 77.9439 | 216.5109 | 216.5109 | 386210.0246 | 620060.5851
1003 | 27209.9461 | 714 | 0.073723 | 74.0652 | 9795.5806 | 77.6017 | 215.5604 | 215.5604 | 388315.2482 | 622165.8087
1004 | 27237.0747 | 715 | 0.036862 | 55.4634 | 9805.3469 | 58.9999 | 163.8886 | 163.8886 | 389915.8304 | 623766.3909
1005 | 27264.2032 | 716 | 0.036862 | 46.1624 | 9815.1132 | 49.699 | 138.0527 | 138.0527 | 391264.0919 | 625114.6524
1006 | 27291.3318 | 719 | 0.11058 | 78.3735 | 9824.8794 | 81.91 | 227.5279 | 227.5279 | 393486.193 | 627336.7535
1007 | 27318.4604 | 721 | 0.073723 | 76.0483 | 9834.6457 | 79.5848 | 221.0689 | 221.0689 | 395645.214 | 629495.7744
1008 | 27345.5889 | 721 | 0 | 38.0241 | 9844.412 | 41.5607 | 115.4463 | 115.4463 | 396772.6948 | 630623.2553
1009 | 27372.7175 | 721 | 0 | 19.0121 | 9854.1783 | 22.5486 | 62.635 | 62.635 | 397384.4056 | 631234.9661
1010 | 27399.846 | 720 | -0.036862 | -8.9247 | 9863.9446 | -5.3882 | -14.9672 | 0 | 397238.2314 | 631234.9661
1011 | 27426.9746 | 716 | -0.14745 | -78.1854 | 9873.7109 | -74.6489 | -207.358 | 0 | 395213.1147 | 631234.9661
1012 | 27454.1032 | 712 | -0.14745 | -112.8157 | 9883.4771 | -109.2792 | -303.5534 | 0 | 392248.5267 | 631234.9661
1013 | 27481.2317 | 711 | -0.036862 | -74.8386 | 9893.2434 | -71.3021 | -198.0614 | 0 | 390314.2031 | 631234.9661
1014 | 27508.3603 | 713 | 0.073723 | -0.5578 | 9903.0097 | 2.9787 | 8.2742 | 8.2742 | 390395.0117 | 631315.7747
1015 | 27535.4888 | 715 | 0.073723 | 36.5826 | 9912.776 | 40.1191 | 111.4421 | 111.4421 | 391483.3864 | 632404.1494
1016 | 27562.6174 | 717 | 0.073723 | 55.1528 | 9922.5423 | 58.6894 | 163.026 | 163.026 | 393075.5441 | 633996.3071
1017 | 27589.746 | 718 | 0.036862 | 46.0072 | 9932.3085 | 49.5437 | 137.6214 | 137.6214 | 394419.5933 | 635340.3563
1018 | 27616.8745 | 718 | 0 | 23.0036 | 9942.0748 | 26.5401 | 73.7225 | 73.7225 | 395139.5883 | 636060.3513
1019 | 27644.0031 | 713 | -0.18431 | -80.652 | 9951.8411 | -77.1155 | -214.2097 | 0 | 393047.5562 | 636060.3513
1020 | 27671.1316 | 714 | 0.036862 | -21.8952 | 9961.6074 | -18.3587 | -50.9964 | 0 | 392549.5106 | 636060.3513
1021 | 27698.2602 | 714 | 0 | -10.9476 | 9971.3737 | -7.4111 | -20.5864 | 0 | 392348.4581 | 636060.3513
1022 | 27725.3888 | 714 | 0 | -5.4738 | 9981.14 | -1.9373 | -5.3814 | 0 | 392295.9023 | 636060.3513
1023 | 27752.5173 | 714 | 0 | -2.7369 | 9990.9062 | 0.79962 | 2.2212 | 2.2212 | 392317.5947 | 636082.0438
1024 | 27779.6459 | 713 | -0.036862 | -19.7992 | 10000.6725 | -16.2627 | -45.1741 | 0 | 391876.4113 | 636082.0438
1025 | 27806.7744 | 713 | 0 | -9.8996 | 10010.4388 | -6.3631 | -17.6752 | 0 | 391703.79 | 636082.0438
1026 | 27833.903 | 713 | 0 | -4.9498 | 10020.2051 | -1.4133 | -3.9258 | 0 | 391665.4498 | 636082.0438
1027 | 27861.0316 | 713 | 0 | -2.4749 | 10029.9714 | 1.0616 | 2.9489 | 2.9489 | 391694.25 | 636110.844
1028 | 27888.1601 | 715 | 0.073723 | 35.6241 | 10039.7376 | 39.1606 | 108.7794 | 108.7794 | 392756.6205 | 637173.2146
1029 | 27915.2887 | 716 | 0.036862 | 36.2428 | 10049.5039 | 39.7793 | 110.4981 | 110.4981 | 393835.7762 | 638252.3702
1030 | 27942.4172 | 717 | 0.036862 | 36.5522 | 10059.2702 | 40.0887 | 111.3574 | 111.3574 | 394923.3244 | 639339.9184
1031 | 27969.5458 | 718 | 0.036862 | 36.7068 | 10069.0365 | 40.2434 | 111.7871 | 111.7871 | 396015.0688 | 640431.6629
1032 | 27996.6744 | 720 | 0.073723 | 55.2149 | 10078.8028 | 58.7515 | 163.1985 | 163.1985 | 397608.9115 | 642025.5055
1033 | 28023.8029 | 720 | 0 | 27.6075 | 10088.5691 | 31.144 | 86.5111 | 86.5111 | 398453.8032 | 642870.3972
1034 | 28050.9315 | 720 | 0 | 13.8037 | 10098.3353 | 17.3403 | 48.1674 | 48.1674 | 398924.2194 | 643340.8134
1035 | 28078.06 | 722 | 0.073723 | 43.7634 | 10108.1016 | 47.2999 | 131.3886 | 131.3886 | 400207.3979 | 644623.9919
1036 | 28105.1886 | 726 | 0.14745 | 95.6047 | 10117.8679 | 99.1413 | 275.3924 | 275.3924 | 402896.9575 | 647313.5516
1037 | 28132.3172 | 732 | 0.22117 | 158.3869 | 10127.6342 | 161.9235 | 449.7874 | 449.7874 | 407289.7077 | 651706.3018
1038 | 28159.4457 | 735 | 0.11058 | 134.4857 | 10137.4005 | 138.0223 | 383.3952 | 383.3952 | 411034.0532 | 655450.6473
1039 | 28186.5743 | 736 | 0.036862 | 85.6736 | 10147.1667 | 89.2102 | 247.806 | 247.806 | 413454.1963 | 657870.7904
1040 | 28213.7028 | 742 | 0.22117 | 153.4214 | 10156.933 | 156.9579 | 435.9942 | 435.9942 | 417712.2383 | 662128.8323
1041 | 28240.8314 | 742 | 0 | 76.7107 | 10166.6993 | 80.2472 | 222.9089 | 222.9089 | 419889.2297 | 664305.8237
1042 | 28267.96 | 743 | 0.036862 | 56.7861 | 10176.4656 | 60.3226 | 167.5629 | 167.5629 | 421525.6957 | 665942.2898
1043 | 28295.0885 | 743 | 0 | 28.3931 | 10186.2319 | 31.9296 | 88.6933 | 88.6933 | 422391.8991 | 666808.4932
1044 | 28322.2171 | 743 | 0 | 14.1965 | 10195.9982 | 17.733 | 49.2585 | 49.2585 | 422872.9712 | 667289.5653
1045 | 28349.3457 | 744 | 0.036862 | 25.529 | 10205.7644 | 29.0655 | 80.7376 | 80.7376 | 423661.4777 | 668078.0717
1046 | 28376.4742 | 743 | -0.036862 | -5.6662 | 10215.5307 | -2.1297 | -5.9159 | 0 | 423603.7012 | 668078.0717
1047 | 28403.6028 | 743 | 0 | -2.8331 | 10225.297 | 0.7034 | 1.9539 | 1.9539 | 423622.7834 | 668097.1539
1048 | 28430.7313 | 743 | 0 | -1.4166 | 10235.0633 | 2.12 | 5.8888 | 5.8888 | 423680.2949 | 668154.6654
1049 | 28457.8599 | 743 | 0 | -0.70828 | 10244.8296 | 2.8282 | 7.8562 | 7.8562 | 423757.021 | 668231.3915
1050 | 28484.9885 | 742 | -0.036862 | -18.7849 | 10254.5958 | -15.2484 | -42.3566 | 0 | 423343.3545 | 668231.3915
1051 | 28512.117 | 740 | -0.073723 | -46.254 | 10264.3621 | -42.7174 | -118.6596 | 0 | 422184.4916 | 668231.3915
1052 | 28539.2456 | 744 | 0.14745 | 50.5961 | 10274.1284 | 54.1326 | 150.3683 | 150.3683 | 423653.0305 | 669699.9304
1053 | 28566.3741 | 745 | 0.036862 | 43.7288 | 10283.8947 | 47.2653 | 131.2925 | 131.2925 | 424935.2704 | 670982.1703
1054 | 28593.5027 | 752 | 0.25803 | 150.8797 | 10293.661 | 154.4162 | 428.934 | 428.934 | 429124.3607 | 675171.2606
1055 | 28620.6313 | 765 | 0.4792 | 315.0397 | 10303.4273 | 318.5763 | 884.9341 | 884.9341 | 437766.8762 | 683813.7761
1056 | 28647.7598 | 767 | 0.073723 | 194.3814 | 10313.1935 | 197.9179 | 549.772 | 549.772 | 443136.1044 | 689183.0043
1057 | 28674.8884 | 767 | 0 | 97.1907 | 10322.9598 | 100.7272 | 279.7978 | 279.7978 | 445868.6888 | 691915.5887
1058 | 28702.0169 | 767 | 0 | 48.5953 | 10332.7261 | 52.1319 | 144.8108 | 144.8108 | 447282.9515 | 693329.8513
1059 | 28729.1455 | 767 | 0 | 24.2977 | 10342.4924 | 27.8342 | 77.3172 | 77.3172 | 448038.0531 | 694084.953
1060 | 28756.2741 | 766 | -0.036862 | -6.2819 | 10352.2587 | -2.7454 | -7.6261 | 0 | 447963.5744 | 694084.953
1061 | 28783.4026 | 766 | 0 | -3.141 | 10362.0249 | 0.39556 | 1.0988 | 1.0988 | 447974.3054 | 694095.684
1062 | 28810.5312 | 766 | 0 | -1.5705 | 10371.7912 | 1.966 | 5.4612 | 5.4612 | 448027.6413 | 694149.0199
1063 | 28837.6597 | 765 | -0.036862 | -19.216 | 10381.5575 | -15.6795 | -43.5541 | 0 | 447602.2796 | 694149.0199
1064 | 28864.7883 | 765 | 0 | -9.608 | 10391.3238 | -6.0715 | -16.8652 | 0 | 447437.5691 | 694149.0199
1065 | 28891.9169 | 769 | 0.14745 | 68.919 | 10401.0901 | 72.4556 | 201.2655 | 201.2655 | 449403.1843 | 696114.6351
1066 | 28919.0454 | 769 | 0 | 34.4595 | 10410.8564 | 37.996 | 105.5446 | 105.5446 | 450433.9622 | 697145.413
1067 | 28946.174 | 769 | 0 | 17.2298 | 10420.6226 | 20.7663 | 57.6841 | 57.6841 | 450997.3216 | 697708.7724
1068 | 28973.3025 | 766 | -0.11058 | -46.6774 | 10430.3889 | -43.1409 | -119.8358 | 0 | 449826.9717 | 697708.7724
1069 | 29000.4311 | 763 | -0.11058 | -78.631 | 10440.1552 | -75.0945 | -208.5957 | 0 | 447789.7671 | 697708.7724
1070 | 29027.5597 | 760 | -0.11058 | -94.6078 | 10449.9215 | -91.0712 | -252.9757 | 0 | 445319.1352 | 697708.7724
1071 | 29054.6882 | 760 | 0 | -47.3039 | 10459.6878 | -43.7674 | -121.576 | 0 | 444131.7896 | 697708.7724
1072 | 29081.8168 | 756 | -0.14745 | -97.375 | 10469.454 | -93.8385 | -260.6624 | 0 | 441586.0872 | 697708.7724
1073 | 29108.9453 | 764 | 0.29489 | 98.7586 | 10479.2203 | 102.2951 | 284.1531 | 284.1531 | 444361.2064 | 700483.8916
1074 | 29136.0739 | 765 | 0.036862 | 67.8101 | 10488.9866 | 71.3466 | 198.1849 | 198.1849 | 446296.7364 | 702419.4216
1075 | 29163.2025 | 769 | 0.14745 | 107.6281 | 10498.7529 | 111.1646 | 308.7905 | 308.7905 | 449312.4717 | 705435.1569
1076 | 29190.331 | 766 | -0.11058 | -1.4782 | 10508.5192 | 2.0583 | 5.7174 | 5.7174 | 449368.3098 | 705490.995
1077 | 29217.4596 | 766 | 0 | -0.73912 | 10518.2855 | 2.7974 | 7.7706 | 7.7706 | 449444.1992 | 705566.8844
1078 | 29244.5881 | 767 | 0.036862 | 18.0612 | 10528.0517 | 21.5977 | 59.9937 | 59.9937 | 450030.1143 | 706152.7995
1079 | 29271.7167 | 767 | 0 | 9.0306 | 10537.818 | 12.5671 | 34.9087 | 34.9087 | 450371.0423 | 706493.7274
1080 | 29298.8453 | 767 | 0 | 4.5153 | 10547.5843 | 8.0518 | 22.3662 | 22.3662 | 450589.4766 | 706712.1618
1081 | 29325.9738 | 767 | 0 | 2.2576 | 10557.3506 | 5.7942 | 16.0949 | 16.0949 | 450746.6642 | 706869.3494
1082 | 29353.1024 | 767 | 0 | 1.1288 | 10567.1169 | 4.6653 | 12.9593 | 12.9593 | 450873.2283 | 706995.9135
1083 | 29380.2309 | 767 | 0 | 0.56441 | 10576.8831 | 4.1009 | 11.3915 | 11.3915 | 450984.4808 | 707107.166
1084 | 29407.3595 | 767 | 0 | 0.28221 | 10586.6494 | 3.8187 | 10.6076 | 10.6076 | 451088.0774 | 707210.7626
1085 | 29434.4881 | 768 | 0.036862 | 18.5719 | 10596.4157 | 22.1084 | 61.4122 | 61.4122 | 451687.8461 | 707810.5313
1086 | 29461.6166 | 769 | 0.036862 | 27.7167 | 10606.182 | 31.2532 | 86.8145 | 86.8145 | 452535.7008 | 708658.386
1087 | 29488.7452 | 770 | 0.036862 | 32.2891 | 10615.9483 | 35.8256 | 99.5156 | 99.5156 | 453507.5986 | 709630.2838
1088 | 29515.8737 | 772 | 0.073723 | 53.0061 | 10625.7145 | 56.5426 | 157.0628 | 157.0628 | 455041.5178 | 711164.203
1089 | 29543.0023 | 773 | 0.036862 | 44.9338 | 10635.4808 | 48.4703 | 134.6398 | 134.6398 | 456356.4479 | 712479.133
1090 | 29570.1309 | 774 | 0.036862 | 40.8977 | 10645.2471 | 44.4342 | 123.4283 | 123.4283 | 457561.8832 | 713684.5684
1091 | 29597.2594 | 775 | 0.036862 | 38.8796 | 10655.0134 | 42.4161 | 117.8225 | 117.8225 | 458712.5713 | 714835.2565
1092 | 29624.388 | 775 | 0 | 19.4398 | 10664.7797 | 22.9763 | 63.8231 | 63.8231 | 459335.8858 | 715458.5709
1093 | 29651.5166 | 775 | 0 | 9.7199 | 10674.546 | 13.2564 | 36.8234 | 36.8234 | 459695.5133 | 715818.1985
1094 | 29678.6451 | 776 | 0.036862 | 23.2907 | 10684.3122 | 26.8272 | 74.5201 | 74.5201 | 460423.2975 | 716545.9827
1095 | 29705.7737 | 776 | 0 | 11.6454 | 10694.0785 | 15.1819 | 42.1719 | 42.1719 | 460835.16 | 716957.8452
1096 | 29732.9022 | 776 | 0 | 5.8227 | 10703.8448 | 9.3592 | 25.9978 | 25.9978 | 461089.0616 | 717211.7468
1097 | 29760.0308 | 775 | -0.036862 | -15.5194 | 10713.6111 | -11.9829 | -33.2858 | 0 | 460763.9828 | 717211.7468
1098 | 29787.1594 | 776 | 0.036862 | 10.671 | 10723.3774 | 14.2076 | 39.4655 | 39.4655 | 461149.4138 | 717597.1778
1099 | 29814.2879 | 776 | 0 | 5.3355 | 10733.1436 | 8.872 | 24.6446 | 24.6446 | 461390.0997 | 717837.8637
1100 | 29841.4165 | 776 | 0 | 2.6678 | 10742.9099 | 6.2043 | 17.2341 | 17.2341 | 461558.413 | 718006.177
1101 | 29868.545 | 776 | 0 | 1.3339 | 10752.6762 | 4.8704 | 13.5289 | 13.5289 | 461690.54 | 718138.304
1102 | 29895.6736 | 770 | -0.22117 | -109.9176 | 10762.4425 | -106.3811 | -295.5031 | 0 | 458804.5739 | 718138.304
1103 | 29922.8022 | 770 | 0 | -54.9588 | 10772.2088 | -51.4223 | -142.8397 | 0 | 457409.5613 | 718138.304
1104 | 29949.9307 | 769 | -0.036862 | -45.9102 | 10781.9751 | -42.3736 | -117.7046 | 0 | 456260.0253 | 718138.304
1105 | 29977.0593 | 768 | -0.036862 | -41.3858 | 10791.7413 | -37.8493 | -105.137 | 0 | 455233.2277 | 718138.304
1106 | 30004.1878 | 767 | -0.036862 | -39.1237 | 10801.5076 | -35.5872 | -98.8532 | 0 | 454267.7993 | 718138.304
1107 | 30031.3164 | 767 | 0 | -19.5618 | 10811.2739 | -16.0253 | -44.5148 | 0 | 453833.0555 | 718138.304
1108 | 30058.445 | 767 | 0 | -9.7809 | 10821.0402 | -6.2444 | -17.3455 | 0 | 453663.654 | 718138.304
1109 | 30085.5735 | 767 | 0 | -4.8905 | 10830.8065 | -1.3539 | -3.7609 | 0 | 453626.9236 | 718138.304
1110 | 30112.7021 | 768 | 0.036862 | 15.9855 | 10840.5727 | 19.5221 | 54.2279 | 54.2279 | 454156.5288 | 718667.9092
1111 | 30139.8306 | 768 | 0 | 7.9928 | 10850.339 | 11.5293 | 32.0258 | 32.0258 | 454469.3018 | 718980.6822
1112 | 30166.9592 | 769 | 0.036862 | 22.4271 | 10860.1053 | 25.9637 | 72.1213 | 72.1213 | 455173.6587 | 719685.0391
1113 | 30194.0878 | 769 | 0 | 11.2136 | 10869.8716 | 14.7501 | 40.9725 | 40.9725 | 455573.8075 | 720085.1879
1114 | 30221.2163 | 769 | 0 | 5.6068 | 10879.6379 | 9.1433 | 25.3981 | 25.3981 | 455821.8523 | 720333.2327
1115 | 30248.3449 | 770 | 0.036862 | 21.2342 | 10889.4042 | 24.7707 | 68.8074 | 68.8074 | 456493.8451 | 721005.2255
1116 | 30275.4734 | 771 | 0.036862 | 29.0478 | 10899.1704 | 32.5844 | 90.5121 | 90.5121 | 457377.8118 | 721889.1923
1117 | 30302.602 | 771 | 0 | 14.5239 | 10908.9367 | 18.0604 | 50.1679 | 50.1679 | 457867.7656 | 722379.146
1118 | 30329.7306 | 772 | 0.036862 | 25.6927 | 10918.703 | 29.2292 | 81.1923 | 81.1923 | 458660.7129 | 723172.0933
1119 | 30356.8591 | 773 | 0.036862 | 31.2771 | 10928.4693 | 34.8136 | 96.7046 | 96.7046 | 459605.1569 | 724116.5373
1120 | 30383.9877 | 773 | 0 | 15.6386 | 10938.2356 | 19.1751 | 53.2641 | 53.2641 | 460125.3493 | 724636.7297
1121 | 30411.1162 | 774 | 0.036862 | 26.25 | 10948.0018 | 29.7866 | 82.7405 | 82.7405 | 460933.4159 | 725444.7963
1122 | 30438.2448 | 774 | 0 | 13.125 | 10957.7681 | 16.6615 | 46.2821 | 46.2821 | 461385.4195 | 725896.8
1123 | 30465.3734 | 774 | 0 | 6.5625 | 10967.5344 | 10.099 | 28.0529 | 28.0529 | 461659.3918 | 726170.7722
1124 | 30492.5019 | 775 | 0.036862 | 21.712 | 10977.3007 | 25.2485 | 70.1348 | 70.1348 | 462344.3483 | 726855.7287
1125 | 30519.6305 | 775 | 0 | 10.856 | 10987.067 | 14.3925 | 39.9793 | 39.9793 | 462734.7969 | 727246.1773
1126 | 30546.759 | 775 | 0 | 5.428 | 10996.8333 | 8.9645 | 24.9015 | 24.9015 | 462977.9916 | 727489.372
1127 | 30573.8876 | 775 | 0 | 2.714 | 11006.5995 | 6.2505 | 17.3626 | 17.3626 | 463147.5593 | 727658.9397
1128 | 30601.0162 | 775 | 0 | 1.357 | 11016.3658 | 4.8935 | 13.5931 | 13.5931 | 463280.3136 | 727791.694
1129 | 30628.1447 | 775 | 0 | 0.6785 | 11026.1321 | 4.215 | 11.7084 | 11.7084 | 463394.6611 | 727906.0415
1130 | 30655.2733 | 776 | 0.036862 | 18.77 | 11035.8984 | 22.3065 | 61.9626 | 61.9626 | 463999.8052 | 728511.1856
1131 | 30682.4018 | 777 | 0.036862 | 27.8158 | 11045.6647 | 31.3523 | 87.0897 | 87.0897 | 464850.3477 | 729361.7281
1132 | 30709.5304 | 778 | 0.036862 | 32.3386 | 11055.4309 | 35.8752 | 99.6532 | 99.6532 | 465823.5893 | 730334.9697
1133 | 30736.659 | 778 | 0 | 16.1693 | 11065.1972 | 19.7058 | 54.7385 | 54.7385 | 466358.1805 | 730869.5609
1134 | 30763.7875 | 778 | 0 | 8.0847 | 11074.9635 | 11.6212 | 32.2811 | 32.2811 | 466673.4465 | 731184.8269
1135 | 30790.9161 | 778 | 0 | 4.0423 | 11084.7298 | 7.5789 | 21.0524 | 21.0524 | 466879.0498 | 731390.4302
1136 | 30818.0446 | 778 | 0 | 2.0212 | 11094.4961 | 5.5577 | 15.438 | 15.438 | 467029.8219 | 731541.2023
1137 | 30845.1732 | 778 | 0 | 1.0106 | 11104.2624 | 4.5471 | 12.6308 | 12.6308 | 467153.1783 | 731664.5587
1138 | 30872.3018 | 777 | -0.036862 | -17.9255 | 11114.0286 | -14.3889 | -39.9693 | 0 | 466762.8269 | 731664.5587
1139 | 30899.4303 | 777 | 0 | -8.9627 | 11123.7949 | -5.4262 | -15.0728 | 0 | 466615.6216 | 731664.5587
1140 | 30926.5589 | 778 | 0.036862 | 13.9494 | 11133.5612 | 17.4859 | 48.572 | 48.572 | 467089.9893 | 732138.9265
1141 | 30953.6875 | 778 | 0 | 6.9747 | 11143.3275 | 10.5112 | 29.1978 | 29.1978 | 467375.1436 | 732424.0807
1142 | 30980.816 | 778 | 0 | 3.4873 | 11153.0938 | 7.0239 | 19.5108 | 19.5108 | 467565.6911 | 732614.6282
1143 | 31007.9446 | 778 | 0 | 1.7437 | 11162.86 | 5.2802 | 14.6672 | 14.6672 | 467708.9352 | 732757.8724
1144 | 31035.0731 | 778 | 0 | 0.87184 | 11172.6263 | 4.4084 | 12.2454 | 12.2454 | 467828.5277 | 732877.4648
1145 | 31062.2017 | 778 | 0 | 0.43592 | 11182.3926 | 3.9724 | 11.0346 | 11.0346 | 467936.2943 | 732985.2314
1146 | 31089.3303 | 779 | 0.036862 | 18.6487 | 11192.1589 | 22.1852 | 61.6257 | 61.6257 | 468538.148 | 733587.0851
1147 | 31116.4588 | 780 | 0.036862 | 27.7551 | 11201.9252 | 31.2916 | 86.9212 | 86.9212 | 469387.0452 | 734435.9823
1148 | 31143.5874 | 780 | 0 | 13.8776 | 11211.6915 | 17.4141 | 48.3725 | 48.3725 | 469859.4642 | 734908.4013
1149 | 31170.7159 | 780 | 0 | 6.9388 | 11221.4577 | 10.4753 | 29.0981 | 29.0981 | 470143.6441 | 735192.5812
1150 | 31197.8445 | 780 | 0 | 3.4694 | 11231.224 | 7.0059 | 19.4609 | 19.4609 | 470333.7044 | 735382.6415
1151 | 31224.9731 | 781 | 0.036862 | 20.1655 | 11240.9903 | 23.702 | 65.8388 | 65.8388 | 470976.7049 | 736025.6421
1152 | 31252.1016 | 783 | 0.073723 | 46.9442 | 11250.7566 | 50.4808 | 140.2244 | 140.2244 | 472346.1756 | 737395.1127
1153 | 31279.2302 | 783 | 0 | 23.4721 | 11260.5229 | 27.0086 | 75.024 | 75.024 | 473078.8813 | 738127.8185
1154 | 31306.3587 | 784 | 0.036862 | 30.1668 | 11270.2891 | 33.7033 | 93.6204 | 93.6204 | 473993.2046 | 739042.1417
1155 | 31333.4873 | 794 | 0.36862 | 199.391 | 11280.0554 | 202.9275 | 563.6876 | 563.6876 | 479498.3366 | 744547.2737
1156 | 31360.6159 | 795 | 0.036862 | 118.1263 | 11289.8217 | 121.6628 | 337.9522 | 337.9522 | 482798.8729 | 747847.8101
1157 | 31387.7444 | 795 | 0 | 59.0631 | 11299.588 | 62.5997 | 173.8879 | 173.8879 | 484497.1115 | 749546.0487
1158 | 31414.873 | 795 | 0 | 29.5316 | 11309.3543 | 33.0681 | 91.8558 | 91.8558 | 485394.2012 | 750443.1383
1159 | 31442.0015 | 802 | 0.25803 | 143.7811 | 11319.1206 | 147.3176 | 409.2156 | 409.2156 | 489390.7164 | 754439.6536
1160 | 31469.1301 | 804 | 0.073723 | 108.7521 | 11328.8868 | 112.2886 | 311.9128 | 311.9128 | 492436.9444 | 757485.8816
1161 | 31496.2587 | 804 | 0 | 54.376 | 11338.6531 | 57.9126 | 160.8682 | 160.8682 | 494008.0288 | 759056.9659
1162 | 31523.3872 | 805 | 0.036862 | 45.6188 | 11348.4194 | 49.1553 | 136.5425 | 136.5425 | 495341.5414 | 760390.4785
1163 | 31550.5158 | 807 | 0.073723 | 59.6709 | 11358.1857 | 63.2074 | 175.5762 | 175.5762 | 497056.268 | 762105.2052
1164 | 31577.6443 | 810 | 0.11058 | 85.1277 | 11367.952 | 88.6643 | 246.2896 | 246.2896 | 499461.6018 | 764510.5389
1165 | 31604.7729 | 812 | 0.073723 | 79.4254 | 11377.7182 | 82.9619 | 230.4498 | 230.4498 | 501712.239 | 766761.1761
1166 | 31631.9015 | 814 | 0.073723 | 76.5742 | 11387.4845 | 80.1107 | 222.5298 | 222.5298 | 503885.528 | 768934.4651
1167 | 31659.03 | 816 | 0.073723 | 75.1486 | 11397.2508 | 78.6852 | 218.5699 | 218.5699 | 506020.1429 | 771069.08
1168 | 31686.1586 | 817 | 0.036862 | 56.0051 | 11407.0171 | 59.5416 | 165.3933 | 165.3933 | 507635.4207 | 772684.3579
1169 | 31713.2871 | 819 | 0.073723 | 64.8641 | 11416.7834 | 68.4006 | 190.0016 | 190.0016 | 509491.03 | 774539.9672
1170 | 31740.4157 | 820 | 0.036862 | 50.8628 | 11426.5497 | 54.3993 | 151.1092 | 151.1092 | 510966.805 | 776015.7422
1171 | 31767.5443 | 821 | 0.036862 | 43.8622 | 11436.3159 | 47.3987 | 131.663 | 131.663 | 512252.6629 | 777301.6001
1172 | 31794.6728 | 822 | 0.036862 | 40.3618 | 11446.0822 | 43.8984 | 121.9399 | 121.9399 | 513443.5623 | 778492.4994
1173 | 31821.8014 | 826 | 0.14745 | 93.904 | 11455.8485 | 97.4405 | 270.668 | 270.668 | 516086.9823 | 781135.9195
1174 | 31848.9299 | 827 | 0.036862 | 65.3827 | 11465.6148 | 68.9193 | 191.4424 | 191.4424 | 517956.6627 | 783005.5999
1175 | 31876.0585 | 827 | 0 | 32.6914 | 11475.3811 | 36.2279 | 100.633 | 100.633 | 518939.4733 | 783988.4105
1176 | 31903.1871 | 828 | 0.036862 | 34.7764 | 11485.1473 | 38.313 | 106.4249 | 106.4249 | 519978.849 | 785027.7862
1177 | 31930.3156 | 827 | -0.036862 | -1.0425 | 11494.9136 | 2.494 | 6.9277 | 6.9277 | 520046.5072 | 785095.4444
1178 | 31957.4442 | 826 | -0.036862 | -18.952 | 11504.6799 | -15.4155 | -42.8209 | 0 | 519628.3067 | 785095.4444
1179 | 31984.5727 | 826 | 0 | -9.476 | 11514.4462 | -5.9395 | -16.4986 | 0 | 519467.1769 | 785095.4444
1180 | 32011.7013 | 826 | 0 | -4.738 | 11524.2125 | -1.2015 | -3.3375 | 0 | 519434.5823 | 785095.4444
1181 | 32038.8299 | 826 | 0 | -2.369 | 11533.9788 | 1.1675 | 3.2431 | 3.2431 | 519466.2554 | 785127.1175
1182 | 32065.9584 | 826 | 0 | -1.1845 | 11543.745 | 2.352 | 6.5334 | 6.5334 | 519530.0624 | 785190.9244
1183 | 32093.087 | 826 | 0 | -0.59225 | 11553.5113 | 2.9443 | 8.1785 | 8.1785 | 519609.9362 | 785270.7983
1184 | 32120.2156 | 825 | -0.036862 | -18.7269 | 11563.2776 | -15.1904 | -42.1955 | 0 | 519197.8435 | 785270.7983
1185 | 32147.3441 | 823 | -0.073723 | -46.225 | 11573.0439 | -42.6884 | -118.579 | 0 | 518039.7676 | 785270.7983
1186 | 32174.4727 | 820 | -0.11058 | -78.4048 | 11582.8102 | -74.8682 | -207.9673 | 0 | 516008.7 | 785270.7983
1187 | 32201.6012 | 819 | -0.036862 | -57.6331 | 11592.5764 | -54.0966 | -150.2684 | 0 | 514541.1365 | 785270.7983
1188 | 32228.7298 | 821 | 0.073723 | 8.0449 | 11602.3427 | 11.5815 | 32.1708 | 32.1708 | 514855.3252 | 785584.987
1189 | 32255.8584 | 823 | 0.073723 | 40.884 | 11612.109 | 44.4205 | 123.3903 | 123.3903 | 516060.3899 | 786790.0517
1190 | 32282.9869 | 828 | 0.18431 | 112.5958 | 11621.8753 | 116.1323 | 322.5898 | 322.5898 | 519210.8927 | 789940.5544
1191 | 32310.1155 | 829 | 0.036862 | 74.7287 | 11631.6416 | 78.2652 | 217.4033 | 217.4033 | 521334.1145 | 792063.7762
1192 | 32337.244 | 830 | 0.036862 | 55.7951 | 11641.4079 | 59.3316 | 164.81 | 164.81 | 522943.6957 | 793673.3574
1193 | 32364.3726 | 829 | -0.036862 | 9.4668 | 11651.1741 | 13.0033 | 36.1203 | 36.1203 | 523296.4567 | 794026.1185
1194 | 32391.5012 | 828 | -0.036862 | -13.6974 | 11660.9404 | -10.1608 | -28.2246 | 0 | 523020.8076 | 794026.1185
1195 | 32418.6297 | 828 | 0 | -6.8487 | 11670.7067 | -3.3122 | -9.2004 | 0 | 522930.9534 | 794026.1185
1196 | 32445.7583 | 827 | -0.036862 | -21.8551 | 11680.473 | -18.3186 | -50.8849 | 0 | 522433.9967 | 794026.1185
1197 | 32472.8868 | 826 | -0.036862 | -29.3583 | 11690.2393 | -25.8218 | -71.7272 | 0 | 521733.4888 | 794026.1185
1198 | 32500.0154 | 825 | -0.036862 | -33.1099 | 11700.0055 | -29.5734 | -82.1483 | 0 | 520931.2052 | 794026.1185
1199 | 32527.144 | 824 | -0.036862 | -34.9857 | 11709.7718 | -31.4492 | -87.3589 | 0 | 520078.0338 | 794026.1185
1200 | 32554.2725 | 823 | -0.036862 | -35.9236 | 11719.5381 | -32.3871 | -89.9642 | 0 | 519199.4184 | 794026.1185
1201 | 32581.4011 | 822 | -0.036862 | -36.3926 | 11729.3044 | -32.856 | -91.2668 | 0 | 518308.0812 | 794026.1185
1202 | 32608.5296 | 821 | -0.036862 | -36.627 | 11739.0707 | -33.0905 | -91.9181 | 0 | 517410.3829 | 794026.1185
1203 | 32635.6582 | 820 | -0.036862 | -36.7443 | 11748.837 | -33.2078 | -92.2438 | 0 | 516509.5042 | 794026.1185
1204 | 32662.7868 | 819 | -0.036862 | -36.8029 | 11758.6032 | -33.2664 | -92.4066 | 0 | 515607.0352 | 794026.1185
1205 | 32689.9153 | 817 | -0.073723 | -55.263 | 11768.3695 | -51.7264 | -143.6846 | 0 | 514203.7711 | 794026.1185
1206 | 32717.0439 | 816 | -0.036862 | -46.0622 | 11778.1358 | -42.5257 | -118.127 | 0 | 513050.1094 | 794026.1185
1207 | 32744.1724 | 815 | -0.036862 | -41.4619 | 11787.9021 | -37.9254 | -105.3482 | 0 | 512021.2489 | 794026.1185
1208 | 32771.301 | 813 | -0.073723 | -57.5925 | 11797.6684 | -54.0559 | -150.1554 | 0 | 510554.7891 | 794026.1185
1209 | 32798.4296 | 812 | -0.036862 | -47.227 | 11807.4346 | -43.6905 | -121.3624 | 0 | 509369.5296 | 794026.1185
1210 | 32825.5581 | 811 | -0.036862 | -42.0443 | 11817.2009 | -38.5077 | -106.9659 | 0 | 508324.8702 | 794026.1185
1211 | 32852.6867 | 810 | -0.036862 | -39.4529 | 11826.9672 | -35.9164 | -99.7677 | 0 | 507350.5109 | 794026.1185
1212 | 32879.8152 | 809 | -0.036862 | -38.1572 | 11836.7335 | -34.6207 | -96.1686 | 0 | 506411.3016 | 794026.1185
1213 | 32906.9438 | 808 | -0.036862 | -37.5094 | 11846.4998 | -33.9728 | -94.369 | 0 | 505489.6674 | 794026.1185
1214 | 32934.0724 | 806 | -0.073723 | -55.6162 | 11856.2661 | -52.0797 | -144.6658 | 0 | 504076.8206 | 794026.1185
1215 | 32961.2009 | 805 | -0.036862 | -46.2389 | 11866.0323 | -42.7023 | -118.6176 | 0 | 502918.3676 | 794026.1185
1216 | 32988.3295 | 804 | -0.036862 | -41.5502 | 11875.7986 | -38.0137 | -105.5935 | 0 | 501887.1115 | 794026.1185
1217 | 33015.458 | 803 | -0.036862 | -39.2059 | 11885.5649 | -35.6693 | -99.0815 | 0 | 500919.4538 | 794026.1185
1218 | 33042.5866 | 802 | -0.036862 | -38.0337 | 11895.3312 | -34.4972 | -95.8255 | 0 | 499983.5954 | 794026.1185
1219 | 33069.7152 | 801 | -0.036862 | -37.4476 | 11905.0975 | -33.9111 | -94.1975 | 0 | 499063.6366 | 794026.1185
1220 | 33096.8437 | 798 | -0.11058 | -74.0161 | 11914.8637 | -70.4796 | -195.7766 | 0 | 497151.6275 | 794026.1185
1221 | 33123.9723 | 796 | -0.073723 | -73.8696 | 11924.63 | -70.333 | -195.3696 | 0 | 495243.5934 | 794026.1185
1222 | 33151.1008 | 795 | -0.036862 | -55.3655 | 11934.3963 | -51.829 | -143.9695 | 0 | 493837.5467 | 794026.1185
1223 | 33178.2294 | 794 | -0.036862 | -46.1135 | 11944.1626 | -42.577 | -118.2695 | 0 | 492682.4937 | 794026.1185
1224 | 33205.358 | 793 | -0.036862 | -41.4875 | 11953.9289 | -37.951 | -105.4195 | 0 | 491652.9376 | 794026.1185
1225 | 33232.4865 | 792 | -0.036862 | -39.1745 | 11963.6952 | -35.638 | -98.9944 | 0 | 490686.13 | 794026.1185
1226 | 33259.6151 | 792 | 0 | -19.5873 | 11973.4614 | -16.0507 | -44.5854 | 0 | 490250.6965 | 794026.1185
1227 | 33286.7436 | 792 | 0 | -9.7936 | 11983.2277 | -6.2571 | -17.3809 | 0 | 490080.9502 | 794026.1185
1228 | 33313.8722 | 792 | 0 | -4.8968 | 11992.994 | -1.3603 | -3.7786 | 0 | 490044.0474 | 794026.1185
1229 | 33341.0008 | 792 | 0 | -2.4484 | 12002.7603 | 1.0881 | 3.0225 | 3.0225 | 490073.5664 | 794055.6374
1230 | 33368.1293 | 792 | 0 | -1.2242 | 12012.5266 | 2.3123 | 6.4231 | 6.4231 | 490136.2963 | 794118.3673
1231 | 33395.2579 | 792 | 0 | -0.6121 | 12022.2928 | 2.9244 | 8.1234 | 8.1234 | 490215.6316 | 794197.7027
1232 | 33422.3865 | 792 | 0 | -0.30605 | 12032.0591 | 3.2305 | 8.9735 | 8.9735 | 490303.2696 | 794285.3407
1233 | 33449.515 | 793 | 0.036862 | 18.2777 | 12041.8254 | 21.8143 | 60.5952 | 60.5952 | 490895.0591 | 794877.1301
1234 | 33476.6436 | 794 | 0.036862 | 27.5696 | 12051.5917 | 31.1062 | 86.406 | 86.406 | 491738.9241 | 795720.9952
1235 | 33503.7721 | 795 | 0.036862 | 32.2156 | 12061.358 | 35.7521 | 99.3114 | 99.3114 | 492708.8271 | 796690.8981
1236 | 33530.9007 | 795 | 0 | 16.1078 | 12071.1242 | 19.6443 | 54.5675 | 54.5675 | 493241.7489 | 797223.82
1237 | 33558.0293 | 795 | 0 | 8.0539 | 12080.8905 | 11.5904 | 32.1956 | 32.1956 | 493556.1802 | 797538.2513
1238 | 33585.1578 | 796 | 0.036862 | 22.4577 | 12090.6568 | 25.9942 | 72.2062 | 72.2062 | 494261.3663 | 798243.4373
1239 | 33612.2864 | 796 | 0 | 11.2289 | 12100.4231 | 14.7654 | 41.0149 | 41.0149 | 494661.9297 | 798644.0007
1240 | 33639.4149 | 796 | 0 | 5.6144 | 12110.1894 | 9.1509 | 25.4193 | 25.4193 | 494910.1818 | 798892.2528
1241 | 33666.5435 | 796 | 0 | 2.8072 | 12119.9557 | 6.3437 | 17.6215 | 17.6215 | 495082.2782 | 799064.3492
1242 | 33693.6721 | 796 | 0 | 1.4036 | 12129.7219 | 4.9401 | 13.7226 | 13.7226 | 495216.2968 | 799198.3678
1243 | 33720.8006 | 796 | 0 | 0.7018 | 12139.4882 | 4.2383 | 11.7731 | 11.7731 | 495331.2765 | 799313.3475
1244 | 33747.9292 | 796 | 0 | 0.3509 | 12149.2545 | 3.8874 | 10.7984 | 10.7984 | 495436.7367 | 799418.8077
1245 | 33775.0577 | 796 | 0 | 0.17545 | 12159.0208 | 3.712 | 10.311 | 10.311 | 495537.4372 | 799519.5082
1246 | 33802.1863 | 796 | 0 | 0.087725 | 12168.7871 | 3.6242 | 10.0674 | 10.0674 | 495635.7578 | 799617.8289
1247 | 33829.3149 | 796 | 0 | 0.043863 | 12178.5533 | 3.5804 | 9.9455 | 9.9455 | 495732.8885 | 799714.9596
1248 | 33856.4434 | 796 | 0 | 0.021931 | 12188.3196 | 3.5585 | 9.8846 | 9.8846 | 495829.4242 | 799811.4953
1249 | 33883.572 | 797 | 0.036862 | 18.4417 | 12198.0859 | 21.9782 | 61.0507 | 61.0507 | 496425.6625 | 800407.7335
1250 | 33910.7005 | 797 | 0 | 9.2209 | 12207.8522 | 12.7574 | 35.4372 | 35.4372 | 496771.752 | 800753.8231
1251 | 33937.8291 | 797 | 0 | 4.6104 | 12217.6185 | 8.147 | 22.6304 | 22.6304 | 496992.7671 | 800974.8382
1252 | 33964.9577 | 797 | 0 | 2.3052 | 12227.3848 | 5.8417 | 16.2271 | 16.2271 | 497151.2451 | 801133.3161
1253 | 33992.0862 | 797 | 0 | 1.1526 | 12237.151 | 4.6891 | 13.0254 | 13.0254 | 497278.4545 | 801260.5255
1254 | 34019.2148 | 797 | 0 | 0.5763 | 12246.9173 | 4.1128 | 11.4245 | 11.4245 | 497390.0295 | 801372.1006
1255 | 34046.3433 | 797 | 0 | 0.28815 | 12256.6836 | 3.8247 | 10.6241 | 10.6241 | 497493.7874 | 801475.8585
1256 | 34073.4719 | 797 | 0 | 0.14408 | 12266.4499 | 3.6806 | 10.2239 | 10.2239 | 497593.6368 | 801575.7078
1257 | 34100.6005 | 797 | 0 | 0.072038 | 12276.2162 | 3.6086 | 10.0238 | 10.0238 | 497691.5318 | 801673.6029
1258 | 34127.729 | 797 | 0 | 0.036019 | 12285.9824 | 3.5725 | 9.9237 | 9.9237 | 497788.4498 | 801770.5208
1259 | 34154.8576 | 797 | 0 | 0.018009 | 12295.7487 | 3.5545 | 9.8737 | 9.8737 | 497884.8791 | 801866.9501
1260 | 34181.9861 | 797 | 0 | 0.0090047 | 12305.515 | 3.5455 | 9.8487 | 9.8487 | 497981.0641 | 801963.1352
1261 | 34209.1147 | 798 | 0.036862 | 18.4353 | 12315.2813 | 21.9718 | 61.0327 | 61.0327 | 498577.1271 | 802559.1981
1262 | 34236.2433 | 800 | 0.073723 | 46.0792 | 12325.0476 | 49.6157 | 137.8213 | 137.8213 | 499923.1289 | 803905.1999
1263 | 34263.3718 | 800 | 0 | 23.0396 | 12334.8139 | 26.5761 | 73.8225 | 73.8225 | 500644.1002 | 804626.1712
1264 | 34290.5004 | 801 | 0.036862 | 29.9505 | 12344.5801 | 33.4871 | 93.0196 | 93.0196 | 501552.5562 | 805534.6273
1265 | 34317.6289 | 802 | 0.036862 | 33.406 | 12354.3464 | 36.9426 | 102.6182 | 102.6182 | 502554.7546 | 806536.8257
1266 | 34344.7575 | 803 | 0.036862 | 35.1338 | 12364.1127 | 38.6703 | 107.4175 | 107.4175 | 503603.8242 | 807585.8953
1267 | 34371.8861 | 803 | 0 | 17.5669 | 12373.879 | 21.1034 | 58.6206 | 58.6206 | 504176.3294 | 808158.4004
1268 | 34399.0146 | 803 | 0 | 8.7834 | 12383.6453 | 12.32 | 34.2221 | 34.2221 | 504510.5524 | 808492.6234
1269 | 34426.1432 | 803 | 0 | 4.3917 | 12393.4115 | 7.9282 | 22.0229 | 22.0229 | 504725.6342 | 808707.7053
1270 | 34453.2717 | 803 | 0 | 2.1959 | 12403.1778 | 5.7324 | 15.9233 | 15.9233 | 504881.1456 | 808863.2166
1271 | 34480.4003 | 803 | 0 | 1.0979 | 12412.9441 | 4.6345 | 12.8735 | 12.8735 | 505006.8716 | 808988.9427
1272 | 34507.5289 | 803 | 0 | 0.54897 | 12422.7104 | 4.0855 | 11.3486 | 11.3486 | 505117.705 | 809099.7761
1273 | 34534.6574 | 803 | 0 | 0.27448 | 12432.4767 | 3.811 | 10.5861 | 10.5861 | 505221.0921 | 809203.1631
1274 | 34561.786 | 802 | -0.036862 | -18.2935 | 12442.243 | -14.757 | -40.9917 | 0 | 504820.756 | 809203.1631
1275 | 34588.9145 | 801 | -0.036862 | -27.5775 | 12452.0092 | -24.041 | -66.7805 | 0 | 504168.5584 | 809203.1631
1276 | 34616.0431 | 801 | 0 | -13.7888 | 12461.7755 | -10.2522 | -28.4784 | 0 | 503890.4299 | 809203.1631
1277 | 34643.1717 | 802 | 0.036862 | 11.5364 | 12471.5418 | 15.0729 | 41.8692 | 41.8692 | 504299.3361 | 809612.0693
1278 | 34670.3002 | 800 | -0.073723 | -31.0933 | 12481.3081 | -27.5568 | -76.5467 | 0 | 503551.7596 | 809612.0693
1279 | 34697.4288 | 800 | 0 | -15.5467 | 12491.0744 | -12.0101 | -33.3615 | 0 | 503225.9417 | 809612.0693
1280 | 34724.5574 | 800 | 0 | -7.7733 | 12500.8406 | -4.2368 | -11.7689 | 0 | 503111.0031 | 809612.0693
1281 | 34751.6859 | 800 | 0 | -3.8867 | 12510.6069 | -0.35014 | -0.97262 | 0 | 503101.5042 | 809612.0693
1282 | 34778.8145 | 800 | 0 | -1.9433 | 12520.3732 | 1.5932 | 4.4255 | 4.4255 | 503144.7252 | 809655.2902
1283 | 34805.943 | 799 | -0.036862 | -19.4024 | 12530.1395 | -15.8659 | -44.072 | 0 | 502714.306 | 809655.2902
1284 | 34833.0716 | 800 | 0.036862 | 8.7295 | 12539.9058 | 12.2661 | 34.0724 | 34.0724 | 503047.0668 | 809988.0511
1285 | 34860.2002 | 800 | 0 | 4.3648 | 12549.6721 | 7.9013 | 21.948 | 21.948 | 503261.4176 | 810202.4018
1286 | 34887.3287 | 801 | 0.036862 | 20.6131 | 12559.4383 | 24.1497 | 67.0824 | 67.0824 | 503916.5634 | 810857.5476
1287 | 34914.4573 | 801 | 0 | 10.3066 | 12569.2046 | 13.8431 | 38.453 | 38.453 | 504292.1067 | 811233.0909
1288 | 34941.5858 | 801 | 0 | 5.1533 | 12578.9709 | 8.6898 | 24.1384 | 24.1384 | 504527.8487 | 811468.8329
1289 | 34968.7144 | 802 | 0.036862 | 21.0074 | 12588.7372 | 24.5439 | 68.1776 | 68.1776 | 505193.6901 | 812134.6743
1290 | 34995.843 | 802 | 0 | 10.5037 | 12598.5035 | 14.0402 | 39.0006 | 39.0006 | 505574.5812 | 812515.5654
1291 | 35022.9715 | 802 | 0 | 5.2519 | 12608.2697 | 8.7884 | 24.4121 | 24.4121 | 505812.9971 | 812753.9813
1292 | 35050.1001 | 802 | 0 | 2.6259 | 12618.036 | 6.1624 | 17.1179 | 17.1179 | 505980.1754 | 812921.1597
1293 | 35077.2286 | 802 | 0 | 1.313 | 12627.8023 | 4.8495 | 13.4708 | 13.4708 | 506111.735 | 813052.7192
1294 | 35104.3572 | 802 | 0 | 0.65648 | 12637.5686 | 4.193 | 11.6472 | 11.6472 | 506225.4851 | 813166.4694
1295 | 35131.4858 | 802 | 0 | 0.32824 | 12647.3349 | 3.8648 | 10.7355 | 10.7355 | 506330.3306 | 813271.3148
1296 | 35158.6143 | 802 | 0 | 0.16412 | 12657.1012 | 3.7006 | 10.2796 | 10.2796 | 506430.7237 | 813371.708
1297 | 35185.7429 | 802 | 0 | 0.08206 | 12666.8674 | 3.6186 | 10.0516 | 10.0516 | 506528.8907 | 813469.8749
1298 | 35212.8714 | 800 | -0.073723 | -36.8205 | 12676.6337 | -33.284 | -92.4555 | 0 | 505625.9445 | 813469.8749
1299 | 35240 | 800 | 0 | -18.4102 | 12686.4 | -14.8737 | -41.3159 | 0 | 505222.4418 | 813469.8749
1300 | 35267.1286 | 800 | 0 | -9.2051 | 12696.1663 | -5.6686 | -15.7461 | 0 | 505068.6609 | 813469.8749
1301 | 35294.2571 | 800 | 0 | -4.6026 | 12705.9326 | -1.066 | -2.9612 | 0 | 505039.7408 | 813469.8749
1302 | 35321.3857 | 801 | 0.036862 | 16.1295 | 12715.6988 | 19.666 | 54.6278 | 54.6278 | 505573.2511 | 814003.3852
1303 | 35348.5142 | 802 | 0.036862 | 26.4955 | 12725.4651 | 30.032 | 83.4223 | 83.4223 | 506387.9767 | 814818.1108
1304 | 35375.6428 | 802 | 0 | 13.2478 | 12735.2314 | 16.7843 | 46.623 | 46.623 | 506843.3098 | 815273.444
1305 | 35402.7714 | 802 | 0 | 6.6239 | 12744.9977 | 10.1604 | 28.2233 | 28.2233 | 507118.9468 | 815549.0809
1306 | 35429.8999 | 802 | 0 | 3.3119 | 12754.764 | 6.8485 | 19.0235 | 19.0235 | 507304.7357 | 815734.8698
1307 | 35457.0285 | 802 | 0 | 1.656 | 12764.5303 | 5.1925 | 14.4236 | 14.4236 | 507445.6005 | 815875.7346
1308 | 35484.157 | 802 | 0 | 0.82798 | 12774.2965 | 4.3645 | 12.1236 | 12.1236 | 507564.0033 | 815994.1374
1309 | 35511.2856 | 802 | 0 | 0.41399 | 12784.0628 | 3.9505 | 10.9737 | 10.9737 | 507671.175 | 816101.3092
1310 | 35538.4142 | 802 | 0 | 0.207 | 12793.8291 | 3.7435 | 10.3987 | 10.3987 | 507772.7313 | 816202.8654
1311 | 35565.5427 | 801 | -0.036862 | -18.3273 | 12803.5954 | -14.7907 | -41.0854 | 0 | 507371.4798 | 816202.8654
1312 | 35592.6713 | 800 | -0.036862 | -27.5944 | 12813.3617 | -24.0579 | -66.8274 | 0 | 506718.8245 | 816202.8654
1313 | 35619.7998 | 801 | 0.036862 | 4.6336 | 12823.1279 | 8.1701 | 22.6947 | 22.6947 | 506940.4672 | 816424.5082
1314 | 35646.9284 | 800 | -0.036862 | -16.114 | 12832.8942 | -12.5775 | -34.9374 | 0 | 506599.2589 | 816424.5082
1315 | 35674.057 | 799 | -0.036862 | -26.4877 | 12842.6605 | -22.9512 | -63.7534 | 0 | 505976.6252 | 816424.5082
1316 | 35701.1855 | 800 | 0.036862 | 5.1869 | 12852.4268 | 8.7234 | 24.2317 | 24.2317 | 506213.2787 | 816661.1617
1317 | 35728.3141 | 800 | 0 | 2.5934 | 12862.1931 | 6.13 | 17.0277 | 17.0277 | 506379.5758 | 816827.4588
1318 | 35755.4426 | 801 | 0.036862 | 19.7275 | 12871.9594 | 23.264 | 64.6222 | 64.6222 | 507010.6948 | 817458.5778
1319 | 35782.5712 | 801 | 0 | 9.8637 | 12881.7256 | 13.4003 | 37.223 | 37.223 | 507374.2246 | 817822.1076
1320 | 35809.6998 | 801 | 0 | 4.9319 | 12891.4919 | 8.4684 | 23.5233 | 23.5233 | 507603.96 | 818051.8429
1321 | 35836.8283 | 801 | 0 | 2.4659 | 12901.2582 | 6.0025 | 16.6735 | 16.6735 | 507766.798 | 818214.681
1322 | 35863.9569 | 801 | 0 | 1.233 | 12911.0245 | 4.7695 | 13.2486 | 13.2486 | 507896.1874 | 818344.0704
1323 | 35891.0855 | 801 | 0 | 0.61648 | 12920.7908 | 4.153 | 11.5361 | 11.5361 | 508008.8525 | 818456.7355
1324 | 35918.214 | 801 | 0 | 0.30824 | 12930.557 | 3.8448 | 10.6799 | 10.6799 | 508113.1554 | 818561.0384
1325 | 35945.3426 | 801 | 0 | 0.15412 | 12940.3233 | 3.6906 | 10.2518 | 10.2518 | 508213.2773 | 818661.1602
1326 | 35972.4711 | 801 | 0 | 0.07706 | 12950.0896 | 3.6136 | 10.0377 | 10.0377 | 508311.3086 | 818759.1915
1327 | 35999.5997 | 801 | 0 | 0.03853 | 12959.8559 | 3.5751 | 9.9307 | 9.9307 | 508408.2946 | 818856.1776
1328 | 36026.7283 | 801 | 0 | 0.019265 | 12969.6222 | 3.5558 | 9.8772 | 9.8772 | 508504.758 | 818952.641
1329 | 36053.8568 | 801 | 0 | 0.0096326 | 12979.3885 | 3.5462 | 9.8504 | 9.8504 | 508600.9601 | 819048.8431
1330 | 36080.9854 | 801 | 0 | 0.0048163 | 12989.1547 | 3.5413 | 9.8371 | 9.8371 | 508697.0315 | 819144.9145
1331 | 36108.1139 | 801 | 0 | 0.0024081 | 12998.921 | 3.5389 | 9.8304 | 9.8304 | 508793.0376 | 819240.9206
1332 | 36135.2425 | 801 | 0 | 0.0012041 | 13008.6873 | 3.5377 | 9.827 | 9.827 | 508889.0111 | 819336.894
1333 | 36162.3711 | 801 | 0 | 0.00060203 | 13018.4536 | 3.5371 | 9.8253 | 9.8253 | 508984.9682 | 819432.8511
1334 | 36189.4996 | 801 | 0 | 0.00030102 | 13028.2199 | 3.5368 | 9.8245 | 9.8245 | 509080.9171 | 819528.8001
1335 | 36216.6282 | 801 | 0 | 0.00015051 | 13037.9861 | 3.5367 | 9.8241 | 9.8241 | 509176.8619 | 819624.7449
1336 | 36243.7567 | 800 | -0.036862 | -18.4307 | 13047.7524 | -14.8942 | -41.3727 | 0 | 508772.8048 | 819624.7449
1337 | 36270.8853 | 799 | -0.036862 | -27.6461 | 13057.5187 | -24.1096 | -66.9711 | 0 | 508118.7465 | 819624.7449
1338 | 36298.0139 | 798 | -0.036862 | -32.2538 | 13067.285 | -28.7173 | -79.7702 | 0 | 507339.6878 | 819624.7449
1339 | 36325.1424 | 798 | 0 | -16.1269 | 13077.0513 | -12.5904 | -34.9733 | 0 | 506998.1288 | 819624.7449
1340 | 36352.271 | 798 | 0 | -8.0635 | 13086.8176 | -4.5269 | -12.5748 | 0 | 506875.3197 | 819624.7449
1341 | 36379.3995 | 798 | 0 | -4.0317 | 13096.5838 | -0.4952 | -1.3756 | 0 | 506861.8856 | 819624.7449
1342 | 36406.5281 | 797 | -0.036862 | -20.4466 | 13106.3501 | -16.9101 | -46.9725 | 0 | 506403.1389 | 819624.7449
1343 | 36433.6567 | 797 | 0 | -10.2233 | 13116.1164 | -6.6868 | -18.5744 | 0 | 506221.7359 | 819624.7449
1344 | 36460.7852 | 797 | 0 | -5.1117 | 13125.8827 | -1.5751 | -4.3754 | 0 | 506179.0048 | 819624.7449
1345 | 36487.9138 | 797 | 0 | -2.5558 | 13135.649 | 0.98069 | 2.7242 | 2.7242 | 506205.6096 | 819651.3497
1346 | 36515.0423 | 796 | -0.036862 | -19.7087 | 13145.4152 | -16.1722 | -44.9226 | 0 | 505766.8824 | 819651.3497
1347 | 36542.1709 | 796 | 0 | -9.8543 | 13155.1815 | -6.3178 | -17.5495 | 0 | 505595.4892 | 819651.3497
1348 | 36569.2995 | 796 | 0 | -4.9272 | 13164.9478 | -1.3906 | -3.8629 | 0 | 505557.763 | 819651.3497
1349 | 36596.428 | 796 | 0 | -2.4636 | 13174.7141 | 1.0729 | 2.9804 | 2.9804 | 505586.8703 | 819680.457
1350 | 36623.5566 | 796 | 0 | -1.2318 | 13184.4804 | 2.3047 | 6.402 | 6.402 | 505649.3943 | 819742.981
1351 | 36650.6851 | 795 | -0.036862 | -19.0467 | 13194.2467 | -15.5101 | -43.0837 | 0 | 505228.6267 | 819742.981
1352 | 36677.8137 | 795 | 0 | -9.5233 | 13204.0129 | -5.9868 | -16.63 | 0 | 505066.2133 | 819742.981
1353 | 36704.9423 | 795 | 0 | -4.7617 | 13213.7792 | -1.2251 | -3.4032 | 0 | 505032.9769 | 819742.981
1354 | 36732.0708 | 795 | 0 | -2.3808 | 13223.5455 | 1.1557 | 3.2103 | 3.2103 | 505064.3292 | 819774.3333
1355 | 36759.1994 | 801 | 0.22117 | 109.3941 | 13233.3118 | 112.9307 | 313.6963 | 313.6963 | 508127.9757 | 822837.9798
1356 | 36786.3279 | 802 | 0.036862 | 73.1278 | 13243.0781 | 76.6644 | 212.9565 | 212.9565 | 510207.7693 | 824917.7734
1357 | 36813.4565 | 802 | 0 | 36.5639 | 13252.8443 | 40.1004 | 111.3901 | 111.3901 | 511295.6365 | 826005.6406
1358 | 36840.5851 | 803 | 0.036862 | 36.7127 | 13262.6106 | 40.2492 | 111.8034 | 111.8034 | 512387.5405 | 827097.5446
1359 | 36867.7136 | 804 | 0.036862 | 36.7871 | 13272.3769 | 40.3236 | 112.0101 | 112.0101 | 513481.4629 | 828191.4669
1360 | 36894.8422 | 805 | 0.036862 | 36.8243 | 13282.1432 | 40.3608 | 112.1135 | 112.1135 | 514576.3944 | 829286.3985
1361 | 36921.9707 | 806 | 0.036862 | 36.8429 | 13291.9095 | 40.3794 | 112.1651 | 112.1651 | 515671.8306 | 830381.8347
1362 | 36949.0993 | 806 | 0 | 18.4215 | 13301.6758 | 21.958 | 60.9944 | 60.9944 | 516267.5191 | 830977.5232
1363 | 36976.2279 | 807 | 0.036862 | 27.6415 | 13311.442 | 31.178 | 86.6056 | 86.6056 | 517113.3337 | 831823.3378
1364 | 37003.3564 | 809 | 0.073723 | 50.6823 | 13321.2083 | 54.2188 | 150.6077 | 150.6077 | 518584.2114 | 833294.2155
1365 | 37030.485 | 809 | 0 | 25.3411 | 13330.9746 | 28.8777 | 80.2157 | 80.2157 | 519367.6206 | 834077.6247
1366 | 37057.6135 | 811 | 0.073723 | 49.5321 | 13340.7409 | 53.0686 | 147.4128 | 147.4128 | 520807.2956 | 835517.2997
1367 | 37084.7421 | 811 | 0 | 24.766 | 13350.5072 | 28.3026 | 78.6182 | 78.6182 | 521575.1035 | 836285.1076
1368 | 37111.8707 | 812 | 0.036862 | 30.8138 | 13360.2734 | 34.3503 | 95.4175 | 95.4175 | 522506.9778 | 837216.9819
1369 | 37138.9992 | 813 | 0.036862 | 33.8377 | 13370.0397 | 37.3742 | 103.8172 | 103.8172 | 523520.8854 | 838230.8895
1370 | 37166.1278 | 814 | 0.036862 | 35.3496 | 13379.806 | 38.8861 | 108.017 | 108.017 | 524575.8095 | 839285.8136
1371 | 37193.2564 | 815 | 0.036862 | 36.1056 | 13389.5723 | 39.6421 | 110.1169 | 110.1169 | 525651.242 | 840361.2461
1372 | 37220.3849 | 815 | 0 | 18.0528 | 13399.3386 | 21.5893 | 59.9703 | 59.9703 | 526236.9286 | 840946.9327
1373 | 37247.5135 | 821 | 0.22117 | 119.611 | 13409.1048 | 123.1475 | 342.0763 | 342.0763 | 529577.7423 | 844287.7464
1374 | 37274.642 | 824 | 0.11058 | 115.0978 | 13418.8711 | 118.6343 | 329.5397 | 329.5397 | 532796.1195 | 847506.1236
1375 | 37301.7706 | 825 | 0.036862 | 75.9796 | 13428.6374 | 79.5162 | 220.8782 | 220.8782 | 534953.2785 | 849663.2826
1376 | 37328.8992 | 827 | 0.073723 | 74.8513 | 13438.4037 | 78.3879 | 217.7441 | 217.7441 | 537079.8284 | 851789.8325
1377 | 37356.0277 | 829 | 0.073723 | 74.2872 | 13448.17 | 77.8237 | 216.177 | 216.177 | 539191.0737 | 853901.0778
1378 | 37383.1563 | 830 | 0.036862 | 55.5744 | 13457.9363 | 59.1109 | 164.1969 | 164.1969 | 540794.6668 | 855504.6709
1379 | 37410.2848 | 832 | 0.073723 | 64.6487 | 13467.7025 | 68.1852 | 189.4034 | 189.4034 | 542644.4337 | 857354.4378
1380 | 37437.4134 | 833 | 0.036862 | 50.7551 | 13477.4688 | 54.2916 | 150.8101 | 150.8101 | 544117.2875 | 858827.2916
1381 | 37464.542 | 834 | 0.036862 | 43.8083 | 13487.2351 | 47.3448 | 131.5134 | 131.5134 | 545401.6848 | 860111.6889
1382 | 37491.6705 | 835 | 0.036862 | 40.3349 | 13497.0014 | 43.8714 | 121.8651 | 121.8651 | 546591.8539 | 861301.858
1383 | 37518.7991 | 837 | 0.073723 | 57.029 | 13506.7677 | 60.5655 | 168.2375 | 168.2375 | 548234.9088 | 862944.9129
1384 | 37545.9276 | 838 | 0.036862 | 46.9453 | 13516.5339 | 50.4818 | 140.2271 | 140.2271 | 549604.4066 | 864314.4107
1385 | 37573.0562 | 839 | 0.036862 | 41.9034 | 13526.3002 | 45.4399 | 126.222 | 126.222 | 550837.1259 | 865547.13
1386 | 37600.1848 | 840 | 0.036862 | 39.3825 | 13536.0665 | 42.919 | 119.2194 | 119.2194 | 552001.4559 | 866711.46
1387 | 37627.3133 | 841 | 0.036862 | 38.122 | 13545.8328 | 41.6585 | 115.7181 | 115.7181 | 553131.5913 | 867841.5954
1388 | 37654.4419 | 842 | 0.036862 | 37.4918 | 13555.5991 | 41.0283 | 113.9674 | 113.9674 | 554244.6294 | 868954.6335
1389 | 37681.5704 | 842 | 0 | 18.7459 | 13565.3654 | 22.2824 | 61.8956 | 61.8956 | 554849.1188 | 869559.1229
1390 | 37708.699 | 842 | 0 | 9.3729 | 13575.1316 | 12.9095 | 35.8596 | 35.8596 | 555199.3339 | 869909.338
1391 | 37735.8276 | 843 | 0.036862 | 23.1172 | 13584.8979 | 26.6538 | 74.0382 | 74.0382 | 555922.4119 | 870632.416
1392 | 37762.9561 | 843 | 0 | 11.5586 | 13594.6642 | 15.0951 | 41.9309 | 41.9309 | 556331.9212 | 871041.9253
1393 | 37790.0847 | 843 | 0 | 5.7793 | 13604.4305 | 9.3158 | 25.8773 | 25.8773 | 556584.6463 | 871294.6504
1394 | 37817.2132 | 845 | 0.073723 | 39.7512 | 13614.1968 | 43.2877 | 120.2436 | 120.2436 | 557758.9792 | 872468.9833
1395 | 37844.3418 | 841 | -0.14745 | -53.8475 | 13623.963 | -50.3109 | -139.7526 | 0 | 556394.116 | 872468.9833
1396 | 37871.4704 | 840 | -0.036862 | -45.3545 | 13633.7293 | -41.818 | -116.161 | 0 | 555259.6548 | 872468.9833
1397 | 37898.5989 | 839 | -0.036862 | -41.108 | 13643.4956 | -37.5715 | -104.3652 | 0 | 554240.3946 | 872468.9833
1398 | 37925.7275 | 835 | -0.14745 | -94.277 | 13653.2619 | -90.7405 | -252.057 | 0 | 551778.7349 | 872468.9833
1399 | 37952.856 | 835 | 0 | -47.1385 | 13663.0282 | -43.602 | -121.1167 | 0 | 550595.8754 | 872468.9833
1400 | 37979.9846 | 834 | -0.036862 | -42 | 13672.7945 | -38.4635 | -106.8431 | 0 | 549552.4161 | 872468.9833
1401 | 38007.1132 | 829 | -0.18431 | -113.1538 | 13682.5607 | -109.6173 | -304.4925 | 0 | 546578.6568 | 872468.9833
1402 | 38034.2417 | 829 | 0 | -56.5769 | 13692.327 | -53.0404 | -147.3344 | 0 | 545139.7475 | 872468.9833
1403 | 38061.3703 | 828 | -0.036862 | -46.7192 | 13702.0933 | -43.1827 | -119.9519 | 0 | 543968.2633 | 872468.9833
1404 | 38088.4988 | 828 | 0 | -23.3596 | 13711.8596 | -19.8231 | -55.0641 | 0 | 543430.4915 | 872468.9833
1405 | 38115.6274 | 826 | -0.073723 | -48.5413 | 13721.6259 | -45.0048 | -125.0133 | 0 | 542209.576 | 872468.9833
1406 | 38142.756 | 824 | -0.073723 | -61.1322 | 13731.3921 | -57.5957 | -159.9879 | 0 | 540647.0887 | 872468.9833
1407 | 38169.8845 | 823 | -0.036862 | -48.9969 | 13741.1584 | -45.4603 | -126.2787 | 0 | 539413.8154 | 872468.9833
1408 | 38197.0131 | 821 | -0.073723 | -61.3599 | 13750.9247 | -57.8234 | -160.6206 | 0 | 537845.1491 | 872468.9833
1409 | 38224.1416 | 819 | -0.073723 | -67.5415 | 13760.691 | -64.005 | -177.7916 | 0 | 536108.7864 | 872468.9833
1410 | 38251.2702 | 812 | -0.25803 | -162.7861 | 13770.4573 | -159.2495 | -442.3599 | 0 | 531788.5754 | 872468.9833
1411 | 38278.3988 | 811 | -0.036862 | -99.8238 | 13780.2236 | -96.2873 | -267.4646 | 0 | 529176.4403 | 872468.9833
1412 | 38305.5273 | 810 | -0.036862 | -68.3427 | 13789.9898 | -64.8061 | -180.017 | 0 | 527418.3431 | 872468.9833
1413 | 38332.6559 | 810 | 0 | -34.1713 | 13799.7561 | -30.6348 | -85.0967 | 0 | 526587.2649 | 872468.9833
1414 | 38359.7844 | 805 | -0.18431 | -109.2395 | 13809.5224 | -105.7029 | -293.6193 | 0 | 523719.6962 | 872468.9833
1415 | 38386.913 | 796 | -0.33175 | -220.4966 | 13819.2887 | -216.9601 | -602.6668 | 0 | 517833.8822 | 872468.9833
1416 | 38414.0416 | 793 | -0.11058 | -165.5406 | 13829.055 | -162.004 | -450.0112 | 0 | 513438.9456 | 872468.9833
1417 | 38441.1701 | 791 | -0.073723 | -119.6318 | 13838.8212 | -116.0953 | -322.4869 | 0 | 510289.4477 | 872468.9833
1418 | 38468.2987 | 789 | -0.073723 | -96.6774 | 13848.5875 | -93.1409 | -258.7247 | 0 | 507762.6691 | 872468.9833
1419 | 38495.4273 | 788 | -0.036862 | -66.7695 | 13858.3538 | -63.2329 | -175.6471 | 0 | 506047.2502 | 872468.9833
1420 | 38522.5558 | 786 | -0.073723 | -70.2463 | 13868.1201 | -66.7097 | -185.3048 | 0 | 504237.5111 | 872468.9833
1421 | 38549.6844 | 786 | 0 | -35.1231 | 13877.8864 | -31.5866 | -87.7406 | 0 | 503380.612 | 872468.9833
1422 | 38576.8129 | 786 | 0 | -17.5616 | 13887.6527 | -14.025 | -38.9584 | 0 | 503000.1328 | 872468.9833
1423 | 38603.9415 | 786 | 0 | -8.7808 | 13897.4189 | -5.2443 | -14.5674 | 0 | 502857.8636 | 872468.9833
1424 | 38631.0701 | 785 | -0.036862 | -22.8212 | 13907.1852 | -19.2846 | -53.5684 | 0 | 502334.6994 | 872468.9833
1425 | 38658.1986 | 785 | 0 | -11.4106 | 13916.9515 | -7.8741 | -21.8724 | 0 | 502121.0876 | 872468.9833
1426 | 38685.3272 | 784 | -0.036862 | -24.136 | 13926.7178 | -20.5995 | -57.2209 | 0 | 501562.2522 | 872468.9833
1427 | 38712.4557 | 784 | 0 | -12.068 | 13936.4841 | -8.5315 | -23.6986 | 0 | 501330.8048 | 872468.9833
1428 | 38739.5843 | 784 | 0 | -6.034 | 13946.2503 | -2.4975 | -6.9375 | 0 | 501263.0515 | 872468.9833
1429 | 38766.7129 | 783 | -0.036862 | -21.4478 | 13956.0166 | -17.9112 | -49.7535 | 0 | 500777.1453 | 872468.9833
1430 | 38793.8414 | 782 | -0.036862 | -29.1546 | 13965.7829 | -25.6181 | -71.1614 | 0 | 500082.1625 | 872468.9833
1431 | 38820.97 | 781 | -0.036862 | -33.0081 | 13975.5492 | -29.4716 | -81.8654 | 0 | 499282.6415 | 872468.9833
1432 | 38848.0985 | 780 | -0.036862 | -34.9348 | 13985.3155 | -31.3983 | -87.2174 | 0 | 498430.8514 | 872468.9833
1433 | 38875.2271 | 780 | 0 | -17.4674 | 13995.0818 | -13.9309 | -38.6969 | 0 | 498052.9267 | 872468.9833
1434 | 38902.3557 | 779 | -0.036862 | -27.1645 | 14004.848 | -23.6279 | -65.6332 | 0 | 497411.9348 | 872468.9833
1435 | 38929.4842 | 778 | -0.036862 | -32.013 | 14014.6143 | -28.4765 | -79.1013 | 0 | 496639.4092 | 872468.9833
1436 | 38956.6128 | 777 | -0.036862 | -34.4373 | 14024.3806 | -30.9007 | -85.8354 | 0 | 495801.1168 | 872468.9833
1437 | 38983.7413 | 776 | -0.036862 | -35.6494 | 14034.1469 | -32.1129 | -89.2024 | 0 | 494929.941 | 872468.9833
1438 | 39010.8699 | 774 | -0.073723 | -54.6862 | 14043.9132 | -51.1497 | -142.0825 | 0 | 493542.3234 | 872468.9833
1439 | 39037.9985 | 773 | -0.036862 | -45.7739 | 14053.6794 | -42.2373 | -117.326 | 0 | 492396.485 | 872468.9833
1440 | 39065.127 | 772 | -0.036862 | -41.3177 | 14063.4457 | -37.7812 | -104.9477 | 0 | 491371.5362 | 872468.9833
1441 | 39092.2556 | 771 | -0.036862 | -39.0896 | 14073.212 | -35.5531 | -98.7586 | 0 | 490407.0322 | 872468.9833
1442 | 39119.3841 | 771 | 0 | -19.5448 | 14082.9783 | -16.0083 | -44.4674 | 0 | 489972.7506 | 872468.9833
1443 | 39146.5127 | 770 | -0.036862 | -28.2032 | 14092.7446 | -24.6666 | -68.5184 | 0 | 489303.5802 | 872468.9833
1444 | 39173.6413 | 769 | -0.036862 | -32.5323 | 14102.5109 | -28.9958 | -80.5439 | 0 | 488516.9653 | 872468.9833
1445 | 39200.7698 | 769 | 0 | -16.2662 | 14112.2771 | -12.7296 | -35.3601 | 0 | 488171.6283 | 872468.9833
1446 | 39227.8984 | 768 | -0.036862 | -26.5638 | 14122.0434 | -23.0273 | -63.9648 | 0 | 487546.9302 | 872468.9833
1447 | 39255.0269 | 768 | 0 | -13.2819 | 14131.8097 | -9.7454 | -27.0706 | 0 | 487282.5515 | 872468.9833
1448 | 39282.1555 | 767 | -0.036862 | -25.0717 | 14141.576 | -21.5352 | -59.82 | 0 | 486698.3325 | 872468.9833
1449 | 39309.2841 | 766 | -0.036862 | -30.9666 | 14151.3423 | -27.4301 | -76.1947 | 0 | 485954.1934 | 872468.9833
1450 | 39336.4126 | 766 | 0 | -15.4833 | 14161.1085 | -11.9468 | -33.1855 | 0 | 485630.0943 | 872468.9833
1451 | 39363.5412 | 766 | 0 | -7.7417 | 14170.8748 | -4.2051 | -11.6809 | 0 | 485516.0151 | 872468.9833
1452 | 39390.6697 | 764 | -0.073723 | -40.7323 | 14180.6411 | -37.1958 | -103.3217 | 0 | 484506.9459 | 872468.9833
1453 | 39417.7983 | 764 | 0 | -20.3662 | 14190.4074 | -16.8297 | -46.749 | 0 | 484050.3816 | 872468.9833
1454 | 39444.9269 | 764 | 0 | -10.1831 | 14200.1737 | -6.6466 | -18.4627 | 0 | 483870.0699 | 872468.9833
1455 | 39472.0554 | 764 | 0 | -5.0915 | 14209.94 | -1.555 | -4.3195 | 0 | 483827.8844 | 872468.9833
1456 | 39499.184 | 764 | 0 | -2.5458 | 14219.7062 | 0.99075 | 2.7521 | 2.7521 | 483854.7621 | 872495.8609
1457 | 39526.3125 | 764 | 0 | -1.2729 | 14229.4725 | 2.2636 | 6.2879 | 6.2879 | 483916.1713 | 872557.2701
1458 | 39553.4411 | 763 | -0.036862 | -19.0672 | 14239.2388 | -15.5307 | -43.1408 | 0 | 483494.8463 | 872557.2701
1459 | 39580.5697 | 763 | 0 | -9.5336 | 14249.0051 | -5.9971 | -16.6586 | 0 | 483332.1541 | 872557.2701
1460 | 39607.6982 | 762 | -0.036862 | -23.1976 | 14258.7714 | -19.661 | -54.614 | 0 | 482798.7785 | 872557.2701
1461 | 39634.8268 | 763 | 0.036862 | 6.832 | 14268.5376 | 10.3685 | 28.8014 | 28.8014 | 483080.061 | 872838.5527
1462 | 39661.9554 | 763 | 0 | 3.416 | 14278.3039 | 6.9525 | 19.3125 | 19.3125 | 483268.6727 | 873027.1643
1463 | 39689.0839 | 762 | -0.036862 | -16.7228 | 14288.0702 | -13.1862 | -36.6285 | 0 | 482910.9489 | 873027.1643
1464 | 39716.2125 | 762 | 0 | -8.3614 | 14297.8365 | -4.8249 | -13.4024 | 0 | 482780.0574 | 873027.1643
1465 | 39743.341 | 762 | 0 | -4.1807 | 14307.6028 | -0.64417 | -1.7894 | 0 | 482762.582 | 873027.1643
1466 | 39770.4696 | 762 | 0 | -2.0903 | 14317.3691 | 1.4462 | 4.0172 | 4.0172 | 482801.8147 | 873066.397
1467 | 39797.5982 | 762 | 0 | -1.0452 | 14327.1353 | 2.4913 | 6.9204 | 6.9204 | 482869.4014 | 873133.9838
1468 | 39824.7267 | 762 | 0 | -0.52259 | 14336.9016 | 3.0139 | 8.372 | 8.372 | 482951.1652 | 873215.7475
1469 | 39851.8553 | 761 | -0.036862 | -18.6921 | 14346.6679 | -15.1555 | -42.0987 | 0 | 482540.0174 | 873215.7475
1470 | 39878.9838 | 761 | 0 | -9.346 | 14356.4342 | -5.8095 | -16.1375 | 0 | 482382.414 | 873215.7475
1471 | 39906.1124 | 761 | 0 | -4.673 | 14366.2005 | -1.1365 | -3.1569 | 0 | 482351.5826 | 873215.7475
1472 | 39933.241 | 761 | 0 | -2.3365 | 14375.9667 | 1.2 | 3.3334 | 3.3334 | 482384.1373 | 873248.3022
1473 | 39960.3695 | 761 | 0 | -1.1683 | 14385.733 | 2.3683 | 6.5785 | 6.5785 | 482448.385 | 873312.55
1474 | 39987.4981 | 760 | -0.036862 | -19.0149 | 14395.4993 | -15.4784 | -42.9955 | 0 | 482028.4793 | 873312.55
1475 | 40014.6266 | 760 | 0 | -9.5074 | 14405.2656 | -5.9709 | -16.5859 | 0 | 481866.4968 | 873312.55
1476 | 40041.7552 | 760 | 0 | -4.7537 | 14415.0319 | -1.2172 | -3.3811 | 0 | 481833.4759 | 873312.55
1477 | 40068.8838 | 759 | -0.036862 | -20.8076 | 14424.7982 | -17.2711 | -47.9753 | 0 | 481364.9359 | 873312.55
1478 | 40096.0123 | 759 | 0 | -10.4038 | 14434.5644 | -6.8673 | -19.0758 | 0 | 481178.6363 | 873312.55
1479 | 40123.1409 | 759 | 0 | -5.2019 | 14444.3307 | -1.6654 | -4.6261 | 0 | 481133.4568 | 873312.55
1480 | 40150.2694 | 759 | 0 | -2.601 | 14454.097 | 0.93557 | 2.5988 | 2.5988 | 481158.8375 | 873337.9306
1481 | 40177.398 | 759 | 0 | -1.3005 | 14463.8633 | 2.236 | 6.2112 | 6.2112 | 481219.4982 | 873398.5913
1482 | 40204.5266 | 759 | 0 | -0.65024 | 14473.6296 | 2.8863 | 8.0175 | 8.0175 | 481297.7989 | 873476.8921
1483 | 40231.6551 | 759 | 0 | -0.32512 | 14483.3958 | 3.2114 | 8.9206 | 8.9206 | 481384.9197 | 873564.0128
1484 | 40258.7837 | 759 | 0 | -0.16256 | 14493.1621 | 3.374 | 9.3721 | 9.3721 | 481476.4505 | 873655.5436
1485 | 40285.9122 | 759 | 0 | -0.08128 | 14502.9284 | 3.4552 | 9.5979 | 9.5979 | 481570.1862 | 873749.2794
1486 | 40313.0408 | 759 | 0 | -0.04064 | 14512.6947 | 3.4959 | 9.7108 | 9.7108 | 481665.0245 | 873844.1176
1487 | 40340.1694 | 759 | 0 | -0.02032 | 14522.461 | 3.5162 | 9.7672 | 9.7672 | 481760.414 | 873939.5072
1488 | 40367.2979 | 759 | 0 | -0.01016 | 14532.2273 | 3.5264 | 9.7955 | 9.7955 | 481856.0792 | 874035.1723
1489 | 40394.4265 | 759 | 0 | -0.00508 | 14541.9935 | 3.5314 | 9.8096 | 9.8096 | 481951.8821 | 874130.9753
1490 | 40421.555 | 760 | 0.036862 | 18.4282 | 14551.7598 | 21.9647 | 61.0132 | 61.0132 | 482547.754 | 874726.8471
1491 | 40448.6836 | 761 | 0.036862 | 27.6449 | 14561.5261 | 31.1814 | 86.615 | 86.615 | 483393.6603 | 875572.7534
1492 | 40475.8122 | 762 | 0.036862 | 32.2532 | 14571.2924 | 35.7897 | 99.4159 | 99.4159 | 484364.5838 | 876543.677
1493 | 40502.9407 | 763 | 0.036862 | 34.5574 | 14581.0587 | 38.0939 | 105.8163 | 105.8163 | 485398.016 | 877577.1091
1494 | 40530.0693 | 763 | 0 | 17.2787 | 14590.8249 | 20.8152 | 57.82 | 57.82 | 485962.7024 | 878141.7956
1495 | 40557.1978 | 765 | 0.073723 | 45.5009 | 14600.5912 | 49.0374 | 136.215 | 136.215 | 487293.0161 | 879472.1092
1496 | 40584.3264 | 765 | 0 | 22.7504 | 14610.3575 | 26.287 | 73.0193 | 73.0193 | 488006.1433 | 880185.2364
1497 | 40611.455 | 766 | 0.036862 | 29.806 | 14620.1238 | 33.3425 | 92.6181 | 92.6181 | 488910.6772 | 881089.7704
1498 | 40638.5835 | 767 | 0.036862 | 33.3337 | 14629.8901 | 36.8703 | 102.4174 | 102.4174 | 489910.9146 | 882090.0077
1499 | 40665.7121 | 768 | 0.036862 | 35.0976 | 14639.6564 | 38.6342 | 107.3171 | 107.3171 | 490959.0037 | 883138.0968
1500 | 40692.8406 | 769 | 0.036862 | 35.9796 | 14649.4226 | 39.5161 | 109.7669 | 109.7669 | 492031.0186 | 884210.1117
1501 | 40719.9692 | 770 | 0.036862 | 36.4205 | 14659.1889 | 39.9571 | 110.9919 | 110.9919 | 493114.9964 | 885294.0896
1502 | 40747.0978 | 770 | 0 | 18.2103 | 14668.9552 | 21.7468 | 60.4078 | 60.4078 | 493704.9557 | 885884.0489
1503 | 40774.2263 | 773 | 0.11058 | 64.3974 | 14678.7215 | 67.9339 | 188.7054 | 188.7054 | 495547.9058 | 887726.9989
1504 | 40801.3549 | 773 | 0 | 32.1987 | 14688.4878 | 35.7352 | 99.2645 | 99.2645 | 496517.3512 | 888696.4443
1505 | 40828.4834 | 775 | 0.073723 | 52.9609 | 14698.254 | 56.4974 | 156.9372 | 156.9372 | 498050.0443 | 890229.1374
1506 | 40855.612 | 775 | 0 | 26.4804 | 14708.0203 | 30.017 | 83.3804 | 83.3804 | 498864.3612 | 891043.4543
1507 | 40882.7406 | 776 | 0.036862 | 31.671 | 14717.7866 | 35.2075 | 97.7986 | 97.7986 | 499819.49 | 891998.5832
1508 | 40909.8691 | 777 | 0.036862 | 34.2663 | 14727.5529 | 37.8028 | 105.0077 | 105.0077 | 500845.0249 | 893024.118
1509 | 40936.9977 | 778 | 0.036862 | 35.5639 | 14737.3192 | 39.1004 | 108.6122 | 108.6122 | 501905.7626 | 894084.8558
1510 | 40964.1263 | 779 | 0.036862 | 36.2127 | 14747.0855 | 39.7492 | 110.4145 | 110.4145 | 502984.1019 | 895163.1951
1511 | 40991.2548 | 780 | 0.036862 | 36.5371 | 14756.8517 | 40.0736 | 111.3157 | 111.3157 | 504071.2419 | 896250.3351
1512 | 41018.3834 | 781 | 0.036862 | 36.6993 | 14766.618 | 40.2358 | 111.7662 | 111.7662 | 505162.7823 | 897341.8755
1513 | 41045.5119 | 783 | 0.073723 | 55.2112 | 14776.3843 | 58.7477 | 163.1881 | 163.1881 | 506756.5229 | 898935.6161
1514 | 41072.6405 | 788 | 0.18431 | 119.7594 | 14786.1506 | 123.2959 | 342.4887 | 342.4887 | 510101.3636 | 902280.4567
1515 | 41099.7691 | 789 | 0.036862 | 78.3105 | 14795.9169 | 81.847 | 227.3527 | 227.3527 | 512321.7543 | 904500.8475
1516 | 41126.8976 | 794 | 0.18431 | 131.309 | 14805.6831 | 134.8456 | 374.571 | 374.571 | 515979.9201 | 908159.0132
1517 | 41154.0262 | 798 | 0.14745 | 139.3776 | 14815.4494 | 142.9141 | 396.9836 | 396.9836 | 519856.9733 | 912036.0665
1518 | 41181.1547 | 800 | 0.073723 | 106.5503 | 14825.2157 | 110.0868 | 305.7967 | 305.7967 | 522843.4703 | 915022.5635
1519 | 41208.2833 | 801 | 0.036862 | 71.7059 | 14834.982 | 75.2424 | 209.0068 | 209.0068 | 524884.6892 | 917063.7824
1520 | 41235.4119 | 801 | 0 | 35.853 | 14844.7483 | 39.3895 | 109.4152 | 109.4152 | 525953.269 | 918132.3622
1521 | 41262.5404 | 804 | 0.11058 | 73.2188 | 14854.5145 | 76.7553 | 213.2091 | 213.2091 | 528035.5293 | 920214.6225
1522 | 41289.669 | 805 | 0.036862 | 55.0401 | 14864.2808 | 58.5767 | 162.713 | 162.713 | 529624.6299 | 921803.723
1523 | 41316.7975 | 806 | 0.036862 | 45.9508 | 14874.0471 | 49.4874 | 137.4649 | 137.4649 | 530967.1505 | 923146.2437
1524 | 41343.9261 | 808 | 0.073723 | 59.8369 | 14883.8134 | 63.3735 | 176.0374 | 176.0374 | 532686.3812 | 924865.4744
1525 | 41371.0547 | 807 | -0.036862 | 11.4877 | 14893.5797 | 15.0242 | 41.734 | 41.734 | 533093.967 | 925273.0601
1526 | 41398.1832 | 806 | -0.036862 | -12.6869 | 14903.346 | -9.1504 | -25.4177 | 0 | 532845.7302 | 925273.0601
1527 | 41425.3118 | 805 | -0.036862 | -24.7742 | 14913.1122 | -21.2377 | -58.9936 | 0 | 532269.5822 | 925273.0601
1528 | 41452.4403 | 807 | 0.073723 | 24.4744 | 14922.8785 | 28.0109 | 77.8082 | 77.8082 | 533029.4786 | 926032.9565
1529 | 41479.5689 | 806 | -0.036862 | -6.1936 | 14932.6448 | -2.657 | -7.3806 | 0 | 532957.3972 | 926032.9565
1530 | 41506.6975 | 804 | -0.073723 | -39.9583 | 14942.4111 | -36.4218 | -101.1716 | 0 | 531969.3269 | 926032.9565
1531 | 41533.826 | 803 | -0.036862 | -38.4099 | 14952.1774 | -34.8734 | -96.8705 | 0 | 531023.2621 | 926032.9565
1532 | 41560.9546 | 802 | -0.036862 | -37.6357 | 14961.9436 | -34.0992 | -94.72 | 0 | 530098.2001 | 926032.9565
1533 | 41588.0831 | 801 | -0.036862 | -37.2486 | 14971.7099 | -33.7121 | -93.6447 | 0 | 529183.6395 | 926032.9565
1534 | 41615.2117 | 800 | -0.036862 | -37.0551 | 14981.4762 | -33.5185 | -93.1071 | 0 | 528274.3296 | 926032.9565
1535 | 41642.3403 | 800 | 0 | -18.5275 | 14991.2425 | -14.991 | -41.6417 | 0 | 527867.645 | 926032.9565
1536 | 41669.4688 | 799 | -0.036862 | -27.6945 | 15001.0088 | -24.158 | -67.1056 | 0 | 527212.2731 | 926032.9565
1537 | 41696.5974 | 798 | -0.036862 | -32.278 | 15010.7751 | -28.7415 | -79.8375 | 0 | 526432.5575 | 926032.9565
1538 | 41723.7259 | 796 | -0.073723 | -53.0005 | 15020.5413 | -49.464 | -137.4 | 0 | 525090.6701 | 926032.9565
1539 | 41750.8545 | 795 | -0.036862 | -44.931 | 15030.3076 | -41.3945 | -114.9847 | 0 | 523967.6968 | 926032.9565
1540 | 41777.9831 | 793 | -0.073723 | -59.327 | 15040.0739 | -55.7905 | -154.9736 | 0 | 522454.1805 | 926032.9565
1541 | 41805.1116 | 791 | -0.073723 | -66.525 | 15049.8402 | -62.9885 | -174.9681 | 0 | 520745.3928 | 926032.9565
1542 | 41832.2402 | 789 | -0.073723 | -70.124 | 15059.6065 | -66.5875 | -184.9653 | 0 | 518938.9693 | 926032.9565
1543 | 41859.3687 | 788 | -0.036862 | -53.4928 | 15069.3727 | -49.9563 | -138.7674 | 0 | 517583.7279 | 926032.9565
1544 | 41886.4973 | 788 | 0 | -26.7464 | 15079.139 | -23.2099 | -64.4719 | 0 | 516954.0776 | 926032.9565
1545 | 41913.6259 | 786 | -0.073723 | -50.2347 | 15088.9053 | -46.6982 | -129.7172 | 0 | 515687.2228 | 926032.9565
1546 | 41940.7544 | 785 | -0.036862 | -43.5481 | 15098.6716 | -40.0116 | -111.1433 | 0 | 514601.7658 | 926032.9565
1547 | 41967.883 | 785 | 0 | -21.7741 | 15108.4379 | -18.2375 | -50.6598 | 0 | 514107.0077 | 926032.9565
1548 | 41995.0115 | 785 | 0 | -10.887 | 15118.2042 | -7.3505 | -20.4181 | 0 | 513907.5991 | 926032.9565
1549 | 42022.1401 | 784 | -0.036862 | -23.8743 | 15127.9704 | -20.3378 | -56.4938 | 0 | 513355.8651 | 926032.9565
1550 | 42049.2687 | 784 | 0 | -11.9371 | 15137.7367 | -8.4006 | -23.335 | 0 | 513127.9685 | 926032.9565
1551 | 42076.3972 | 784 | 0 | -5.9686 | 15147.503 | -2.432 | -6.7557 | 0 | 513061.9906 | 926032.9565
1552 | 42103.5258 | 783 | -0.036862 | -21.415 | 15157.2693 | -17.8785 | -49.6626 | 0 | 512576.972 | 926032.9565
1553 | 42130.6543 | 782 | -0.036862 | -29.1383 | 15167.0356 | -25.6018 | -71.116 | 0 | 511882.4331 | 926032.9565
1554 | 42157.7829 | 781 | -0.036862 | -32.9999 | 15176.8018 | -29.4634 | -81.8427 | 0 | 511083.1341 | 926032.9565
1555 | 42184.9115 | 777 | -0.14745 | -90.223 | 15186.5681 | -86.6865 | -240.7958 | 0 | 508731.4549 | 926032.9565
1556 | 42212.04 | 775 | -0.073723 | -81.973 | 15196.3344 | -78.4365 | -217.8792 | 0 | 506603.5857 | 926032.9565
1557 | 42239.1686 | 775 | 0 | -40.9865 | 15206.1007 | -37.45 | -104.0277 | 0 | 505587.6215 | 926032.9565
1558 | 42266.2972 | 772 | -0.11058 | -75.7855 | 15215.867 | -72.249 | -200.6917 | 0 | 503627.6098 | 926032.9565
1559 | 42293.4257 | 768 | -0.14745 | -111.6158 | 15225.6333 | -108.0793 | -300.2202 | 0 | 500695.5743 | 926032.9565
1560 | 42320.5543 | 764 | -0.14745 | -129.5309 | 15235.3995 | -125.9944 | -349.9845 | 0 | 497277.5269 | 926032.9565
1561 | 42347.6828 | 762 | -0.073723 | -101.627 | 15245.1658 | -98.0905 | -272.4735 | 0 | 494616.4737 | 926032.9565
1562 | 42374.8114 | 760 | -0.073723 | -87.675 | 15254.9321 | -84.1385 | -233.718 | 0 | 492333.9174 | 926032.9565
1563 | 42401.94 | 758 | -0.073723 | -80.699 | 15264.6984 | -77.1625 | -214.3403 | 0 | 490240.6096 | 926032.9565
1564 | 42429.0685 | 757 | -0.036862 | -58.7803 | 15274.4647 | -55.2438 | -153.4549 | 0 | 488741.9262 | 926032.9565
1565 | 42456.1971 | 756 | -0.036862 | -47.8209 | 15284.2309 | -44.2844 | -123.0122 | 0 | 487540.5548 | 926032.9565
1566 | 42483.3256 | 755 | -0.036862 | -42.3412 | 15293.9972 | -38.8047 | -107.7908 | 0 | 486487.8395 | 926032.9565
1567 | 42510.4542 | 754 | -0.036862 | -39.6014 | 15303.7635 | -36.0648 | -100.1801 | 0 | 485509.4522 | 926032.9565
1568 | 42537.5828 | 752 | -0.073723 | -56.6622 | 15313.5298 | -53.1257 | -147.5713 | 0 | 484068.229 | 926032.9565
1569 | 42564.7113 | 750 | -0.073723 | -65.1926 | 15323.2961 | -61.6561 | -171.2669 | 0 | 482395.5877 | 926032.9565
1570 | 42591.8399 | 749 | -0.036862 | -51.0271 | 15333.0624 | -47.4905 | -131.9182 | 0 | 481107.2375 | 926032.9565
1571 | 42618.9684 | 748 | -0.036862 | -43.9443 | 15342.8286 | -40.4078 | -112.2438 | 0 | 480011.0328 | 926032.9565
1572 | 42646.097 | 748 | 0 | -21.9721 | 15352.5949 | -18.4356 | -51.2101 | 0 | 479510.9008 | 926032.9565
1573 | 42673.2256 | 747 | -0.036862 | -29.4168 | 15362.3612 | -25.8803 | -71.8898 | 0 | 478808.8052 | 926032.9565
1574 | 42700.3541 | 747 | 0 | -14.7084 | 15372.1275 | -11.1719 | -31.033 | 0 | 478505.7278 | 926032.9565
1575 | 42727.4827 | 745 | -0.073723 | -44.2157 | 15381.8938 | -40.6792 | -112.9978 | 0 | 477402.1594 | 926032.9565
1576 | 42754.6112 | 745 | 0 | -22.1079 | 15391.66 | -18.5713 | -51.5871 | 0 | 476898.3457 | 926032.9565
1577 | 42781.7398 | 745 | 0 | -11.0539 | 15401.4263 | -7.5174 | -20.8817 | 0 | 476694.4092 | 926032.9565
1578 | 42808.8684 | 745 | 0 | -5.527 | 15411.1926 | -1.9904 | -5.529 | 0 | 476640.4113 | 926032.9565
1579 | 42835.9969 | 745 | 0 | -2.7635 | 15420.9589 | 0.77304 | 2.1473 | 2.1473 | 476661.3827 | 926053.928
1580 | 42863.1255 | 745 | 0 | -1.3817 | 15430.7252 | 2.1548 | 5.9855 | 5.9855 | 476719.8388 | 926112.3841
1581 | 42890.254 | 744 | -0.036862 | -19.1216 | 15440.4915 | -15.5851 | -43.292 | 0 | 476297.0373 | 926112.3841
1582 | 42917.3826 | 744 | 0 | -9.5608 | 15450.2577 | -6.0243 | -16.7341 | 0 | 476133.6069 | 926112.3841
1583 | 42944.5112 | 743 | -0.036862 | -23.2112 | 15460.024 | -19.6746 | -54.6518 | 0 | 475599.8621 | 926112.3841
1584 | 42971.6397 | 743 | 0 | -11.6056 | 15469.7903 | -8.0691 | -22.4141 | 0 | 475380.96 | 926112.3841
1585 | 42998.7683 | 742 | -0.036862 | -24.2336 | 15479.5566 | -20.697 | -57.4917 | 0 | 474819.4794 | 926112.3841
1586 | 43025.8968 | 743 | 0.036862 | 6.314 | 15489.3229 | 9.8505 | 27.3625 | 27.3625 | 475086.7095 | 926379.6141
1587 | 43053.0254 | 743 | 0 | 3.157 | 15499.0891 | 6.6935 | 18.5931 | 18.5931 | 475268.2949 | 926561.1996
1588 | 43080.154 | 743 | 0 | 1.5785 | 15508.8554 | 5.115 | 14.2084 | 14.2084 | 475407.058 | 926699.9626
1589 | 43107.2825 | 742 | -0.036862 | -17.6415 | 15518.6217 | -14.105 | -39.1805 | 0 | 475024.4099 | 926699.9626
1590 | 43134.4111 | 743 | 0.036862 | 9.61 | 15528.388 | 13.1465 | 36.5181 | 36.5181 | 475381.0563 | 927056.609
1591 | 43161.5396 | 742 | -0.036862 | -13.6258 | 15538.1543 | -10.0892 | -28.0257 | 0 | 475107.3498 | 927056.609
1592 | 43188.6682 | 741 | -0.036862 | -25.2436 | 15547.9206 | -21.7071 | -60.2975 | 0 | 474518.467 | 927056.609
1593 | 43215.7968 | 740 | -0.036862 | -31.0526 | 15557.6868 | -27.5161 | -76.4335 | 0 | 473771.996 | 927056.609
1594 | 43242.9253 | 740 | 0 | -15.5263 | 15567.4531 | -11.9898 | -33.3049 | 0 | 473446.7308 | 927056.609
1595 | 43270.0539 | 741 | 0.036862 | 10.6676 | 15577.2194 | 14.2041 | 39.4559 | 39.4559 | 473832.0687 | 927441.9468
1596 | 43297.1824 | 742 | 0.036862 | 23.7646 | 15586.9857 | 27.3011 | 75.8364 | 75.8364 | 474572.7079 | 928182.5861
1597 | 43324.311 | 741 | -0.036862 | -6.5485 | 15596.752 | -3.012 | -8.3665 | 0 | 474490.998 | 928182.5861
1598 | 43351.4396 | 742 | 0.036862 | 15.1565 | 15606.5182 | 18.693 | 51.9251 | 51.9251 | 474998.1134 | 928689.7015
1599 | 43378.5681 | 742 | 0 | 7.5783 | 15616.2845 | 11.1148 | 30.8744 | 30.8744 | 475299.6415 | 928991.2296
1600 | 43405.6967 | 742 | 0 | 3.7891 | 15626.0508 | 7.3257 | 20.349 | 20.349 | 475498.3759 | 929189.964
1601 | 43432.8253 | 741 | -0.036862 | -16.5362 | 15635.8171 | -12.9997 | -36.1102 | 0 | 475145.7135 | 929189.964
1602 | 43459.9538 | 741 | 0 | -8.2681 | 15645.5834 | -4.7316 | -13.1433 | 0 | 475017.3527 | 929189.964
1603 | 43487.0824 | 741 | 0 | -4.134 | 15655.3497 | -0.59753 | -1.6598 | 0 | 475001.1426 | 929189.964
1604 | 43514.2109 | 741 | 0 | -2.067 | 15665.1159 | 1.4695 | 4.0819 | 4.0819 | 475041.008 | 929229.8294
1605 | 43541.3395 | 740 | -0.036862 | -19.4643 | 15674.8822 | -15.9278 | -44.2438 | 0 | 474608.9111 | 929229.8294
1606 | 43568.4681 | 739 | -0.036862 | -28.1629 | 15684.6485 | -24.6264 | -68.4066 | 0 | 473940.833 | 929229.8294
1607 | 43595.5966 | 739 | 0 | -14.0814 | 15694.4148 | -10.5449 | -29.2915 | 0 | 473654.7643 | 929229.8294
1608 | 43622.7252 | 739 | 0 | -7.0407 | 15704.1811 | -3.5042 | -9.7339 | 0 | 473559.7004 | 929229.8294
1609 | 43649.8537 | 738 | -0.036862 | -21.9511 | 15713.9473 | -18.4146 | -51.1517 | 0 | 473060.1388 | 929229.8294
1610 | 43676.9823 | 738 | 0 | -10.9756 | 15723.7136 | -7.439 | -20.664 | 0 | 472858.3284 | 929229.8294
1611 | 43704.1109 | 738 | 0 | -5.4878 | 15733.4799 | -1.9513 | -5.4202 | 0 | 472805.3936 | 929229.8294
1612 | 43731.2394 | 738 | 0 | -2.7439 | 15743.2462 | 0.79263 | 2.2018 | 2.2018 | 472826.8966 | 929251.3324
1613 | 43758.368 | 738 | 0 | -1.3719 | 15753.0125 | 2.1646 | 6.0127 | 6.0127 | 472885.6184 | 929310.0542
1614 | 43785.4965 | 738 | 0 | -0.68597 | 15762.7788 | 2.8506 | 7.9182 | 7.9182 | 472962.9497 | 929387.3856
1615 | 43812.6251 | 737 | -0.036862 | -18.7737 | 15772.545 | -15.2372 | -42.3256 | 0 | 472549.5858 | 929387.3856
1616 | 43839.7537 | 736 | -0.036862 | -27.8176 | 15782.3113 | -24.2811 | -67.4475 | 0 | 471890.8742 | 929387.3856
1617 | 43866.8822 | 736 | 0 | -13.9088 | 15792.0776 | -10.3723 | -28.8119 | 0 | 471609.4888 | 929387.3856
1618 | 43894.0108 | 736 | 0 | -6.9544 | 15801.8439 | -3.4179 | -9.4941 | 0 | 471516.7665 | 929387.3856
1619 | 43921.1393 | 736 | 0 | -3.4772 | 15811.6102 | 0.059318 | 0.16477 | 0.16477 | 471518.3757 | 929388.9948
1620 | 43948.2679 | 736 | 0 | -1.7386 | 15821.3764 | 1.7979 | 4.9942 | 4.9942 | 471567.1507 | 929437.7698
1621 | 43975.3965 | 737 | 0.036862 | 17.5615 | 15831.1427 | 21.098 | 58.6055 | 58.6055 | 472139.5086 | 930010.1277
1622 | 44002.525 | 737 | 0 | 8.7807 | 15840.909 | 12.3173 | 34.2146 | 34.2146 | 472473.6579 | 930344.277
1623 | 44029.6536 | 737 | 0 | 4.3904 | 15850.6753 | 7.9269 | 22.0191 | 22.0191 | 472688.7029 | 930559.322
1624 | 44056.7821 | 738 | 0.036862 | 20.6259 | 15860.4416 | 24.1625 | 67.118 | 67.118 | 473344.1958 | 931214.8149
1625 | 44083.9107 | 739 | 0.036862 | 28.7437 | 15870.2079 | 32.2803 | 89.6674 | 89.6674 | 474219.9127 | 932090.5318
1626 | 44111.0393 | 740 | 0.036862 | 32.8026 | 15879.9741 | 36.3391 | 100.9421 | 100.9421 | 475205.7415 | 933076.3606
1627 | 44138.1678 | 741 | 0.036862 | 34.8321 | 15889.7404 | 38.3686 | 106.5794 | 106.5794 | 476246.6263 | 934117.2454
1628 | 44165.2964 | 742 | 0.036862 | 35.8468 | 15899.5067 | 39.3833 | 109.3981 | 109.3981 | 477315.039 | 935185.6581
1629 | 44192.4249 | 744 | 0.073723 | 54.7849 | 15909.273 | 58.3214 | 162.004 | 162.004 | 478897.2158 | 936767.8349
1630 | 44219.5535 | 746 | 0.073723 | 64.254 | 15919.0393 | 67.7905 | 188.307 | 188.307 | 480736.2746 | 938606.8937
1631 | 44246.6821 | 747 | 0.036862 | 50.5578 | 15928.8055 | 54.0943 | 150.2619 | 150.2619 | 482203.7744 | 940074.3934
1632 | 44273.8106 | 749 | 0.073723 | 62.1404 | 15938.5718 | 65.6769 | 182.4359 | 182.4359 | 483985.4946 | 941856.1137
1633 | 44300.9392 | 749 | 0 | 31.0702 | 15948.3381 | 34.6067 | 96.1298 | 96.1298 | 484924.3251 | 942794.9442
1634 | 44328.0677 | 750 | 0.036862 | 33.9659 | 15958.1044 | 37.5024 | 104.1733 | 104.1733 | 485941.7108 | 943812.3299
1635 | 44355.1963 | 750 | 0 | 16.9829 | 15967.8707 | 20.5195 | 56.9985 | 56.9985 | 486498.374 | 944368.9931
1636 | 44382.3249 | 751 | 0.036862 | 26.9222 | 15977.637 | 30.4587 | 84.6076 | 84.6076 | 487324.676 | 945195.2951
1637 | 44409.4534 | 752 | 0.036862 | 31.8919 | 15987.4032 | 35.4284 | 98.4122 | 98.4122 | 488285.7974 | 946156.4164
1638 | 44436.582 | 752 | 0 | 15.9459 | 15997.1695 | 19.4825 | 54.1179 | 54.1179 | 488814.3284 | 946684.9475
1639 | 44463.7105 | 753 | 0.036862 | 26.4037 | 16006.9358 | 29.9403 | 83.1674 | 83.1674 | 489626.5643 | 947497.1834
1640 | 44490.8391 | 754 | 0.036862 | 31.6326 | 16016.7021 | 35.1691 | 97.6921 | 97.6921 | 490580.6527 | 948451.2718
1641 | 44517.9677 | 755 | 0.036862 | 34.2471 | 16026.4684 | 37.7836 | 104.9544 | 104.9544 | 491605.6672 | 949476.2863
1642 | 44545.0962 | 755 | 0 | 17.1235 | 16036.2346 | 20.6601 | 57.3891 | 57.3891 | 492166.1449 | 950036.764
1643 | 44572.2248 | 755 | 0 | 8.5618 | 16046.0009 | 12.0983 | 33.6064 | 33.6064 | 492494.3541 | 950364.9732
1644 | 44599.3533 | 756 | 0.036862 | 22.7116 | 16055.7672 | 26.2482 | 72.9116 | 72.9116 | 493206.4291 | 951077.0482
1645 | 44626.4819 | 756 | 0 | 11.3558 | 16065.5335 | 14.8923 | 41.3676 | 41.3676 | 493610.437 | 951481.0561
1646 | 44653.6105 | 756 | 0 | 5.6779 | 16075.2998 | 9.2144 | 25.5956 | 25.5956 | 493860.4113 | 951731.0304
1647 | 44680.739 | 757 | 0.036862 | 21.2697 | 16085.0661 | 24.8062 | 68.9062 | 68.9062 | 494533.3689 | 952403.988
1648 | 44707.8676 | 757 | 0 | 10.6349 | 16094.8323 | 14.1714 | 39.3649 | 39.3649 | 494917.818 | 952788.4371
1649 | 44734.9962 | 758 | 0.036862 | 23.7482 | 16104.5986 | 27.2847 | 75.7909 | 75.7909 | 495658.013 | 953528.6321
1650 | 44762.1247 | 758 | 0 | 11.8741 | 16114.3649 | 15.4106 | 42.8073 | 42.8073 | 496076.0808 | 953946.6999
1651 | 44789.2533 | 759 | 0.036862 | 24.3678 | 16124.1312 | 27.9043 | 77.512 | 77.512 | 496833.0852 | 954703.7043
1652 | 44816.3818 | 760 | 0.036862 | 30.6147 | 16133.8975 | 34.1512 | 94.8644 | 94.8644 | 497759.5577 | 955630.1768
1653 | 44843.5104 | 761 | 0.036862 | 33.7381 | 16143.6637 | 37.2746 | 103.5406 | 103.5406 | 498770.7644 | 956641.3835
1654 | 44870.639 | 762 | 0.036862 | 35.2998 | 16153.43 | 38.8363 | 107.8787 | 107.8787 | 499824.3381 | 957694.9572
1655 | 44897.7675 | 764 | 0.073723 | 54.5114 | 16163.1963 | 58.0479 | 161.2443 | 161.2443 | 501399.0953 | 959269.7144
1656 | 44924.8961 | 765 | 0.036862 | 45.6865 | 16172.9626 | 49.223 | 136.7305 | 136.7305 | 502734.4443 | 960605.0634
1657 | 44952.0246 | 767 | 0.073723 | 59.7048 | 16182.7289 | 63.2413 | 175.6702 | 175.6702 | 504450.0892 | 962320.7083
1658 | 44979.1532 | 768 | 0.036862 | 48.2831 | 16192.4952 | 51.8197 | 143.9435 | 143.9435 | 505855.882 | 963726.5011
1659 | 45006.2818 | 768 | 0 | 24.1416 | 16202.2614 | 27.6781 | 76.8836 | 76.8836 | 506606.7488 | 964477.3679
1660 | 45033.4103 | 765 | -0.11058 | -43.2215 | 16212.0277 | -39.685 | -110.236 | 0 | 505530.1526 | 964477.3679
1661 | 45060.5389 | 765 | 0 | -21.6107 | 16221.794 | -18.0742 | -50.2062 | 0 | 505039.8249 | 964477.3679
1662 | 45087.6674 | 765 | 0 | -10.8054 | 16231.5603 | -7.2689 | -20.1913 | 0 | 504842.6314 | 964477.3679
1663 | 45114.796 | 765 | 0 | -5.4027 | 16241.3266 | -1.8662 | -5.1838 | 0 | 504792.0051 | 964477.3679
1664 | 45141.9246 | 765 | 0 | -2.7013 | 16251.0928 | 0.83518 | 2.3199 | 2.3199 | 504814.6623 | 964500.0251
1665 | 45169.0531 | 764 | -0.036862 | -19.7814 | 16260.8591 | -16.2449 | -45.1247 | 0 | 504373.9612 | 964500.0251
1666 | 45196.1817 | 766 | 0.073723 | 26.9708 | 16270.6254 | 30.5073 | 84.7426 | 84.7426 | 505201.5811 | 965327.645
1667 | 45223.3102 | 765 | -0.036862 | -4.9454 | 16280.3917 | -1.4088 | -3.9134 | 0 | 505163.3614 | 965327.645
1668 | 45250.4388 | 764 | -0.036862 | -20.9034 | 16290.158 | -17.3669 | -48.2414 | 0 | 504692.222 | 965327.645
1669 | 45277.5674 | 764 | 0 | -10.4517 | 16299.9242 | -6.9152 | -19.2089 | 0 | 504504.6226 | 965327.645
1670 | 45304.6959 | 759 | -0.18431 | -97.3797 | 16309.6905 | -93.8431 | -260.6754 | 0 | 501958.7934 | 965327.645
1671 | 45331.8245 | 758 | -0.036862 | -67.1206 | 16319.4568 | -63.5841 | -176.6224 | 0 | 500233.8491 | 965327.645
1672 | 45358.953 | 757 | -0.036862 | -51.9911 | 16329.2231 | -48.4545 | -134.5959 | 0 | 498919.3474 | 965327.645
1673 | 45386.0816 | 756 | -0.036862 | -44.4263 | 16338.9894 | -40.8898 | -113.5827 | 0 | 497810.0669 | 965327.645
1674 | 45413.2102 | 756 | 0 | -22.2131 | 16348.7557 | -18.6766 | -51.8795 | 0 | 497303.397 | 965327.645
1675 | 45440.3387 | 756 | 0 | -11.1066 | 16358.5219 | -7.57 | -21.0279 | 0 | 497098.0325 | 965327.645
1676 | 45467.4673 | 755 | -0.036862 | -23.984 | 16368.2882 | -20.4475 | -56.7987 | 0 | 496543.3206 | 965327.645
1677 | 45494.5958 | 755 | 0 | -11.992 | 16378.0545 | -8.4555 | -23.4875 | 0 | 496313.935 | 965327.645
1678 | 45521.7244 | 755 | 0 | -5.996 | 16387.8208 | -2.4595 | -6.8319 | 0 | 496247.2126 | 965327.645
1679 | 45548.853 | 755 | 0 | -2.998 | 16397.5871 | 0.53852 | 1.4959 | 1.4959 | 496261.8218 | 965342.2542
1680 | 45575.9815 | 754 | -0.036862 | -19.9298 | 16407.3533 | -16.3932 | -45.5368 | 0 | 495817.0968 | 965342.2542
1681 | 45603.1101 | 753 | -0.036862 | -28.3956 | 16417.1196 | -24.8591 | -69.0531 | 0 | 495142.7046 | 965342.2542
1682 | 45630.2386 | 754 | 0.036862 | 4.2329 | 16426.8859 | 7.7695 | 21.5818 | 21.5818 | 495353.479 | 965553.0285
1683 | 45657.3672 | 753 | -0.036862 | -16.3143 | 16436.6522 | -12.7778 | -35.4938 | 0 | 495006.8365 | 965553.0285
1684 | 45684.4958 | 753 | 0 | -8.1571 | 16446.4185 | -4.6206 | -12.8351 | 0 | 494881.4857 | 965553.0285
1685 | 45711.6243 | 754 | 0.036862 | 14.3522 | 16456.1848 | 17.8887 | 49.6909 | 49.6909 | 495366.7806 | 966038.3235
1686 | 45738.7529 | 754 | 0 | 7.1761 | 16465.951 | 10.7126 | 29.7573 | 29.7573 | 495657.3985 | 966328.9413
1687 | 45765.8814 | 754 | 0 | 3.588 | 16475.7173 | 7.1246 | 19.7905 | 19.7905 | 495850.6778 | 966522.2207
1688 | 45793.01 | 752 | -0.073723 | -35.0675 | 16485.4836 | -31.531 | -87.586 | 0 | 494995.2879 | 966522.2207
1689 | 45820.1386 | 752 | 0 | -17.5337 | 16495.2499 | -13.9972 | -38.8812 | 0 | 494615.5633 | 966522.2207
1690 | 45847.2671 | 752 | 0 | -8.7669 | 16505.0162 | -5.2304 | -14.5288 | 0 | 494473.6713 | 966522.2207
1691 | 45874.3957 | 752 | 0 | -4.3834 | 16514.7824 | -0.84691 | -2.3525 | 0 | 494450.6958 | 966522.2207
1692 | 45901.5242 | 752 | 0 | -2.1917 | 16524.5487 | 1.3448 | 3.7356 | 3.7356 | 494487.1784 | 966558.7032
1693 | 45928.6528 | 752 | 0 | -1.0959 | 16534.315 | 2.4407 | 6.7796 | 6.7796 | 494553.3901 | 966624.9149
1694 | 45955.7814 | 752 | 0 | -0.54793 | 16544.0813 | 2.9886 | 8.3016 | 8.3016 | 494634.4663 | 966705.9912
1695 | 45982.9099 | 753 | 0.036862 | 18.1568 | 16553.8476 | 21.6933 | 60.2592 | 60.2592 | 495222.9748 | 967294.4997
1696 | 46010.0385 | 753 | 0 | 9.0784 | 16563.6139 | 12.6149 | 35.0414 | 35.0414 | 495565.1994 | 967636.7243
1697 | 46037.1671 | 754 | 0.036862 | 22.97 | 16573.3801 | 26.5065 | 73.6291 | 73.6291 | 496284.2821 | 968355.807
1698 | 46064.2956 | 755 | 0.036862 | 29.9157 | 16583.1464 | 33.4523 | 92.923 | 92.923 | 497191.7938 | 969263.3187
1699 | 46091.4242 | 756 | 0.036862 | 33.3886 | 16592.9127 | 36.9252 | 102.5699 | 102.5699 | 498193.5201 | 970265.045
1700 | 46118.5527 | 757 | 0.036862 | 35.1251 | 16602.679 | 38.6616 | 107.3933 | 107.3933 | 499242.3536 | 971313.8785
1701 | 46145.6813 | 757 | 0 | 17.5625 | 16612.4453 | 21.0991 | 58.6085 | 58.6085 | 499814.7407 | 971886.2656
1702 | 46172.8099 | 758 | 0.036862 | 27.212 | 16622.2115 | 30.7486 | 85.4126 | 85.4126 | 500648.9047 | 972720.4296
1703 | 46199.9384 | 758 | 0 | 13.606 | 16631.9778 | 17.1425 | 47.6182 | 47.6182 | 501113.9571 | 973185.4819
1704 | 46227.067 | 758 | 0 | 6.803 | 16641.7441 | 10.3395 | 28.7209 | 28.7209 | 501394.4536 | 973465.9785
1705 | 46254.1955 | 758 | 0 | 3.4015 | 16651.5104 | 6.938 | 19.2723 | 19.2723 | 501582.6723 | 973654.1972
1706 | 46281.3241 | 758 | 0 | 1.7008 | 16661.2767 | 5.2373 | 14.548 | 14.548 | 501724.752 | 973796.2769
1707 | 46308.4527 | 757 | -0.036862 | -17.5804 | 16671.043 | -14.0439 | -39.0107 | 0 | 501343.7622 | 973796.2769
1708 | 46335.5812 | 757 | 0 | -8.7902 | 16680.8092 | -5.2537 | -14.5935 | 0 | 501201.2377 | 973796.2769
1709 | 46362.7098 | 757 | 0 | -4.3951 | 16690.5755 | -0.85857 | -2.3849 | 0 | 501177.9459 | 973796.2769
1710 | 46389.8383 | 757 | 0 | -2.1975 | 16700.3418 | 1.339 | 3.7194 | 3.7194 | 501214.2703 | 973832.6013
1711 | 46416.9669 | 757 | 0 | -1.0988 | 16710.1081 | 2.4377 | 6.7715 | 6.7715 | 501280.4029 | 973898.7339
1712 | 46444.0955 | 756 | -0.036862 | -18.9801 | 16719.8744 | -15.4436 | -42.899 | 0 | 500861.4396 | 973898.7339
1713 | 46471.224 | 756 | 0 | -9.4901 | 16729.6406 | -5.9536 | -16.5376 | 0 | 500699.9284 | 973898.7339
1714 | 46498.3526 | 756 | 0 | -4.745 | 16739.4069 | -1.2085 | -3.357 | 0 | 500667.1431 | 973898.7339
1715 | 46525.4811 | 756 | 0 | -2.3725 | 16749.1732 | 1.164 | 3.2333 | 3.2333 | 500698.7209 | 973930.3117
1716 | 46552.6097 | 755 | -0.036862 | -19.617 | 16758.9395 | -16.0805 | -44.668 | 0 | 500262.4801 | 973930.3117
1717 | 46579.7383 | 755 | 0 | -9.8085 | 16768.7058 | -6.272 | -17.4222 | 0 | 500092.3302 | 973930.3117
1718 | 46606.8668 | 755 | 0 | -4.9043 | 16778.4721 | -1.3677 | -3.7993 | 0 | 500055.2255 | 973930.3117
1719 | 46633.9954 | 755 | 0 | -2.4521 | 16788.2383 | 1.0844 | 3.0122 | 3.0122 | 500084.6436 | 973959.7298
1720 | 46661.1239 | 755 | 0 | -1.2261 | 16798.0046 | 2.3105 | 6.4179 | 6.4179 | 500147.323 | 974022.4092
1721 | 46688.2525 | 755 | 0 | -0.61303 | 16807.7709 | 2.9235 | 8.1208 | 8.1208 | 500226.6331 | 974101.7193
1722 | 46715.3811 | 755 | 0 | -0.30652 | 16817.5372 | 3.23 | 8.9722 | 8.9722 | 500314.2586 | 974189.3447
1723 | 46742.5096 | 755 | 0 | -0.15326 | 16827.3035 | 3.3833 | 9.398 | 9.398 | 500406.0417 | 974281.1278
1724 | 46769.6382 | 756 | 0.036862 | 18.3541 | 16837.0697 | 21.8907 | 60.8074 | 60.8074 | 500999.9036 | 974874.9898
1725 | 46796.7667 | 756 | 0 | 9.1771 | 16846.836 | 12.7136 | 35.3155 | 35.3155 | 501344.805 | 975219.8911
1726 | 46823.8953 | 756 | 0 | 4.5885 | 16856.6023 | 8.1251 | 22.5696 | 22.5696 | 501565.226 | 975440.3122
1727 | 46851.0239 | 756 | 0 | 2.2943 | 16866.3686 | 5.8308 | 16.1966 | 16.1966 | 501723.4069 | 975598.4931
1728 | 46878.1524 | 755 | -0.036862 | -17.2836 | 16876.1349 | -13.7471 | -38.1864 | 0 | 501350.4678 | 975598.4931
1729 | 46905.281 | 755 | 0 | -8.6418 | 16885.9012 | -5.1053 | -14.1814 | 0 | 501211.9686 | 975598.4931
1730 | 46932.4095 | 756 | 0.036862 | 14.1099 | 16895.6674 | 17.6464 | 49.0177 | 49.0177 | 501690.6894 | 976077.2139
1731 | 46959.5381 | 756 | 0 | 7.0549 | 16905.4337 | 10.5914 | 29.4207 | 29.4207 | 501978.0201 | 976364.5447
1732 | 46986.6667 | 757 | 0.036862 | 21.9582 | 16915.2 | 25.4947 | 70.8187 | 70.8187 | 502669.6559 | 977056.1804
1733 | 47013.7952 | 757 | 0 | 10.9791 | 16924.9663 | 14.5156 | 40.3212 | 40.3212 | 503063.4442 | 977449.9687
1734 | 47040.9238 | 757 | 0 | 5.4896 | 16934.7326 | 9.0261 | 25.0724 | 25.0724 | 503308.3087 | 977694.8332
1735 | 47068.0523 | 757 | 0 | 2.7448 | 16944.4988 | 6.2813 | 17.4481 | 17.4481 | 503478.7113 | 977865.2359
1736 | 47095.1809 | 758 | 0.036862 | 19.8031 | 16954.2651 | 23.3397 | 64.8324 | 64.8324 | 504111.8831 | 978498.4076
1737 | 47122.3095 | 759 | 0.036862 | 28.3323 | 16964.0314 | 31.8689 | 88.5246 | 88.5246 | 504976.4393 | 979362.9638
1738 | 47149.438 | 761 | 0.073723 | 51.0277 | 16973.7977 | 54.5642 | 151.5673 | 151.5673 | 506456.6878 | 980843.2123
1739 | 47176.5666 | 762 | 0.036862 | 43.9446 | 16983.564 | 47.4811 | 131.892 | 131.892 | 507744.7824 | 982131.3069
1740 | 47203.6952 | 763 | 0.036862 | 40.4031 | 16993.3303 | 43.9396 | 122.0544 | 122.0544 | 508936.8001 | 983323.3246
1741 | 47230.8237 | 764 | 0.036862 | 38.6323 | 17003.0965 | 42.1688 | 117.1356 | 117.1356 | 510080.7794 | 984467.3039
1742 | 47257.9523 | 765 | 0.036862 | 37.7469 | 17012.8628 | 41.2834 | 114.6762 | 114.6762 | 511200.7394 | 985587.2639
1743 | 47285.0808 | 766 | 0.036862 | 37.3042 | 17022.6291 | 40.8407 | 113.4465 | 113.4465 | 512308.6898 | 986695.2143
1744 | 47312.2094 | 766 | 0 | 18.6521 | 17032.3954 | 22.1886 | 61.6351 | 61.6351 | 512910.6353 | 987297.1598
1745 | 47339.338 | 767 | 0.036862 | 27.7568 | 17042.1617 | 31.2933 | 86.9259 | 86.9259 | 513759.5785 | 988146.103
1746 | 47366.4665 | 768 | 0.036862 | 32.3092 | 17051.9279 | 35.8457 | 99.5714 | 99.5714 | 514732.0205 | 989118.545
1747 | 47393.5951 | 769 | 0.036862 | 34.5853 | 17061.6942 | 38.1219 | 105.8941 | 105.8941 | 515766.2118 | 990152.7364
1748 | 47420.7236 | 769 | 0 | 17.2927 | 17071.4605 | 20.8292 | 57.8589 | 57.8589 | 516331.2779 | 990717.8024
1749 | 47447.8522 | 769 | 0 | 8.6463 | 17081.2268 | 12.1829 | 33.8413 | 33.8413 | 516661.7813 | 991048.3058
1750 | 47474.9808 | 769 | 0 | 4.3232 | 17090.9931 | 7.8597 | 21.8325 | 21.8325 | 516875.0034 | 991261.5279
1751 | 47502.1093 | 770 | 0.036862 | 20.5923 | 17100.7594 | 24.1289 | 67.0246 | 67.0246 | 517529.5848 | 991916.1094
1752 | 47529.2379 | 771 | 0.036862 | 28.7269 | 17110.5256 | 32.2635 | 89.6207 | 89.6207 | 518404.8459 | 992791.3705
1753 | 47556.3664 | 772 | 0.036862 | 32.7942 | 17120.2919 | 36.3307 | 100.9187 | 100.9187 | 519390.4469 | 993776.9714
1754 | 47583.495 | 772 | 0 | 16.3971 | 17130.0582 | 19.9336 | 55.3712 | 55.3712 | 519931.2177 | 994317.7422
1755 | 47610.6236 | 772 | 0 | 8.1986 | 17139.8245 | 11.7351 | 32.5974 | 32.5974 | 520249.5735 | 994636.0981
1756 | 47637.7521 | 771 | -0.036862 | -14.3315 | 17149.5908 | -10.795 | -29.986 | 0 | 519956.7218 | 994636.0981
1757 | 47664.8807 | 771 | 0 | -7.1657 | 17159.357 | -3.6292 | -10.0812 | 0 | 519858.2664 | 994636.0981
1758 | 47692.0092 | 771 | 0 | -3.5829 | 17169.1233 | -0.046348 | -0.12874 | 0 | 519857.009 | 994636.0981
1759 | 47719.1378 | 772 | 0.036862 | 16.6393 | 17178.8896 | 20.1758 | 56.044 | 56.044 | 520404.3507 | 995183.4398
1760 | 47746.2664 | 772 | 0 | 8.3197 | 17188.6559 | 11.8562 | 32.9338 | 32.9338 | 520725.992 | 995505.081
1761 | 47773.3949 | 773 | 0.036862 | 22.5906 | 17198.4222 | 26.1271 | 72.5753 | 72.5753 | 521434.783 | 996213.872
1762 | 47800.5235 | 774 | 0.036862 | 29.7261 | 17208.1885 | 33.2626 | 92.3961 | 92.3961 | 522337.1488 | 997116.2379
1763 | 47827.652 | 773 | -0.036862 | -3.5677 | 17217.9547 | -0.03121 | -0.086694 | 0 | 522336.3022 | 997116.2379
1764 | 47854.7806 | 775 | 0.073723 | 35.0777 | 17227.721 | 38.6142 | 107.2616 | 107.2616 | 523383.8492 | 998163.7849
1765 | 47881.9092 | 775 | 0 | 17.5388 | 17237.4873 | 21.0754 | 58.5426 | 58.5426 | 523955.5931 | 998735.5288
1766 | 47909.0377 | 774 | -0.036862 | -9.6613 | 17247.2536 | -6.1248 | -17.0134 | 0 | 523789.4355 | 998735.5288
1767 | 47936.1663 | 772 | -0.073723 | -41.6922 | 17257.0199 | -38.1557 | -105.988 | 0 | 522754.327 | 998735.5288
1768 | 47963.2948 | 772 | 0 | -20.8461 | 17266.7861 | -17.3096 | -48.0822 | 0 | 522284.7432 | 998735.5288
1769 | 47990.4234 | 773 | 0.036862 | 8.0077 | 17276.5524 | 11.5442 | 32.0673 | 32.0673 | 522597.9216 | 999048.7073
1770 | 48017.552 | 771 | -0.073723 | -32.8577 | 17286.3187 | -29.3211 | -81.4476 | 0 | 521802.4813 | 999048.7073
1771 | 48044.6805 | 767 | -0.14745 | -90.1519 | 17296.085 | -86.6154 | -240.5982 | 0 | 519452.7314 | 999048.7073
1772 | 48071.8091 | 774 | 0.25803 | 83.9394 | 17305.8513 | 87.4759 | 242.9886 | 242.9886 | 521825.8269 | 1001421.8028
1773 | 48098.9376 | 775 | 0.036862 | 60.4005 | 17315.6176 | 63.937 | 177.6027 | 177.6027 | 523560.3451 | 1003156.3209
1774 | 48126.0662 | 777 | 0.073723 | 67.0617 | 17325.3838 | 70.5983 | 196.1063 | 196.1063 | 525475.5745 | 1005071.5504
1775 | 48153.1948 | 778 | 0.036862 | 51.9616 | 17335.1501 | 55.4982 | 154.1615 | 154.1615 | 526981.1596 | 1006577.1355
1776 | 48180.3233 | 779 | 0.036862 | 44.4116 | 17344.9164 | 47.9481 | 133.1892 | 133.1892 | 528281.9225 | 1007877.8984
1777 | 48207.4519 | 779 | 0 | 22.2058 | 17354.6827 | 25.7423 | 71.5064 | 71.5064 | 528980.2744 | 1008576.2503
1778 | 48234.5804 | 779 | 0 | 11.1029 | 17364.449 | 14.6394 | 40.665 | 40.665 | 529377.4207 | 1008973.3966
1779 | 48261.709 | 779 | 0 | 5.5514 | 17374.2152 | 9.088 | 25.2444 | 25.2444 | 529623.9642 | 1009219.9401
1780 | 48288.8376 | 780 | 0.036862 | 21.2065 | 17383.9815 | 24.743 | 68.7306 | 68.7306 | 530295.2064 | 1009891.1823
1781 | 48315.9661 | 781 | 0.036862 | 29.034 | 17393.7478 | 32.5705 | 90.4737 | 90.4737 | 531178.7979 | 1010774.7737
1782 | 48343.0947 | 782 | 0.036862 | 32.9478 | 17403.5141 | 36.4843 | 101.3452 | 101.3452 | 532168.564 | 1011764.5398
1783 | 48370.2232 | 783 | 0.036862 | 34.9046 | 17413.2804 | 38.4412 | 106.781 | 106.781 | 533211.4174 | 1012807.3933
1784 | 48397.3518 | 783 | 0 | 17.4523 | 17423.0467 | 20.9888 | 58.3023 | 58.3023 | 533780.8145 | 1013376.7904
1785 | 48424.4804 | 784 | 0.036862 | 27.1569 | 17432.8129 | 30.6934 | 85.2596 | 85.2596 | 534613.4835 | 1014209.4593
1786 | 48451.6089 | 785 | 0.036862 | 32.0092 | 17442.5792 | 35.5457 | 98.7382 | 98.7382 | 535577.7883 | 1015173.7642
1787 | 48478.7375 | 785 | 0 | 16.0046 | 17452.3455 | 19.5411 | 54.2809 | 54.2809 | 536107.9111 | 1015703.887
1788 | 48505.8661 | 784 | -0.036862 | -10.4285 | 17462.1118 | -6.8919 | -19.1443 | 0 | 535920.9429 | 1015703.887
1789 | 48532.9946 | 784 | 0 | -5.2142 | 17471.8781 | -1.6777 | -4.6603 | 0 | 535875.4292 | 1015703.887
1790 | 48560.1232 | 785 | 0.036862 | 15.8236 | 17481.6443 | 19.3602 | 53.7782 | 53.7782 | 536400.6427 | 1016229.1005
1791 | 48587.2517 | 785 | 0 | 7.9118 | 17491.4106 | 11.4483 | 31.801 | 31.801 | 536711.2199 | 1016539.6776
1792 | 48614.3803 | 786 | 0.036862 | 22.3867 | 17501.1769 | 25.9232 | 72.0089 | 72.0089 | 537414.4788 | 1017242.9366
1793 | 48641.5089 | 786 | 0 | 11.1933 | 17510.9432 | 14.7299 | 40.9163 | 40.9163 | 537814.0787 | 1017642.5365
1794 | 48668.6374 | 786 | 0 | 5.5967 | 17520.7095 | 9.1332 | 25.37 | 25.37 | 538061.849 | 1017890.3068
1795 | 48695.766 | 786 | 0 | 2.7983 | 17530.4758 | 6.3349 | 17.5968 | 17.5968 | 538233.7045 | 1018062.1623
1796 | 48722.8945 | 785 | -0.036862 | -17.0316 | 17540.242 | -13.4951 | -37.4863 | 0 | 537867.6027 | 1018062.1623
1797 | 48750.0231 | 785 | 0 | -8.5158 | 17550.0083 | -4.9793 | -13.8313 | 0 | 537732.5221 | 1018062.1623
1798 | 48777.1517 | 775 | -0.36862 | -188.5655 | 17559.7746 | -185.029 | -513.9694 | 0 | 532712.9523 | 1018062.1623
1799 | 48804.2802 | 766 | -0.33175 | -260.1596 | 17569.5409 | -256.6231 | -712.8419 | 0 | 525751.1377 | 1018062.1623
1800 | 48831.4088 | 766 | 0 | -130.0798 | 17579.3072 | -126.5433 | -351.5091 | 0 | 522318.2008 | 1018062.1623
1801 | 48858.5373 | 763 | -0.11058 | -120.3322 | 17589.0734 | -116.7957 | -324.4324 | 0 | 519149.7027 | 1018062.1623
1802 | 48885.6659 | 747 | -0.58978 | -355.0583 | 17598.8397 | -351.5217 | -976.4493 | 0 | 509613.4241 | 1018062.1623
1803 | 48912.7945 | 747 | 0 | -177.5291 | 17608.606 | -173.9926 | -483.3128 | 0 | 504893.2552 | 1018062.1623
1804 | 48939.923 | 745 | -0.073723 | -125.6261 | 17618.3723 | -122.0896 | -339.1377 | 0 | 501581.1411 | 1018062.1623
1805 | 48967.0516 | 747 | 0.073723 | -25.9515 | 17628.1386 | -22.415 | -62.2639 | 0 | 500973.0544 | 1018062.1623
1806 | 48994.1801 | 746 | -0.036862 | -31.4065 | 17637.9048 | -27.87 | -77.4167 | 0 | 500216.9815 | 1018062.1623
1807 | 49021.3087 | 745 | -0.036862 | -34.134 | 17647.6711 | -30.5975 | -84.9931 | 0 | 499386.9154 | 1018062.1623
1808 | 49048.4373 | 742 | -0.11058 | -72.3593 | 17657.4374 | -68.8228 | -191.1744 | 0 | 497519.8527 | 1018062.1623
1809 | 49075.5658 | 742 | 0 | -36.1796 | 17667.2037 | -32.6431 | -90.6753 | 0 | 496634.2918 | 1018062.1623
1810 | 49102.6944 | 740 | -0.073723 | -54.9513 | 17676.97 | -51.4148 | -142.8189 | 0 | 495239.4817 | 1018062.1623
1811 | 49129.8229 | 739 | -0.036862 | -45.9064 | 17686.7363 | -42.3699 | -117.6942 | 0 | 494090.047 | 1018062.1623
1812 | 49156.9515 | 738 | -0.036862 | -41.384 | 17696.5025 | -37.8475 | -105.1318 | 0 | 493063.3001 | 1018062.1623
1813 | 49184.0801 | 737 | -0.036862 | -39.1227 | 17706.2688 | -35.5862 | -98.8506 | 0 | 492097.897 | 1018062.1623
1814 | 49211.2086 | 736 | -0.036862 | -37.9921 | 17716.0351 | -34.4556 | -95.71 | 0 | 491163.1658 | 1018062.1623
1815 | 49238.3372 | 735 | -0.036862 | -37.4268 | 17725.8014 | -33.8903 | -94.1397 | 0 | 490243.7706 | 1018062.1623
1816 | 49265.4657 | 734 | -0.036862 | -37.1442 | 17735.5677 | -33.6077 | -93.3546 | 0 | 489332.0434 | 1018062.1623
1817 | 49292.5943 | 733 | -0.036862 | -37.0028 | 17745.3339 | -33.4663 | -92.962 | 0 | 488424.1502 | 1018062.1623
1818 | 49319.7229 | 733 | 0 | -18.5014 | 17755.1002 | -14.9649 | -41.5692 | 0 | 488018.174 | 1018062.1623
1819 | 49346.8514 | 732 | -0.036862 | -27.6815 | 17764.8665 | -24.1449 | -67.0693 | 0 | 487363.1562 | 1018062.1623
1820 | 49373.98 | 733 | 0.036862 | 4.59 | 17774.6328 | 8.1265 | 22.5737 | 22.5737 | 487583.6178 | 1018282.6238
1821 | 49401.1085 | 732 | -0.036862 | -16.1357 | 17784.3991 | -12.5992 | -34.9978 | 0 | 487241.8189 | 1018282.6238
1822 | 49428.2371 | 732 | 0 | -8.0679 | 17794.1654 | -4.5314 | -12.5871 | 0 | 487118.8898 | 1018282.6238
1823 | 49455.3657 | 731 | -0.036862 | -22.4647 | 17803.9316 | -18.9282 | -52.5783 | 0 | 486605.3957 | 1018282.6238
1824 | 49482.4942 | 731 | 0 | -11.2323 | 17813.6979 | -7.6958 | -21.3773 | 0 | 486396.619 | 1018282.6238
1825 | 49509.6228 | 730 | -0.036862 | -24.0469 | 17823.4642 | -20.5104 | -56.9734 | 0 | 485840.2011 | 1018282.6238
1826 | 49536.7513 | 729 | -0.036862 | -30.4542 | 17833.2305 | -26.9177 | -74.7714 | 0 | 485109.9625 | 1018282.6238
1827 | 49563.8799 | 730 | 0.036862 | 3.2036 | 17842.9968 | 6.7402 | 18.7227 | 18.7227 | 485292.8136 | 1018465.4749
1828 | 49591.0085 | 730 | 0 | 1.6018 | 17852.763 | 5.1383 | 14.2732 | 14.2732 | 485432.2095 | 1018604.8709
1829 | 49618.137 | 729 | -0.036862 | -17.6298 | 17862.5293 | -14.0933 | -39.1481 | 0 | 485049.8778 | 1018604.8709
1830 | 49645.2656 | 730 | 0.036862 | 9.6158 | 17872.2956 | 13.1524 | 36.5343 | 36.5343 | 485406.6824 | 1018961.6754
1831 | 49672.3941 | 730 | 0 | 4.8079 | 17882.0619 | 8.3444 | 23.179 | 23.179 | 485633.0551 | 1019188.0481
1832 | 49699.5227 | 729 | -0.036862 | -16.0268 | 17891.8282 | -12.4903 | -34.6952 | 0 | 485294.2118 | 1019188.0481
1833 | 49726.6513 | 731 | 0.073723 | 28.8481 | 17901.5945 | 32.3846 | 89.9573 | 89.9573 | 486172.7605 | 1020066.5968
1834 | 49753.7798 | 731 | 0 | 14.4241 | 17911.3607 | 17.9606 | 49.8905 | 49.8905 | 486660.0053 | 1020553.8416
1835 | 49780.9084 | 730 | -0.036862 | -11.2187 | 17921.127 | -7.6822 | -21.3395 | 0 | 486451.598 | 1020553.8416
1836 | 49808.037 | 733 | 0.11058 | 49.6829 | 17930.8933 | 53.2194 | 147.8318 | 147.8318 | 487895.3648 | 1021997.6083
1837 | 49835.1655 | 733 | 0 | 24.8415 | 17940.6596 | 28.378 | 78.8277 | 78.8277 | 488665.2186 | 1022767.4621
1838 | 49862.2941 | 733 | 0 | 12.4207 | 17950.4259 | 15.9573 | 44.3257 | 44.3257 | 489098.1158 | 1023200.3594
1839 | 49889.4226 | 734 | 0.036862 | 24.6411 | 17960.1921 | 28.1776 | 78.2712 | 78.2712 | 489862.5348 | 1023964.7784
1840 | 49916.5512 | 734 | 0 | 12.3206 | 17969.9584 | 15.8571 | 44.0475 | 44.0475 | 490292.7147 | 1024394.9583
1841 | 49943.6798 | 734 | 0 | 6.1603 | 17979.7247 | 9.6968 | 26.9356 | 26.9356 | 490555.7751 | 1024658.0186
1842 | 49970.8083 | 735 | 0.036862 | 21.5109 | 17989.491 | 25.0474 | 69.5762 | 69.5762 | 491235.2756 | 1025337.5192
1843 | 49997.9369 | 735 | 0 | 10.7555 | 17999.2573 | 14.292 | 39.6999 | 39.6999 | 491622.9963 | 1025725.2398
1844 | 50025.0654 | 735 | 0 | 5.3777 | 18009.0236 | 8.9142 | 24.7618 | 24.7618 | 491864.827 | 1025967.0705
1845 | 50052.194 | 735 | 0 | 2.6889 | 18018.7898 | 6.2254 | 17.2927 | 17.2927 | 492033.7127 | 1026135.9563
1846 | 50079.3226 | 737 | 0.073723 | 38.206 | 18028.5561 | 41.7425 | 115.9513 | 115.9513 | 493166.126 | 1027268.3695
1847 | 50106.4511 | 738 | 0.036862 | 37.5337 | 18038.3224 | 41.0703 | 114.0841 | 114.0841 | 494280.303 | 1028382.5465
1848 | 50133.5797 | 738 | 0 | 18.7669 | 18048.0887 | 22.3034 | 61.9539 | 61.9539 | 494885.3619 | 1028987.6054
1849 | 50160.7082 | 741 | 0.11058 | 64.6757 | 18057.855 | 68.2122 | 189.4784 | 189.4784 | 496735.8617 | 1030838.1053
1850 | 50187.8368 | 741 | 0 | 32.3379 | 18067.6212 | 35.8744 | 99.6511 | 99.6511 | 497709.082 | 1031811.3256
1851 | 50214.9654 | 742 | 0.036862 | 34.5997 | 18077.3875 | 38.1362 | 105.9339 | 105.9339 | 498743.6625 | 1032845.9061
1852 | 50242.0939 | 744 | 0.073723 | 54.1614 | 18087.1538 | 57.6979 | 160.2719 | 160.2719 | 500308.9232 | 1034411.1667
1853 | 50269.2225 | 743 | -0.036862 | 8.6499 | 18096.9201 | 12.1864 | 33.8512 | 33.8512 | 500639.5239 | 1034741.7674
1854 | 50296.351 | 741 | -0.073723 | -32.5366 | 18106.6864 | -29 | -80.5557 | 0 | 499852.7946 | 1034741.7674
1855 | 50323.4796 | 740 | -0.036862 | -34.699 | 18116.4527 | -31.1625 | -86.5625 | 0 | 499007.4004 | 1034741.7674
1856 | 50350.6082 | 740 | 0 | -17.3495 | 18126.2189 | -13.813 | -38.3694 | 0 | 498632.6737 | 1034741.7674
1857 | 50377.7367 | 740 | 0 | -8.6748 | 18135.9852 | -5.1382 | -14.2729 | 0 | 498493.2807 | 1034741.7674
1858 | 50404.8653 | 738 | -0.073723 | -41.1989 | 18145.7515 | -37.6624 | -104.6177 | 0 | 497471.5546 | 1034741.7674
1859 | 50431.9938 | 739 | 0.036862 | -2.1687 | 18155.5178 | 1.3678 | 3.7995 | 3.7995 | 497508.6619 | 1034778.8748
1860 | 50459.1224 | 739 | 0 | -1.0843 | 18165.2841 | 2.4522 | 6.8116 | 6.8116 | 497575.1859 | 1034845.3988
1861 | 50486.251 | 742 | 0.11058 | 54.7501 | 18175.0503 | 58.2866 | 161.9073 | 161.9073 | 499156.4183 | 1036426.6312
1862 | 50513.3795 | 743 | 0.036862 | 45.8058 | 18184.8166 | 49.3423 | 137.062 | 137.062 | 500495.0049 | 1037765.2178
1863 | 50540.5081 | 741 | -0.073723 | -13.9586 | 18194.5829 | -10.4221 | -28.9503 | 0 | 500212.2686 | 1037765.2178
1864 | 50567.6366 | 740 | -0.036862 | -25.4101 | 18204.3492 | -21.8735 | -60.7598 | 0 | 499618.8708 | 1037765.2178
1865 | 50594.7652 | 743 | 0.11058 | 42.5872 | 18214.1155 | 46.1238 | 128.1216 | 128.1216 | 500870.1423 | 1039016.4893
1866 | 50621.8938 | 741 | -0.073723 | -15.5679 | 18223.8818 | -12.0314 | -33.4205 | 0 | 500543.7485 | 1039016.4893
1867 | 50649.0223 | 741 | 0 | -7.7839 | 18233.648 | -4.2474 | -11.7984 | 0 | 500428.5219 | 1039016.4893
1868 | 50676.1509 | 741 | 0 | -3.892 | 18243.4143 | -0.35545 | -0.98737 | 0 | 500418.879 | 1039016.4893
1869 | 50703.2794 | 742 | 0.036862 | 16.4848 | 18253.1806 | 20.0213 | 55.6147 | 55.6147 | 500962.028 | 1039559.6383
1870 | 50730.408 | 742 | 0 | 8.2424 | 18262.9469 | 11.7789 | 32.7192 | 32.7192 | 501281.5728 | 1039879.1831
1871 | 50757.5366 | 742 | 0 | 4.1212 | 18272.7132 | 7.6577 | 21.2714 | 21.2714 | 501489.3156 | 1040086.9259
1872 | 50784.6651 | 742 | 0 | 2.0606 | 18282.4794 | 5.5971 | 15.5476 | 15.5476 | 501641.1574 | 1040238.7677
1873 | 50811.7937 | 743 | 0.036862 | 19.4611 | 18292.2457 | 22.9976 | 63.8822 | 63.8822 | 502265.0487 | 1040862.659
1874 | 50838.9222 | 743 | 0 | 9.7305 | 18302.012 | 13.2671 | 36.8529 | 36.8529 | 502624.9647 | 1041222.575
1875 | 50866.0508 | 743 | 0 | 4.8653 | 18311.7783 | 8.4018 | 23.3383 | 23.3383 | 502852.8931 | 1041450.5034
1876 | 50893.1794 | 744 | 0.036862 | 20.8634 | 18321.5446 | 24.3999 | 67.7775 | 67.7775 | 503514.8277 | 1042112.438
1877 | 50920.3079 | 744 | 0 | 10.4317 | 18331.3109 | 13.9682 | 38.8006 | 38.8006 | 503893.7654 | 1042491.3757
1878 | 50947.4365 | 743 | -0.036862 | -13.2149 | 18341.0771 | -9.6784 | -26.8844 | 0 | 503631.2046 | 1042491.3757
1879 | 50974.5651 | 743 | 0 | -6.6075 | 18350.8434 | -3.0709 | -8.5304 | 0 | 503547.8946 | 1042491.3757
1880 | 51001.6936 | 743 | 0 | -3.3037 | 18360.6097 | 0.23279 | 0.64665 | 0.64665 | 503554.21 | 1042497.691
1881 | 51028.8222 | 742 | -0.036862 | -20.0826 | 18370.376 | -16.5461 | -45.9614 | 0 | 503105.338 | 1042497.691
1882 | 51055.9507 | 742 | 0 | -10.0413 | 18380.1423 | -6.5048 | -18.0689 | 0 | 502928.8725 | 1042497.691
1883 | 51083.0793 | 742 | 0 | -5.0207 | 18389.9085 | -1.4841 | -4.1226 | 0 | 502888.6101 | 1042497.691
1884 | 51110.2079 | 742 | 0 | -2.5103 | 18399.6748 | 1.0262 | 2.8505 | 2.8505 | 502916.4492 | 1042525.5302
1885 | 51137.3364 | 742 | 0 | -1.2552 | 18409.4411 | 2.2814 | 6.3371 | 6.3371 | 502978.3392 | 1042587.4202
1886 | 51164.465 | 741 | -0.036862 | -19.0583 | 18419.2074 | -15.5218 | -43.1162 | 0 | 502557.2546 | 1042587.4202
1887 | 51191.5935 | 741 | 0 | -9.5292 | 18428.9737 | -5.9926 | -16.6462 | 0 | 502394.6827 | 1042587.4202
1888 | 51218.7221 | 741 | 0 | -4.7646 | 18438.74 | -1.2281 | -3.4113 | 0 | 502361.3671 | 1042587.4202
1889 | 51245.8507 | 740 | -0.036862 | -20.8131 | 18448.5062 | -17.2765 | -47.9904 | 0 | 501892.6797 | 1042587.4202
1890 | 51272.9792 | 740 | 0 | -10.4065 | 18458.2725 | -6.87 | -19.0833 | 0 | 501706.3063 | 1042587.4202
1891 | 51300.1078 | 739 | -0.036862 | -23.634 | 18468.0388 | -20.0975 | -55.8264 | 0 | 501161.0901 | 1042587.4202
1892 | 51327.2363 | 740 | 0.036862 | 6.6137 | 18477.8051 | 10.1503 | 28.1952 | 28.1952 | 501436.4523 | 1042862.7824
1893 | 51354.3649 | 739 | -0.036862 | -15.1239 | 18487.5714 | -11.5874 | -32.1871 | 0 | 501122.1038 | 1042862.7824
1894 | 51381.4935 | 739 | 0 | -7.5619 | 18497.3376 | -4.0254 | -11.1817 | 0 | 501012.9 | 1042862.7824
1895 | 51408.622 | 739 | 0 | -3.781 | 18507.1039 | -0.24445 | -0.67902 | 0 | 501006.2684 | 1042862.7824
1896 | 51435.7506 | 738 | -0.036862 | -20.3212 | 18516.8702 | -16.7847 | -46.6242 | 0 | 500550.923 | 1042862.7824
1897 | 51462.8791 | 738 | 0 | -10.1606 | 18526.6365 | -6.6241 | -18.4003 | 0 | 500371.2207 | 1042862.7824
1898 | 51490.0077 | 738 | 0 | -5.0803 | 18536.4028 | -1.5438 | -4.2883 | 0 | 500329.3399 | 1042862.7824
1899 | 51517.1363 | 738 | 0 | -2.5402 | 18546.1691 | 0.99637 | 2.7677 | 2.7677 | 500356.3699 | 1042889.8124
1900 | 51544.2648 | 737 | -0.036862 | -19.7008 | 18555.9353 | -16.1643 | -44.9009 | 0 | 499917.8553 | 1042889.8124
1901 | 51571.3934 | 737 | 0 | -9.8504 | 18565.7016 | -6.3139 | -17.5386 | 0 | 499746.5684 | 1042889.8124
1902 | 51598.5219 | 736 | -0.036862 | -23.356 | 18575.4679 | -19.8194 | -55.054 | 0 | 499208.8953 | 1042889.8124
1903 | 51625.6505 | 735 | -0.036862 | -30.1087 | 18585.2342 | -26.5722 | -73.8117 | 0 | 498488.0292 | 1042889.8124
1904 | 51652.7791 | 738 | 0.11058 | 40.2379 | 18595.0005 | 43.7744 | 121.5956 | 121.5956 | 499675.5665 | 1044077.3498
1905 | 51679.9076 | 738 | 0 | 20.119 | 18604.7667 | 23.6555 | 65.7097 | 65.7097 | 500317.3055 | 1044719.0888
1906 | 51707.0362 | 739 | 0.036862 | 28.4902 | 18614.533 | 32.0268 | 88.9632 | 88.9632 | 501186.1454 | 1045587.9287
1907 | 51734.1647 | 739 | 0 | 14.2451 | 18624.2993 | 17.7816 | 49.3934 | 49.3934 | 501668.5357 | 1046070.319
1908 | 51761.2933 | 739 | 0 | 7.1226 | 18634.0656 | 10.6591 | 29.6086 | 29.6086 | 501957.7013 | 1046359.4846
1909 | 51788.4219 | 750 | 0.40548 | 206.2996 | 18643.8319 | 209.8362 | 582.8782 | 582.8782 | 507650.2545 | 1052052.0377
1910 | 51815.5504 | 755 | 0.18431 | 195.3036 | 18653.5982 | 198.8401 | 552.3337 | 552.3337 | 513044.5014 | 1057446.2847
1911 | 51842.679 | 761 | 0.22117 | 208.2364 | 18663.3644 | 211.7729 | 588.2581 | 588.2581 | 518789.5953 | 1063191.3786
1912 | 51869.8075 | 767 | 0.22117 | 214.7028 | 18673.1307 | 218.2393 | 606.2202 | 606.2202 | 524710.1126 | 1069111.8959
1913 | 51896.9361 | 768 | 0.036862 | 125.7821 | 18682.897 | 129.3187 | 359.2185 | 359.2185 | 528218.3416 | 1072620.1249
1914 | 51924.0647 | 767 | -0.036862 | 44.4603 | 18692.6633 | 47.9968 | 133.3245 | 133.3245 | 529520.4266 | 1073922.2098
1915 | 51951.1932 | 766 | -0.036862 | 3.7994 | 18702.4296 | 7.3359 | 20.3775 | 20.3775 | 529719.4394 | 1074121.2227
1916 | 51978.3218 | 766 | 0 | 1.8997 | 18712.1958 | 5.4362 | 15.1006 | 15.1006 | 529866.9162 | 1074268.6995
1917 | 52005.4503 | 765 | -0.036862 | -17.4809 | 18721.9621 | -13.9444 | -38.7344 | 0 | 529488.625 | 1074268.6995
1918 | 52032.5789 | 764 | -0.036862 | -27.1712 | 18731.7284 | -23.6347 | -65.6519 | 0 | 528847.4498 | 1074268.6995
1919 | 52059.7075 | 761 | -0.11058 | -68.8779 | 18741.4947 | -65.3414 | -181.5038 | 0 | 527074.8325 | 1074268.6995
1920 | 52086.836 | 761 | 0 | -34.4389 | 18751.261 | -30.9024 | -85.8401 | 0 | 526236.4943 | 1074268.6995
1921 | 52113.9646 | 763 | 0.073723 | 19.642 | 18761.0273 | 23.1786 | 64.3849 | 64.3849 | 526865.2956 | 1074897.5007
1922 | 52141.0931 | 763 | 0 | 9.821 | 18770.7935 | 13.3575 | 37.1043 | 37.1043 | 527227.6666 | 1075259.8718
1923 | 52168.2217 | 763 | 0 | 4.9105 | 18780.5598 | 8.447 | 23.464 | 23.464 | 527456.8225 | 1075489.0277
1924 | 52195.3503 | 762 | -0.036862 | -15.9755 | 18790.3261 | -12.439 | -34.5527 | 0 | 527119.3708 | 1075489.0277
1925 | 52222.4788 | 762 | 0 | -7.9878 | 18800.0924 | -4.4512 | -12.3645 | 0 | 526998.6154 | 1075489.0277
1926 | 52249.6074 | 760 | -0.073723 | -40.8554 | 18809.8587 | -37.3189 | -103.6635 | 0 | 525986.208 | 1075489.0277
1927 | 52276.736 | 760 | 0 | -20.4277 | 18819.6249 | -16.8912 | -46.9199 | 0 | 525527.9747 | 1075489.0277
1928 | 52303.8645 | 759 | -0.036862 | -28.6446 | 18829.3912 | -25.1081 | -69.7447 | 0 | 524846.8285 | 1075489.0277
1929 | 52330.9931 | 763 | 0.14745 | 59.4007 | 18839.1575 | 62.9373 | 174.8257 | 174.8257 | 526554.2257 | 1077196.4249
1930 | 52358.1216 | 764 | 0.036862 | 48.1311 | 18848.9238 | 51.6677 | 143.5213 | 143.5213 | 527955.8947 | 1078598.0939
1931 | 52385.2502 | 764 | 0 | 24.0656 | 18858.6901 | 27.6021 | 76.6725 | 76.6725 | 528704.6996 | 1079346.8988
1932 | 52412.3788 | 765 | 0.036862 | 30.4635 | 18868.4564 | 34.0001 | 94.4446 | 94.4446 | 529627.0725 | 1080269.2716
1933 | 52439.5073 | 765 | 0 | 15.2318 | 18878.2226 | 18.7683 | 52.1342 | 52.1342 | 530136.2293 | 1080778.4284
1934 | 52466.6359 | 766 | 0.036862 | 26.0466 | 18887.9889 | 29.5832 | 82.1755 | 82.1755 | 530938.778 | 1081580.9772
1935 | 52493.7644 | 762 | -0.14745 | -60.6997 | 18897.7552 | -57.1632 | -158.7867 | 0 | 529388.0228 | 1081580.9772
1936 | 52520.893 | 769 | 0.25803 | 98.6655 | 18907.5215 | 102.202 | 283.8944 | 283.8944 | 532160.6156 | 1084353.57
1937 | 52548.0216 | 771 | 0.073723 | 86.1943 | 18917.2878 | 89.7308 | 249.2522 | 249.2522 | 534594.8824 | 1086787.8368
1938 | 52575.1501 | 773 | 0.073723 | 79.9586 | 18927.054 | 83.4952 | 231.931 | 231.931 | 536859.9861 | 1089052.9405
1939 | 52602.2787 | 774 | 0.036862 | 58.4101 | 18936.8203 | 61.9466 | 172.0739 | 172.0739 | 538540.5084 | 1090733.4628
1940 | 52629.4072 | 778 | 0.14745 | 102.9281 | 18946.5866 | 106.4646 | 295.735 | 295.735 | 541428.7399 | 1093621.6943
1941 | 52656.5358 | 778 | 0 | 51.464 | 18956.3529 | 55.0006 | 152.7793 | 152.7793 | 542920.8261 | 1095113.7805
1942 | 52683.6644 | 778 | 0 | 25.732 | 18966.1192 | 29.2685 | 81.3015 | 81.3015 | 543714.8395 | 1095907.7939
1943 | 52710.7929 | 782 | 0.14745 | 86.5891 | 18975.8855 | 90.1256 | 250.3488 | 250.3488 | 546159.8166 | 1098352.771
1944 | 52737.9215 | 782 | 0 | 43.2945 | 18985.6517 | 46.831 | 130.0862 | 130.0862 | 547430.2756 | 1099623.23
1945 | 52765.05 | 782 | 0 | 21.6473 | 18995.418 | 25.1838 | 69.955 | 69.955 | 548113.4754 | 1100306.4298
1946 | 52792.1786 | 783 | 0.036862 | 29.2544 | 19005.1843 | 32.7909 | 91.0859 | 91.0859 | 549003.0457 | 1101196.0001
1947 | 52819.3072 | 783 | 0 | 14.6272 | 19014.9506 | 18.1637 | 50.4548 | 50.4548 | 549495.8013 | 1101688.7557
1948 | 52846.4357 | 788 | 0.18431 | 99.4674 | 19024.7169 | 103.0039 | 286.122 | 286.122 | 552290.1494 | 1104483.1038
1949 | 52873.5643 | 788 | 0 | 49.7337 | 19034.4831 | 53.2702 | 147.9728 | 147.9728 | 553735.2939 | 1105928.2483
1950 | 52900.6928 | 788 | 0 | 24.8669 | 19044.2494 | 28.4034 | 78.8983 | 78.8983 | 554505.8365 | 1106698.7909
1951 | 52927.8214 | 788 | 0 | 12.4334 | 19054.0157 | 15.9699 | 44.361 | 44.361 | 554939.0782 | 1107132.0326
1952 | 52954.95 | 788 | 0 | 6.2167 | 19063.782 | 9.7532 | 27.0923 | 27.0923 | 555203.6694 | 1107396.6238
1953 | 52982.0785 | 788 | 0 | 3.1084 | 19073.5483 | 6.6449 | 18.458 | 18.458 | 555383.9354 | 1107576.8898
1954 | 53009.2071 | 788 | 0 | 1.5542 | 19083.3145 | 5.0907 | 14.1408 | 14.1408 | 555522.0388 | 1107714.9932
1955 | 53036.3356 | 787 | -0.036862 | -17.6537 | 19093.0808 | -14.1171 | -39.2143 | 0 | 555139.0609 | 1107714.9932
1956 | 53063.4642 | 786 | -0.036862 | -27.2576 | 19102.8471 | -23.7211 | -65.8919 | 0 | 554495.5423 | 1107714.9932
1957 | 53090.5928 | 786 | 0 | -13.6288 | 19112.6134 | -10.0923 | -28.0341 | 0 | 554221.7534 | 1107714.9932
1958 | 53117.7213 | 785 | -0.036862 | -25.2452 | 19122.3797 | -21.7086 | -60.3018 | 0 | 553632.8293 | 1107714.9932
1959 | 53144.8499 | 784 | -0.036862 | -31.0533 | 19132.146 | -27.5168 | -76.4356 | 0 | 552886.3377 | 1107714.9932
1960 | 53171.9784 | 784 | 0 | -15.5267 | 19141.9122 | -11.9901 | -33.306 | 0 | 552561.0622 | 1107714.9932
1961 | 53199.107 | 784 | 0 | -7.7633 | 19151.6785 | -4.2268 | -11.7411 | 0 | 552446.3949 | 1107714.9932
1962 | 53226.2356 | 783 | -0.036862 | -22.3124 | 19161.4448 | -18.7759 | -52.1553 | 0 | 551937.0316 | 1107714.9932
1963 | 53253.3641 | 783 | 0 | -11.1562 | 19171.2111 | -7.6197 | -21.1658 | 0 | 551730.3203 | 1107714.9932
1964 | 53280.4927 | 783 | 0 | -5.5781 | 19180.9774 | -2.0416 | -5.6711 | 0 | 551674.9351 | 1107714.9932
1965 | 53307.6212 | 782 | -0.036862 | -21.2198 | 19190.7436 | -17.6833 | -49.1203 | 0 | 551195.2129 | 1107714.9932
1966 | 53334.7498 | 782 | 0 | -10.6099 | 19200.5099 | -7.0734 | -19.6483 | 0 | 551003.3221 | 1107714.9932
1967 | 53361.8784 | 781 | -0.036862 | -23.7357 | 19210.2762 | -20.1992 | -56.1089 | 0 | 550455.3471 | 1107714.9932
1968 | 53389.0069 | 780 | -0.036862 | -30.2986 | 19220.0425 | -26.7621 | -74.3392 | 0 | 549729.33 | 1107714.9932
1969 | 53416.1355 | 780 | 0 | -15.1493 | 19229.8088 | -11.6128 | -32.2577 | 0 | 549414.2919 | 1107714.9932
1970 | 53443.264 | 779 | -0.036862 | -26.0054 | 19239.5751 | -22.4689 | -62.4136 | 0 | 548804.7432 | 1107714.9932
1971 | 53470.3926 | 778 | -0.036862 | -31.4335 | 19249.3413 | -27.8969 | -77.4915 | 0 | 548047.9392 | 1107714.9932
1972 | 53497.5212 | 777 | -0.036862 | -34.1475 | 19259.1076 | -30.611 | -85.0305 | 0 | 547217.5076 | 1107714.9932
1973 | 53524.6497 | 778 | 0.036862 | 1.357 | 19268.8739 | 4.8935 | 13.5932 | 13.5932 | 547350.2622 | 1107847.7478
1974 | 53551.7783 | 778 | 0 | 0.67851 | 19278.6402 | 4.215 | 11.7084 | 11.7084 | 547464.6099 | 1107962.0955
1975 | 53578.9069 | 777 | -0.036862 | -18.0915 | 19288.4065 | -14.555 | -40.4305 | 0 | 547069.7541 | 1107962.0955
1976 | 53606.0354 | 777 | 0 | -9.0458 | 19298.1727 | -5.5092 | -15.3034 | 0 | 546920.2966 | 1107962.0955
1977 | 53633.164 | 777 | 0 | -4.5229 | 19307.939 | -0.98635 | -2.7399 | 0 | 546893.5382 | 1107962.0955
1978 | 53660.2925 | 777 | 0 | -2.2614 | 19317.7053 | 1.2751 | 3.5419 | 3.5419 | 546928.1294 | 1107996.6867
1979 | 53687.4211 | 775 | -0.073723 | -37.9922 | 19327.4716 | -34.4557 | -95.7103 | 0 | 545993.3954 | 1107996.6867
1980 | 53714.5497 | 775 | 0 | -18.9961 | 19337.2379 | -15.4596 | -42.9433 | 0 | 545573.9988 | 1107996.6867
1981 | 53741.6782 | 774 | -0.036862 | -27.9288 | 19347.0042 | -24.3923 | -67.7564 | 0 | 544912.2708 | 1107996.6867
1982 | 53768.8068 | 772 | -0.073723 | -50.8259 | 19356.7704 | -47.2894 | -131.3595 | 0 | 543629.3773 | 1107996.6867
1983 | 53795.9353 | 769 | -0.11058 | -80.7052 | 19366.5367 | -77.1687 | -214.3576 | 0 | 541535.9009 | 1107996.6867
1984 | 53823.0639 | 764 | -0.18431 | -132.5064 | 19376.303 | -128.9699 | -358.2497 | 0 | 538037.133 | 1107996.6867
1985 | 53850.1925 | 761 | -0.11058 | -121.5455 | 19386.0693 | -118.009 | -327.8027 | 0 | 534835.7195 | 1107996.6867
1986 | 53877.321 | 759 | -0.073723 | -97.6343 | 19395.8356 | -94.0977 | -261.3826 | 0 | 532282.9831 | 1107996.6867
1987 | 53904.4496 | 757 | -0.073723 | -85.6787 | 19405.6018 | -82.1421 | -228.1726 | 0 | 530054.5853 | 1107996.6867
1988 | 53931.5781 | 755 | -0.073723 | -79.7008 | 19415.3681 | -76.1643 | -211.5676 | 0 | 527988.3568 | 1107996.6867
1989 | 53958.7067 | 753 | -0.073723 | -76.7119 | 19425.1344 | -73.1754 | -203.2651 | 0 | 526003.2129 | 1107996.6867
1990 | 53985.8353 | 752 | -0.036862 | -56.7867 | 19434.9007 | -53.2502 | -147.9173 | 0 | 524558.6114 | 1107996.6867
1991 | 54012.9638 | 751 | -0.036862 | -46.8241 | 19444.667 | -43.2876 | -120.2433 | 0 | 523384.281 | 1107996.6867
1992 | 54040.0924 | 750 | -0.036862 | -41.8428 | 19454.4333 | -38.3063 | -106.4064 | 0 | 522345.0862 | 1107996.6867
1993 | 54067.2209 | 749 | -0.036862 | -39.3522 | 19464.1995 | -35.8156 | -99.4879 | 0 | 521373.4592 | 1107996.6867
1994 | 54094.3495 | 748 | -0.036862 | -38.1068 | 19473.9658 | -34.5703 | -96.0287 | 0 | 520435.616 | 1107996.6867
1995 | 54121.4781 | 746 | -0.073723 | -55.9149 | 19483.7321 | -52.3784 | -145.4956 | 0 | 519014.6648 | 1107996.6867
1996 | 54148.6066 | 740 | -0.22117 | -138.542 | 19493.4984 | -135.0055 | -375.0153 | 0 | 515352.1596 | 1107996.6867
1997 | 54175.7352 | 731 | -0.33175 | -235.1479 | 19503.2647 | -231.6113 | -643.3648 | 0 | 509068.8774 | 1107996.6867
1998 | 54202.8637 | 731 | 0 | -117.5739 | 19513.0309 | -114.0374 | -316.7706 | 0 | 505975.2067 | 1107996.6867
1999 | 54229.9923 | 723 | -0.29489 | -206.233 | 19522.7972 | -202.6965 | -563.0459 | 0 | 500476.3417 | 1107996.6867
2000 | 54257.1209 | 720 | -0.11058 | -158.4088 | 19532.5635 | -154.8723 | -430.2008 | 0 | 496274.8796 | 1107996.6867
2001 | 54284.2494 | 718 | -0.073723 | -116.0659 | 19542.3298 | -112.5294 | -312.5817 | 0 | 493222.1189 | 1107996.6867
2002 | 54311.378 | 715 | -0.11058 | -113.3252 | 19552.0961 | -109.7887 | -304.9687 | 0 | 490243.709 | 1107996.6867
2003 | 54338.5065 | 714 | -0.036862 | -75.0934 | 19561.8624 | -71.5569 | -198.7691 | 0 | 488302.4744 | 1107996.6867
2004 | 54365.6351 | 708 | -0.22117 | -148.1313 | 19571.6286 | -144.5947 | -401.652 | 0 | 484379.8275 | 1107996.6867
2005 | 54392.7637 | 710 | 0.073723 | -37.2041 | 19581.3949 | -33.6676 | -93.5211 | 0 | 483466.4744 | 1107996.6867
2006 | 54419.8922 | 712 | 0.073723 | 18.2595 | 19591.1612 | 21.796 | 60.5444 | 60.5444 | 484057.7683 | 1108587.9805
2007 | 54447.0208 | 714 | 0.073723 | 45.9913 | 19600.9275 | 49.5278 | 137.5772 | 137.5772 | 485401.3856 | 1109931.5978
2008 | 54474.1493 | 711 | -0.11058 | -32.2967 | 19610.6938 | -28.7601 | -79.8893 | 0 | 484621.1646 | 1109931.5978
2009 | 54501.2779 | 710 | -0.036862 | -34.5791 | 19620.46 | -31.0426 | -86.2293 | 0 | 483779.0245 | 1109931.5978
2010 | 54528.4065 | 709 | -0.036862 | -35.7203 | 19630.2263 | -32.1838 | -89.3994 | 0 | 482905.9249 | 1109931.5978
2011 | 54555.535 | 708 | -0.036862 | -36.2909 | 19639.9926 | -32.7544 | -90.9844 | 0 | 482017.3454 | 1109931.5978
2012 | 54582.6636 | 707 | -0.036862 | -36.5762 | 19649.7589 | -33.0397 | -91.7769 | 0 | 481121.0261 | 1109931.5978
2013 | 54609.7921 | 706 | -0.036862 | -36.7189 | 19659.5252 | -33.1823 | -92.1732 | 0 | 480220.8368 | 1109931.5978
2014 | 54636.9207 | 707 | 0.036862 | 0.071326 | 19669.2915 | 3.6078 | 10.0218 | 10.0218 | 480318.7125 | 1110029.4736
2015 | 54664.0493 | 707 | 0 | 0.035663 | 19679.0577 | 3.5722 | 9.9227 | 9.9227 | 480415.6208 | 1110126.3818
2016 | 54691.1778 | 706 | -0.036862 | -18.4129 | 19688.824 | -14.8764 | -41.3234 | 0 | 480012.0453 | 1110126.3818
2017 | 54718.3064 | 706 | 0 | -9.2065 | 19698.5903 | -5.6699 | -15.7498 | 0 | 479858.2279 | 1110126.3818
2018 | 54745.4349 | 706 | 0 | -4.6032 | 19708.3566 | -1.0667 | -2.9631 | 0 | 479829.2896 | 1110126.3818
2019 | 54772.5635 | 705 | -0.036862 | -20.7324 | 19718.1229 | -17.1959 | -47.7663 | 0 | 479362.7909 | 1110126.3818
2020 | 54799.6921 | 704 | -0.036862 | -28.7969 | 19727.8891 | -25.2604 | -70.1679 | 0 | 478677.5119 | 1110126.3818
2021 | 54826.8206 | 701 | -0.11058 | -69.6908 | 19737.6554 | -66.1542 | -183.7618 | 0 | 476882.8427 | 1110126.3818
2022 | 54853.9492 | 700 | -0.036862 | -53.2761 | 19747.4217 | -49.7396 | -138.1656 | 0 | 475533.4786 | 1110126.3818
2023 | 54881.0778 | 701 | 0.036862 | -8.2073 | 19757.188 | -4.6708 | -12.9744 | 0 | 475406.7669 | 1110126.3818
2024 | 54908.2063 | 701 | 0 | -4.1037 | 19766.9543 | -0.56713 | -1.5754 | 0 | 475391.3814 | 1110126.3818
2025 | 54935.3349 | 701 | 0 | -2.0518 | 19776.7206 | 1.4847 | 4.1242 | 4.1242 | 475431.6591 | 1110166.6595
2026 | 54962.4634 | 700 | -0.036862 | -19.4567 | 19786.4868 | -15.9202 | -44.2226 | 0 | 474999.7683 | 1110166.6595
2027 | 54989.592 | 700 | 0 | -9.7283 | 19796.2531 | -6.1918 | -17.1995 | 0 | 474831.7933 | 1110166.6595
2028 | 55016.7206 | 700 | 0 | -4.8642 | 19806.0194 | -1.3276 | -3.6879 | 0 | 474795.7761 | 1110166.6595
2029 | 55043.8491 | 701 | 0.036862 | 15.9987 | 19815.7857 | 19.5352 | 54.2644 | 54.2644 | 475325.738 | 1110696.6213
2030 | 55070.9777 | 700 | -0.036862 | -10.4314 | 19825.552 | -6.8949 | -19.1525 | 0 | 475138.6893 | 1110696.6213
2031 | 55098.1062 | 700 | 0 | -5.2157 | 19835.3182 | -1.6792 | -4.6644 | 0 | 475093.1353 | 1110696.6213
2032 | 55125.2348 | 700 | 0 | -2.6079 | 19845.0845 | 0.92867 | 2.5796 | 2.5796 | 475118.3287 | 1110721.8147
2033 | 55152.3634 | 699 | -0.036862 | -19.7347 | 19854.8508 | -16.1982 | -44.9949 | 0 | 474678.8958 | 1110721.8147
2034 | 55179.4919 | 699 | 0 | -9.8673 | 19864.6171 | -6.3308 | -17.5856 | 0 | 474507.1497 | 1110721.8147
2035 | 55206.6205 | 699 | 0 | -4.9337 | 19874.3834 | -1.3971 | -3.881 | 0 | 474469.247 | 1110721.8147
2036 | 55233.749 | 699 | 0 | -2.4668 | 19884.1497 | 1.0697 | 2.9714 | 2.9714 | 474498.2661 | 1110750.8337
2037 | 55260.8776 | 699 | 0 | -1.2334 | 19893.9159 | 2.3031 | 6.3975 | 6.3975 | 474560.746 | 1110813.3137
2038 | 55288.0062 | 699 | 0 | -0.61671 | 19903.6822 | 2.9198 | 8.1106 | 8.1106 | 474639.9564 | 1110892.524
2039 | 55315.1347 | 700 | 0.036862 | 18.1224 | 19913.4485 | 21.6589 | 60.1637 | 60.1637 | 475227.5319 | 1111480.0996
2040 | 55342.2633 | 700 | 0 | 9.0612 | 19923.2148 | 12.5977 | 34.9937 | 34.9937 | 475569.2901 | 1111821.8577
2041 | 55369.3918 | 700 | 0 | 4.5306 | 19932.9811 | 8.0671 | 22.4087 | 22.4087 | 475788.1395 | 1112040.7072
2042 | 55396.5204 | 700 | 0 | 2.2653 | 19942.7473 | 5.8018 | 16.1162 | 16.1162 | 475945.5346 | 1112198.1023
2043 | 55423.649 | 701 | 0.036862 | 19.5634 | 19952.5136 | 23.0999 | 64.1665 | 64.1665 | 476572.2026 | 1112824.7702
2044 | 55450.7775 | 696 | -0.18431 | -82.3721 | 19962.2799 | -78.8356 | -218.9877 | 0 | 474433.5069 | 1112824.7702
2045 | 55477.9061 | 696 | 0 | -41.186 | 19972.0462 | -37.6495 | -104.582 | 0 | 473412.1295 | 1112824.7702
2046 | 55505.0346 | 695 | -0.036862 | -39.0238 | 19981.8125 | -35.4873 | -98.5757 | 0 | 472449.4112 | 1112824.7702
2047 | 55532.1632 | 693 | -0.073723 | -56.3734 | 19991.5788 | -52.8369 | -146.7691 | 0 | 471016.0224 | 1112824.7702
2048 | 55559.2918 | 692 | -0.036862 | -46.6175 | 20001.345 | -43.0809 | -119.6693 | 0 | 469847.2984 | 1112824.7702
2049 | 55586.4203 | 692 | 0 | -23.3087 | 20011.1113 | -19.7722 | -54.9228 | 0 | 469310.9068 | 1112824.7702
2050 | 55613.5489 | 691 | -0.036862 | -30.0851 | 20020.8776 | -26.5486 | -73.7461 | 0 | 468590.6813 | 1112824.7702
2051 | 55640.6774 | 691 | 0 | -15.0426 | 20030.6439 | -11.506 | -31.9612 | 0 | 468278.539 | 1112824.7702
2052 | 55667.806 | 690 | -0.036862 | -25.952 | 20040.4102 | -22.4155 | -62.2653 | 0 | 467670.4382 | 1112824.7702
2053 | 55694.9346 | 691 | 0.036862 | 5.4547 | 20050.1764 | 8.9913 | 24.9757 | 24.9757 | 467914.3582 | 1113068.6902
2054 | 55722.0631 | 690 | -0.036862 | -15.7034 | 20059.9427 | -12.1669 | -33.7969 | 0 | 467584.2886 | 1113068.6902
2055 | 55749.1917 | 690 | 0 | -7.8517 | 20069.709 | -4.3152 | -11.9866 | 0 | 467467.2242 | 1113068.6902
2056 | 55776.3202 | 690 | 0 | -3.9258 | 20079.4753 | -0.38933 | -1.0815 | 0 | 467456.6623 | 1113068.6902
2057 | 55803.4488 | 690 | 0 | -1.9629 | 20089.2416 | 1.5736 | 4.3711 | 4.3711 | 467499.3518 | 1113111.3797
2058 | 55830.5774 | 690 | 0 | -0.98146 | 20099.0079 | 2.5551 | 7.0974 | 7.0974 | 467568.6669 | 1113180.6948
2059 | 55857.7059 | 690 | 0 | -0.49073 | 20108.7741 | 3.0458 | 8.4605 | 8.4605 | 467651.2949 | 1113263.3228
2060 | 55884.8345 | 689 | -0.036862 | -18.6761 | 20118.5404 | -15.1396 | -42.0545 | 0 | 467240.5792 | 1113263.3228
2061 | 55911.963 | 689 | 0 | -9.3381 | 20128.3067 | -5.8015 | -16.1154 | 0 | 467083.1918 | 1113263.3228
2062 | 55939.0916 | 687 | -0.073723 | -41.5306 | 20138.073 | -37.994 | -105.539 | 0 | 466052.4685 | 1113263.3228
2063 | 55966.2202 | 687 | 0 | -20.7653 | 20147.8393 | -17.2288 | -47.8576 | 0 | 465585.0772 | 1113263.3228
2064 | 55993.3487 | 687 | 0 | -10.3826 | 20157.6055 | -6.8461 | -19.017 | 0 | 465399.3519 | 1113263.3228
2065 | 56020.4773 | 687 | 0 | -5.1913 | 20167.3718 | -1.6548 | -4.5967 | 0 | 465354.4597 | 1113263.3228
2066 | 56047.6059 | 685 | -0.073723 | -39.4572 | 20177.1381 | -35.9207 | -99.7796 | 0 | 464379.9839 | 1113263.3228
2067 | 56074.7344 | 684 | -0.036862 | -38.1594 | 20186.9044 | -34.6228 | -96.1745 | 0 | 463440.7164 | 1113263.3228
2068 | 56101.863 | 684 | 0 | -19.0797 | 20196.6707 | -15.5432 | -43.1754 | 0 | 463019.0531 | 1113263.3228
2069 | 56128.9915 | 683 | -0.036862 | -27.9706 | 20206.437 | -24.4341 | -67.8724 | 0 | 462356.1918 | 1113263.3228
2070 | 56156.1201 | 683 | 0 | -13.9853 | 20216.2032 | -10.4488 | -29.0244 | 0 | 462072.7315 | 1113263.3228
2071 | 56183.2487 | 683 | 0 | -6.9926 | 20225.9695 | -3.4561 | -9.6004 | 0 | 461978.9718 | 1113263.3228
2072 | 56210.3772 | 683 | 0 | -3.4963 | 20235.7358 | 0.040198 | 0.11166 | 0.11166 | 461980.0623 | 1113264.4133
2073 | 56237.5058 | 682 | -0.036862 | -20.1789 | 20245.5021 | -16.6424 | -46.2289 | 0 | 461528.5779 | 1113264.4133
2074 | 56264.6343 | 682 | 0 | -10.0895 | 20255.2684 | -6.5529 | -18.2026 | 0 | 461350.8061 | 1113264.4133
2075 | 56291.7629 | 681 | -0.036862 | -23.4755 | 20265.0346 | -19.939 | -55.386 | 0 | 460809.8906 | 1113264.4133
2076 | 56318.8915 | 681 | 0 | -11.7377 | 20274.8009 | -8.2012 | -22.7812 | 0 | 460587.4032 | 1113264.4133
2077 | 56346.02 | 680 | -0.036862 | -24.2996 | 20284.5672 | -20.7631 | -57.6753 | 0 | 460024.1299 | 1113264.4133
2078 | 56373.1486 | 680 | 0 | -12.1498 | 20294.3335 | -8.6133 | -23.9258 | 0 | 459790.4637 | 1113264.4133
2079 | 56400.2771 | 680 | 0 | -6.0749 | 20304.0998 | -2.5384 | -7.0511 | 0 | 459721.6009 | 1113264.4133
2080 | 56427.4057 | 679 | -0.036862 | -21.4682 | 20313.8661 | -17.9317 | -49.8103 | 0 | 459235.1399 | 1113264.4133
2081 | 56454.5343 | 679 | 0 | -10.7341 | 20323.6323 | -7.1976 | -19.9933 | 0 | 459039.8798 | 1113264.4133
2082 | 56481.6628 | 678 | -0.036862 | -23.7978 | 20333.3986 | -20.2613 | -56.2814 | 0 | 458490.2202 | 1113264.4133
2083 | 56508.7914 | 676 | -0.073723 | -48.7604 | 20343.1649 | -45.2239 | -125.622 | 0 | 457263.3607 | 1113264.4133
2084 | 56535.9199 | 675 | -0.036862 | -42.811 | 20352.9312 | -39.2745 | -109.0957 | 0 | 456197.9014 | 1113264.4133
2085 | 56563.0485 | 675 | 0 | -21.4055 | 20362.6975 | -17.869 | -49.636 | 0 | 455713.1421 | 1113264.4133
2086 | 56590.1771 | 674 | -0.036862 | -29.1335 | 20372.4637 | -25.597 | -71.1027 | 0 | 455018.7328 | 1113264.4133
2087 | 56617.3056 | 674 | 0 | -14.5668 | 20382.23 | -11.0302 | -30.6395 | 0 | 454719.4986 | 1113264.4133
2088 | 56644.4342 | 674 | 0 | -7.2834 | 20391.9963 | -3.7469 | -10.4079 | 0 | 454617.8518 | 1113264.4133
2089 | 56671.5627 | 674 | 0 | -3.6417 | 20401.7626 | -0.10517 | -0.29213 | 0 | 454614.9988 | 1113264.4133
2090 | 56698.6913 | 672 | -0.073723 | -38.6824 | 20411.5289 | -35.1458 | -97.6273 | 0 | 453661.5427 | 1113264.4133
2091 | 56725.8199 | 672 | 0 | -19.3412 | 20421.2952 | -15.8047 | -43.9018 | 0 | 453232.7851 | 1113264.4133
2092 | 56752.9484 | 672 | 0 | -9.6706 | 20431.0614 | -6.1341 | -17.0391 | 0 | 453066.3766 | 1113264.4133
2093 | 56780.077 | 671 | -0.036862 | -23.2661 | 20440.8277 | -19.7295 | -54.8043 | 0 | 452531.1428 | 1113264.4133
2094 | 56807.2055 | 671 | 0 | -11.633 | 20450.594 | -8.0965 | -22.4903 | 0 | 452311.4962 | 1113264.4133
2095 | 56834.3341 | 670 | -0.036862 | -24.2473 | 20460.3603 | -20.7108 | -57.5299 | 0 | 451749.6434 | 1113264.4133
2096 | 56861.4627 | 670 | 0 | -12.1236 | 20470.1266 | -8.5871 | -23.8531 | 0 | 451516.6873 | 1113264.4133
2097 | 56888.5912 | 669 | -0.036862 | -24.4926 | 20479.8928 | -20.9561 | -58.2113 | 0 | 450948.1796 | 1113264.4133
2098 | 56915.7198 | 668 | -0.036862 | -30.6771 | 20489.6591 | -27.1405 | -75.3904 | 0 | 450211.8962 | 1113264.4133
2099 | 56942.8483 | 667 | -0.036862 | -33.7693 | 20499.4254 | -30.2328 | -83.9799 | 0 | 449391.7249 | 1113264.4133
2100 | 56969.9769 | 666 | -0.036862 | -35.3154 | 20509.1917 | -31.7789 | -88.2747 | 0 | 448529.6096 | 1113264.4133
2101 | 56997.1055 | 666 | 0 | -17.6577 | 20518.958 | -14.1212 | -39.2255 | 0 | 448146.5223 | 1113264.4133
2102 | 57024.234 | 667 | 0.036862 | 9.6019 | 20528.7242 | 13.1384 | 36.4956 | 36.4956 | 448502.9491 | 1113620.84
2103 | 57051.3626 | 666 | -0.036862 | -13.6298 | 20538.4905 | -10.0933 | -28.0369 | 0 | 448229.1328 | 1113620.84
2104 | 57078.4911 | 664 | -0.073723 | -43.6764 | 20548.2568 | -40.1399 | -111.4997 | 0 | 447140.1951 | 1113620.84
2105 | 57105.6197 | 663 | -0.036862 | -40.269 | 20558.0231 | -36.7324 | -102.0346 | 0 | 446143.6966 | 1113620.84
2106 | 57132.7483 | 663 | 0 | -20.1345 | 20567.7894 | -16.598 | -46.1055 | 0 | 445693.4178 | 1113620.84
2107 | 57159.8768 | 662 | -0.036862 | -28.498 | 20577.5557 | -24.9615 | -69.3374 | 0 | 445016.2487 | 1113620.84
2108 | 57187.0054 | 661 | -0.036862 | -32.6798 | 20587.3219 | -29.1432 | -80.9534 | 0 | 444225.6346 | 1113620.84
2109 | 57214.1339 | 661 | 0 | -16.3399 | 20597.0882 | -12.8034 | -35.5649 | 0 | 443878.2979 | 1113620.84
2110 | 57241.2625 | 660 | -0.036862 | -26.6007 | 20606.8545 | -23.0642 | -64.0672 | 0 | 443252.5999 | 1113620.84
2111 | 57268.3911 | 660 | 0 | -13.3004 | 20616.6208 | -9.7638 | -27.1217 | 0 | 442987.7213 | 1113620.84
2112 | 57295.5196 | 660 | 0 | -6.6502 | 20626.3871 | -3.1137 | -8.649 | 0 | 442903.2524 | 1113620.84
2113 | 57322.6482 | 659 | -0.036862 | -21.7558 | 20636.1533 | -18.2193 | -50.6092 | 0 | 442408.9884 | 1113620.84
2114 | 57349.7768 | 659 | 0 | -10.8779 | 20645.9196 | -7.3414 | -20.3928 | 0 | 442209.8267 | 1113620.84
2115 | 57376.9053 | 659 | 0 | -5.439 | 20655.6859 | -1.9024 | -5.2846 | 0 | 442158.2163 | 1113620.84
2116 | 57404.0339 | 658 | -0.036862 | -21.1502 | 20665.4522 | -17.6137 | -48.927 | 0 | 441680.3814 | 1113620.84
2117 | 57431.1624 | 658 | 0 | -10.5751 | 20675.2185 | -7.0386 | -19.5517 | 0 | 441489.4344 | 1113620.84
2118 | 57458.291 | 657 | -0.036862 | -23.7183 | 20684.9848 | -20.1818 | -56.0606 | 0 | 440941.9313 | 1113620.84
2119 | 57485.4196 | 657 | 0 | -11.8592 | 20694.751 | -8.3226 | -23.1184 | 0 | 440716.1501 | 1113620.84
2120 | 57512.5481 | 657 | 0 | -5.9296 | 20704.5173 | -2.3931 | -6.6474 | 0 | 440651.2299 | 1113620.84
2121 | 57539.6767 | 656 | -0.036862 | -21.3956 | 20714.2836 | -17.859 | -49.6084 | 0 | 440166.7402 | 1113620.84
2122 | 57566.8052 | 656 | 0 | -10.6978 | 20724.0499 | -7.1613 | -19.8924 | 0 | 439972.4657 | 1113620.84
2123 | 57593.9338 | 657 | 0.036862 | 13.0819 | 20733.8162 | 16.6184 | 46.1622 | 46.1622 | 440423.2988 | 1114071.6732
2124 | 57621.0624 | 657 | 0 | 6.5409 | 20743.5824 | 10.0775 | 27.9929 | 27.9929 | 440696.6858 | 1114345.0601
2125 | 57648.1909 | 658 | 0.036862 | 21.7012 | 20753.3487 | 25.2378 | 70.1049 | 70.1049 | 441381.3496 | 1115029.724
2126 | 57675.3195 | 657 | -0.036862 | -7.5801 | 20763.115 | -4.0436 | -11.2323 | 0 | 441271.652 | 1115029.724
2127 | 57702.448 | 655 | -0.073723 | -40.6516 | 20772.8813 | -37.1151 | -103.0974 | 0 | 440264.7735 | 1115029.724
2128 | 57729.5766 | 655 | 0 | -20.3258 | 20782.6476 | -16.7893 | -46.6369 | 0 | 439809.3047 | 1115029.724
2129 | 57756.7052 | 655 | 0 | -10.1629 | 20792.4139 | -6.6264 | -18.4066 | 0 | 439629.5406 | 1115029.724
2130 | 57783.8337 | 654 | -0.036862 | -23.5122 | 20802.1801 | -19.9757 | -55.488 | 0 | 439087.629 | 1115029.724
2131 | 57810.9623 | 654 | 0 | -11.7561 | 20811.9464 | -8.2196 | -22.8322 | 0 | 438864.6435 | 1115029.724
2132 | 57838.0908 | 653 | -0.036862 | -24.3088 | 20821.7127 | -20.7723 | -57.7008 | 0 | 438301.1212 | 1115029.724
2133 | 57865.2194 | 652 | -0.036862 | -30.5852 | 20831.479 | -27.0486 | -75.1351 | 0 | 437567.3304 | 1115029.724
2134 | 57892.348 | 652 | 0 | -15.2926 | 20841.2453 | -11.7561 | -32.6557 | 0 | 437248.4054 | 1115029.724
2135 | 57919.4765 | 651 | -0.036862 | -26.0771 | 20851.0115 | -22.5405 | -62.6126 | 0 | 436636.9133 | 1115029.724
2136 | 57946.6051 | 651 | 0 | -13.0385 | 20860.7778 | -9.502 | -26.3945 | 0 | 436379.1376 | 1115029.724
2137 | 57973.7336 | 650 | -0.036862 | -24.95 | 20870.5441 | -21.4135 | -59.4819 | 0 | 435798.2202 | 1115029.724
2138 | 58000.8622 | 650 | 0 | -12.475 | 20880.3104 | -8.9385 | -24.8291 | 0 | 435555.7318 | 1115029.724
2139 | 58027.9908 | 649 | -0.036862 | -24.6683 | 20890.0767 | -21.1317 | -58.6993 | 0 | 434982.458 | 1115029.724
2140 | 58055.1193 | 649 | 0 | -12.3341 | 20899.843 | -8.7976 | -24.4378 | 0 | 434743.7915 | 1115029.724
2141 | 58082.2479 | 649 | 0 | -6.1671 | 20909.6092 | -2.6305 | -7.3071 | 0 | 434672.4287 | 1115029.724
2142 | 58109.3764 | 648 | -0.036862 | -21.5143 | 20919.3755 | -17.9778 | -49.9383 | 0 | 434184.7176 | 1115029.724
2143 | 58136.505 | 648 | 0 | -10.7571 | 20929.1418 | -7.2206 | -20.0573 | 0 | 433988.8325 | 1115029.724
2144 | 58163.6336 | 648 | 0 | -5.3786 | 20938.9081 | -1.8421 | -5.1168 | 0 | 433938.8603 | 1115029.724
2145 | 58190.7621 | 648 | 0 | -2.6893 | 20948.6744 | 0.84724 | 2.3534 | 2.3534 | 433961.8446 | 1115052.7083
2146 | 58217.8907 | 647 | -0.036862 | -19.7754 | 20958.4406 | -16.2389 | -45.108 | 0 | 433521.3071 | 1115052.7083
2147 | 58245.0192 | 647 | 0 | -9.8877 | 20968.2069 | -6.3512 | -17.6422 | 0 | 433349.0088 | 1115052.7083
2148 | 58272.1478 | 646 | -0.036862 | -23.3746 | 20977.9732 | -19.8381 | -55.1058 | 0 | 432810.83 | 1115052.7083
2149 | 58299.2764 | 646 | 0 | -11.6873 | 20987.7395 | -8.1508 | -22.6411 | 0 | 432589.7109 | 1115052.7083
2150 | 58326.4049 | 646 | 0 | -5.8437 | 20997.5058 | -2.3071 | -6.4087 | 0 | 432527.1218 | 1115052.7083
2151 | 58353.5335 | 646 | 0 | -2.9218 | 21007.2721 | 0.6147 | 1.7075 | 1.7075 | 432543.7976 | 1115069.3841
2152 | 58380.662 | 646 | 0 | -1.4609 | 21017.0383 | 2.0756 | 5.7656 | 5.7656 | 432600.1059 | 1115125.6924
2153 | 58407.7906 | 646 | 0 | -0.73046 | 21026.8046 | 2.8061 | 7.7946 | 7.7946 | 432676.2305 | 1115201.8169
2154 | 58434.9192 | 645 | -0.036862 | -18.796 | 21036.5709 | -15.2595 | -42.3874 | 0 | 432262.2631 | 1115201.8169
2155 | 58462.0477 | 645 | 0 | -9.398 | 21046.3372 | -5.8615 | -16.2819 | 0 | 432103.2498 | 1115201.8169
2156 | 58489.1763 | 645 | 0 | -4.699 | 21056.1035 | -1.1625 | -3.2291 | 0 | 432071.7136 | 1115201.8169
2157 | 58516.3048 | 645 | 0 | -2.3495 | 21065.8697 | 1.187 | 3.2973 | 3.2973 | 432103.9158 | 1115234.0192
2158 | 58543.4334 | 645 | 0 | -1.1747 | 21075.636 | 2.3618 | 6.5605 | 6.5605 | 432167.9873 | 1115298.0907
2159 | 58570.562 | 644 | -0.036862 | -19.0181 | 21085.4023 | -15.4816 | -43.0045 | 0 | 431747.9935 | 1115298.0907
2160 | 58597.6905 | 644 | 0 | -9.5091 | 21095.1686 | -5.9725 | -16.5904 | 0 | 431585.9669 | 1115298.0907
2161 | 58624.8191 | 644 | 0 | -4.7545 | 21104.9349 | -1.218 | -3.3834 | 0 | 431552.924 | 1115298.0907
2162 | 58651.9477 | 643 | -0.036862 | -20.808 | 21114.7012 | -17.2715 | -47.9764 | 0 | 431084.373 | 1115298.0907
2163 | 58679.0762 | 643 | 0 | -10.404 | 21124.4674 | -6.8675 | -19.0764 | 0 | 430898.0678 | 1115298.0907
2164 | 58706.2048 | 642 | -0.036862 | -23.6328 | 21134.2337 | -20.0962 | -55.8229 | 0 | 430352.8856 | 1115298.0907
2165 | 58733.3333 | 642 | 0 | -11.8164 | 21144 | -8.2799 | -22.9996 | 0 | 430128.2649 | 1115298.0907
2166 | 58760.4619 | 641 | -0.036862 | -24.339 | 21153.7663 | -20.8024 | -57.7845 | 0 | 429563.925 | 1115298.0907
2167 | 58787.5905 | 640 | -0.036862 | -30.6002 | 21163.5326 | -27.0637 | -75.177 | 0 | 428829.7254 | 1115298.0907
2168 | 58814.719 | 641 | 0.036862 | 3.1306 | 21173.2988 | 6.6672 | 18.5199 | 18.5199 | 429010.5959 | 1115478.9613
2169 | 58841.8476 | 640 | -0.036862 | -16.8654 | 21183.0651 | -13.3289 | -37.0248 | 0 | 428649.0016 | 1115478.9613
2170 | 58868.9761 | 640 | 0 | -8.4327 | 21192.8314 | -4.8962 | -13.6005 | 0 | 428516.1748 | 1115478.9613
2171 | 58896.1047 | 640 | 0 | -4.2164 | 21202.5977 | -0.67984 | -1.8884 | 0 | 428497.7318 | 1115478.9613
2172 | 58923.2333 | 640 | 0 | -2.1082 | 21212.364 | 1.4283 | 3.9676 | 3.9676 | 428536.4807 | 1115517.7102
2173 | 58950.3618 | 640 | 0 | -1.0541 | 21222.1303 | 2.4824 | 6.8956 | 6.8956 | 428603.8255 | 1115585.055
2174 | 58977.4904 | 638 | -0.073723 | -37.3886 | 21231.8965 | -33.852 | -94.0335 | 0 | 427685.4683 | 1115585.055
2175 | 59004.6189 | 637 | -0.036862 | -37.125 | 21241.6628 | -33.5885 | -93.3014 | 0 | 426774.2601 | 1115585.055
2176 | 59031.7475 | 637 | 0 | -18.5625 | 21251.4291 | -15.026 | -41.7389 | 0 | 426366.6264 | 1115585.055
2177 | 59058.8761 | 636 | -0.036862 | -27.712 | 21261.1954 | -24.1755 | -67.1542 | 0 | 425710.7799 | 1115585.055
2178 | 59086.0046 | 637 | 0.036862 | 4.5747 | 21270.9617 | 8.1113 | 22.5313 | 22.5313 | 425930.8271 | 1115805.1021
2179 | 59113.1332 | 636 | -0.036862 | -16.1434 | 21280.7279 | -12.6069 | -35.0191 | 0 | 425588.821 | 1115805.1021
2180 | 59140.2617 | 636 | 0 | -8.0717 | 21290.4942 | -4.5352 | -12.5977 | 0 | 425465.7884 | 1115805.1021
2181 | 59167.3903 | 635 | -0.036862 | -22.4666 | 21300.2605 | -18.9301 | -52.5836 | 0 | 424952.2424 | 1115805.1021
2182 | 59194.5189 | 634 | -0.036862 | -29.6641 | 21310.0268 | -26.1275 | -72.5765 | 0 | 424243.4399 | 1115805.1021
2183 | 59221.6474 | 634 | 0 | -14.832 | 21319.7931 | -11.2955 | -31.3764 | 0 | 423937.009 | 1115805.1021
2184 | 59248.776 | 633 | -0.036862 | -25.8468 | 21329.5594 | -22.3103 | -61.9729 | 0 | 423331.7639 | 1115805.1021
2185 | 59275.9045 | 633 | 0 | -12.9234 | 21339.3256 | -9.3869 | -26.0746 | 0 | 423077.1117 | 1115805.1021
2186 | 59303.0331 | 633 | 0 | -6.4617 | 21349.0919 | -2.9252 | -8.1255 | 0 | 422997.756 | 1115805.1021
2187 | 59330.1617 | 633 | 0 | -3.2308 | 21358.8582 | 0.30568 | 0.8491 | 0.8491 | 423006.0486 | 1115813.3947
2188 | 59357.2902 | 632 | -0.036862 | -20.0462 | 21368.6245 | -16.5097 | -45.8602 | 0 | 422558.1652 | 1115813.3947
2189 | 59384.4188 | 631 | -0.036862 | -28.4539 | 21378.3908 | -24.9173 | -69.2148 | 0 | 421882.1939 | 1115813.3947
2190 | 59411.5473 | 631 | 0 | -14.2269 | 21388.157 | -10.6904 | -29.6956 | 0 | 421592.1787 | 1115813.3947
2191 | 59438.6759 | 631 | 0 | -7.1135 | 21397.9233 | -3.5769 | -9.9359 | 0 | 421495.1414 | 1115813.3947
2192 | 59465.8045 | 630 | -0.036862 | -21.9875 | 21407.6896 | -18.451 | -51.2527 | 0 | 420994.5932 | 1115813.3947
2193 | 59492.933 | 629 | -0.036862 | -29.4245 | 21417.4559 | -25.888 | -71.9111 | 0 | 420292.2895 | 1115813.3947
2194 | 59520.0616 | 629 | 0 | -14.7123 | 21427.2222 | -11.1757 | -31.0437 | 0 | 419989.108 | 1115813.3947
2195 | 59547.1901 | 629 | 0 | -7.3561 | 21436.9885 | -3.8196 | -10.61 | 0 | 419885.4876 | 1115813.3947
2196 | 59574.3187 | 627 | -0.073723 | -40.5396 | 21446.7547 | -37.0031 | -102.7863 | 0 | 418881.6478 | 1115813.3947
2197 | 59601.4473 | 628 | 0.036862 | -1.839 | 21456.521 | 1.6975 | 4.7153 | 4.7153 | 418927.6983 | 1115859.4452
2198 | 59628.5758 | 627 | -0.036862 | -19.3503 | 21466.2873 | -15.8138 | -43.9271 | 0 | 418498.6939 | 1115859.4452
2199 | 59655.7044 | 626 | -0.036862 | -28.1059 | 21476.0536 | -24.5694 | -68.2483 | 0 | 417832.1621 | 1115859.4452
2200 | 59682.8329 | 625 | -0.036862 | -32.4837 | 21485.8199 | -28.9472 | -80.4089 | 0 | 417046.8666 | 1115859.4452
2201 | 59709.9615 | 625 | 0 | -16.2419 | 21495.5861 | -12.7053 | -35.2926 | 0 | 416702.1892 | 1115859.4452
2202 | 59737.0901 | 625 | 0 | -8.1209 | 21505.3524 | -4.5844 | -12.7345 | 0 | 416577.8209 | 1115859.4452
2203 | 59764.2186 | 626 | 0.036862 | 14.3703 | 21515.1187 | 17.9068 | 49.7412 | 49.7412 | 417063.6072 | 1116345.2314
2204 | 59791.3472 | 625 | -0.036862 | -11.2456 | 21524.885 | -7.7091 | -21.4141 | 0 | 416854.4707 | 1116345.2314
2205 | 59818.4758 | 625 | 0 | -5.6228 | 21534.6513 | -2.0863 | -5.7952 | 0 | 416797.8728 | 1116345.2314
2206 | 59845.6043 | 624 | -0.036862 | -21.2422 | 21544.4176 | -17.7056 | -49.1823 | 0 | 416317.5443 | 1116345.2314
2207 | 59872.7329 | 624 | 0 | -10.6211 | 21554.1838 | -7.0846 | -19.6793 | 0 | 416125.3504 | 1116345.2314
2208 | 59899.8614 | 624 | 0 | -5.3105 | 21563.9501 | -1.774 | -4.9278 | 0 | 416077.2238 | 1116345.2314
2209 | 59926.99 | 624 | 0 | -2.6553 | 21573.7164 | 0.88125 | 2.4479 | 2.4479 | 416101.1309 | 1116369.1385
2210 | 59954.1186 | 623 | -0.036862 | -19.7584 | 21583.4827 | -16.2219 | -45.0608 | 0 | 415661.0548 | 1116369.1385
2211 | 59981.2471 | 623 | 0 | -9.8792 | 21593.249 | -6.3427 | -17.6185 | 0 | 415488.9872 | 1116369.1385
2212 | 60008.3757 | 623 | 0 | -4.9396 | 21603.0152 | -1.4031 | -3.8974 | 0 | 415450.9238 | 1116369.1385
2213 | 60035.5042 | 623 | 0 | -2.4698 | 21612.7815 | 1.0667 | 2.9631 | 2.9631 | 415479.8624 | 1116398.0772
2214 | 60062.6328 | 623 | 0 | -1.2349 | 21622.5478 | 2.3016 | 6.3934 | 6.3934 | 415542.3021 | 1116460.5169
2215 | 60089.7614 | 620 | -0.11058 | -55.9097 | 21632.3141 | -52.3732 | -145.4811 | 0 | 414121.4924 | 1116460.5169
2216 | 60116.8899 | 620 | 0 | -27.9549 | 21642.0804 | -24.4183 | -67.8287 | 0 | 413459.0579 | 1116460.5169
2217 | 60144.0185 | 620 | 0 | -13.9774 | 21651.8467 | -10.4409 | -29.0025 | 0 | 413175.811 | 1116460.5169
2218 | 60171.147 | 620 | 0 | -6.9887 | 21661.6129 | -3.4522 | -9.5894 | 0 | 413082.158 | 1116460.5169
2219 | 60198.2756 | 620 | 0 | -3.4944 | 21671.3792 | 0.042164 | 0.11712 | 0.11712 | 413083.3018 | 1116461.6607
2220 | 60225.4042 | 618 | -0.073723 | -38.6087 | 21681.1455 | -35.0722 | -97.4227 | 0 | 412131.8441 | 1116461.6607
2221 | 60252.5327 | 617 | -0.036862 | -37.7351 | 21690.9118 | -34.1986 | -94.9961 | 0 | 411204.0857 | 1116461.6607
2222 | 60279.6613 | 616 | -0.036862 | -37.2983 | 21700.6781 | -33.7618 | -93.7828 | 0 | 410288.1768 | 1116461.6607
2223 | 60306.7898 | 616 | 0 | -18.6492 | 21710.4443 | -15.1126 | -41.9795 | 0 | 409878.1928 | 1116461.6607
2224 | 60333.9184 | 616 | 0 | -9.3246 | 21720.2106 | -5.7881 | -16.0779 | 0 | 409721.1712 | 1116461.6607
2225 | 60361.047 | 615 | -0.036862 | -23.093 | 21729.9769 | -19.5565 | -54.3237 | 0 | 409190.6307 | 1116461.6607
2226 | 60388.1755 | 614 | -0.036862 | -29.9773 | 21739.7432 | -26.4408 | -73.4466 | 0 | 408473.3309 | 1116461.6607
2227 | 60415.3041 | 613 | -0.036862 | -33.4194 | 21749.5095 | -29.8829 | -83.008 | 0 | 407662.6514 | 1116461.6607
2228 | 60442.4326 | 613 | 0 | -16.7097 | 21759.2758 | -13.1732 | -36.5922 | 0 | 407305.282 | 1116461.6607
2229 | 60469.5612 | 612 | -0.036862 | -26.7856 | 21769.042 | -23.2491 | -64.5808 | 0 | 406674.5677 | 1116461.6607
2230 | 60496.6898 | 611 | -0.036862 | -31.8236 | 21778.8083 | -28.287 | -78.5751 | 0 | 405907.1809 | 1116461.6607
2231 | 60523.8183 | 608 | -0.11058 | -71.2041 | 21788.5746 | -67.6675 | -187.9654 | 0 | 404071.4579 | 1116461.6607
2232 | 60550.9469 | 608 | 0 | -35.602 | 21798.3409 | -32.0655 | -89.0709 | 0 | 403201.5668 | 1116461.6607
2233 | 60578.0754 | 606 | -0.073723 | -54.6625 | 21808.1072 | -51.126 | -142.0167 | 0 | 401814.5916 | 1116461.6607
2234 | 60605.204 | 605 | -0.036862 | -45.762 | 21817.8734 | -42.2255 | -117.2931 | 0 | 400669.0744 | 1116461.6607
2235 | 60632.3326 | 605 | 0 | -22.881 | 21827.6397 | -19.3445 | -53.7347 | 0 | 400144.2862 | 1116461.6607
2236 | 60659.4611 | 604 | -0.036862 | -29.8713 | 21837.406 | -26.3347 | -73.1521 | 0 | 399429.8625 | 1116461.6607
2237 | 60686.5897 | 604 | 0 | -14.9356 | 21847.1723 | -11.3991 | -31.6642 | 0 | 399120.621 | 1116461.6607
2238 | 60713.7182 | 604 | 0 | -7.4678 | 21856.9386 | -3.9313 | -10.9203 | 0 | 399013.9706 | 1116461.6607
2239 | 60740.8468 | 603 | -0.036862 | -22.1647 | 21866.7048 | -18.6281 | -51.7449 | 0 | 398508.6158 | 1116461.6607
2240 | 60767.9754 | 603 | 0 | -11.0823 | 21876.4711 | -7.5458 | -20.9606 | 0 | 398303.9088 | 1116461.6607
2241 | 60795.1039 | 603 | 0 | -5.5412 | 21886.2374 | -2.0046 | -5.5685 | 0 | 398249.5257 | 1116461.6607
2242 | 60822.2325 | 601 | -0.073723 | -39.6321 | 21896.0037 | -36.0956 | -100.2655 | 0 | 397270.3045 | 1116461.6607
2243 | 60849.361 | 601 | 0 | -19.8161 | 21905.77 | -16.2795 | -45.2209 | 0 | 396828.6643 | 1116461.6607
2244 | 60876.4896 | 599 | -0.073723 | -46.7695 | 21915.5363 | -43.233 | -120.0917 | 0 | 395655.8146 | 1116461.6607
2245 | 60903.6182 | 599 | 0 | -23.3848 | 21925.3025 | -19.8483 | -55.134 | 0 | 395117.3601 | 1116461.6607
2246 | 60930.7467 | 599 | 0 | -11.6924 | 21935.0688 | -8.1559 | -22.6552 | 0 | 394896.1033 | 1116461.6607
2247 | 60957.8753 | 600 | 0.036862 | 12.5846 | 21944.8351 | 16.1211 | 44.7808 | 44.7808 | 395333.4452 | 1116899.0027
2248 | 60985.0038 | 595 | -0.18431 | -85.8615 | 21954.6014 | -82.325 | -228.6805 | 0 | 393100.0866 | 1116899.0027
2249 | 61012.1324 | 595 | 0 | -42.9308 | 21964.3677 | -39.3942 | -109.4284 | 0 | 392031.3777 | 1116899.0027
2250 | 61039.261 | 594 | -0.036862 | -39.8961 | 21974.1339 | -36.3596 | -100.9989 | 0 | 391044.9936 | 1116899.0027
2251 | 61066.3895 | 592 | -0.073723 | -56.8096 | 21983.9002 | -53.2731 | -147.9807 | 0 | 389599.7719 | 1116899.0027
2252 | 61093.5181 | 591 | -0.036862 | -46.8356 | 21993.6665 | -43.299 | -120.2751 | 0 | 388425.1315 | 1116899.0027
2253 | 61120.6467 | 591 | 0 | -23.4178 | 22003.4328 | -19.8813 | -55.2257 | 0 | 387885.7816 | 1116899.0027
2254 | 61147.7752 | 590 | -0.036862 | -30.1396 | 22013.1991 | -26.6031 | -73.8976 | 0 | 387164.0771 | 1116899.0027
2255 | 61174.9038 | 590 | 0 | -15.0698 | 22022.9654 | -11.5333 | -32.037 | 0 | 386851.1952 | 1116899.0027
2256 | 61202.0323 | 590 | 0 | -7.5349 | 22032.7316 | -3.9984 | -11.1066 | 0 | 386742.7247 | 1116899.0027
2257 | 61229.1609 | 589 | -0.036862 | -22.1982 | 22042.4979 | -18.6617 | -51.838 | 0 | 386236.4598 | 1116899.0027
2258 | 61256.2895 | 589 | 0 | -11.0991 | 22052.2642 | -7.5626 | -21.0072 | 0 | 386031.2977 | 1116899.0027
2259 | 61283.418 | 588 | -0.036862 | -23.9803 | 22062.0305 | -20.4438 | -56.7883 | 0 | 385476.6871 | 1116899.0027
2260 | 61310.5466 | 587 | -0.036862 | -30.4209 | 22071.7968 | -26.8844 | -74.6789 | 0 | 384747.3521 | 1116899.0027
2261 | 61337.6751 | 587 | 0 | -15.2105 | 22081.563 | -11.6739 | -32.4276 | 0 | 384430.655 | 1116899.0027
2262 | 61364.8037 | 586 | -0.036862 | -26.036 | 22091.3293 | -22.4995 | -62.4985 | 0 | 383820.2769 | 1116899.0027
2263 | 61391.9323 | 585 | -0.036862 | -31.4488 | 22101.0956 | -27.9122 | -77.534 | 0 | 383063.0582 | 1116899.0027
2264 | 61419.0608 | 584 | -0.036862 | -34.1551 | 22110.8619 | -30.6186 | -85.0517 | 0 | 382232.4192 | 1116899.0027
2265 | 61446.1894 | 584 | 0 | -17.0776 | 22120.6282 | -13.541 | -37.614 | 0 | 381865.0701 | 1116899.0027
2266 | 61473.3179 | 584 | 0 | -8.5388 | 22130.3945 | -5.0023 | -13.8952 | 0 | 381729.366 | 1116899.0027
2267 | 61500.4465 | 583 | -0.036862 | -22.7002 | 22140.1607 | -19.1636 | -53.2323 | 0 | 381209.4843 | 1116899.0027
2268 | 61527.5751 | 584 | 0.036862 | 7.0807 | 22149.927 | 10.6172 | 29.4922 | 29.4922 | 381497.5138 | 1117187.0322
2269 | 61554.7036 | 583 | -0.036862 | -14.8904 | 22159.6933 | -11.3539 | -31.5386 | 0 | 381189.4989 | 1117187.0322
2270 | 61581.8322 | 584 | 0.036862 | 10.9856 | 22169.4596 | 14.5221 | 40.3391 | 40.3391 | 381583.4619 | 1117580.9952
2271 | 61608.9607 | 584 | 0 | 5.4928 | 22179.2259 | 9.0293 | 25.0814 | 25.0814 | 381828.4138 | 1117825.947
2272 | 61636.0893 | 582 | -0.073723 | -34.1151 | 22188.9921 | -30.5786 | -84.9406 | 0 | 380998.8601 | 1117825.947
2273 | 61663.2179 | 581 | -0.036862 | -35.4883 | 22198.7584 | -31.9518 | -88.755 | 0 | 380132.0536 | 1117825.947
2274 | 61690.3464 | 581 | 0 | -17.7442 | 22208.5247 | -14.2076 | -39.4657 | 0 | 379746.6208 | 1117825.947
2275 | 61717.475 | 580 | -0.036862 | -27.3028 | 22218.291 | -23.7663 | -66.0176 | 0 | 379101.8747 | 1117825.947
2276 | 61744.6035 | 580 | 0 | -13.6514 | 22228.0573 | -10.1149 | -28.0969 | 0 | 378827.4721 | 1117825.947
2277 | 61771.7321 | 579 | -0.036862 | -25.2565 | 22237.8236 | -21.7199 | -60.3332 | 0 | 378238.2412 | 1117825.947
2278 | 61798.8607 | 580 | 0.036862 | 5.8025 | 22247.5898 | 9.339 | 25.9418 | 25.9418 | 378491.5961 | 1118079.302
2279 | 61825.9892 | 579 | -0.036862 | -15.5295 | 22257.3561 | -11.993 | -33.3138 | 0 | 378166.2439 | 1118079.302
2280 | 61853.1178 | 579 | 0 | -7.7647 | 22267.1224 | -4.2282 | -11.7451 | 0 | 378051.5382 | 1118079.302
2281 | 61880.2463 | 582 | 0.11058 | 51.4099 | 22276.8887 | 54.9464 | 152.629 | 152.629 | 379542.1558 | 1119569.9195
2282 | 61907.3749 | 579 | -0.11058 | -29.5873 | 22286.655 | -26.0508 | -72.3633 | 0 | 378835.4349 | 1119569.9195
2283 | 61934.5035 | 581 | 0.073723 | 22.0679 | 22296.4212 | 25.6044 | 71.1233 | 71.1233 | 379530.0449 | 1120264.5295
2284 | 61961.632 | 578 | -0.11058 | -44.2584 | 22306.1875 | -40.7218 | -113.1162 | 0 | 378425.3203 | 1120264.5295
2285 | 61988.7606 | 577 | -0.036862 | -40.5599 | 22315.9538 | -37.0234 | -102.8428 | 0 | 377420.9283 | 1120264.5295
2286 | 62015.8891 | 576 | -0.036862 | -38.7107 | 22325.7201 | -35.1742 | -97.7061 | 0 | 376466.7027 | 1120264.5295
2287 | 62043.0177 | 576 | 0 | -19.3554 | 22335.4864 | -15.8188 | -43.9412 | 0 | 376037.5603 | 1120264.5295
2288 | 62070.1463 | 576 | 0 | -9.6777 | 22345.2527 | -6.1412 | -17.0588 | 0 | 375870.9595 | 1120264.5295
2289 | 62097.2748 | 576 | 0 | -4.8388 | 22355.0189 | -1.3023 | -3.6176 | 0 | 375835.6295 | 1120264.5295
2290 | 62124.4034 | 575 | -0.036862 | -20.8502 | 22364.7852 | -17.3137 | -48.0935 | 0 | 375365.9349 | 1120264.5295
2291 | 62151.5319 | 574 | -0.036862 | -28.8559 | 22374.5515 | -25.3193 | -70.3315 | 0 | 374679.0579 | 1120264.5295
2292 | 62178.6605 | 574 | 0 | -14.4279 | 22384.3178 | -10.8914 | -30.2539 | 0 | 374383.5898 | 1120264.5295
2293 | 62205.7891 | 574 | 0 | -7.214 | 22394.0841 | -3.6774 | -10.2151 | 0 | 374283.8262 | 1120264.5295
2294 | 62232.9176 | 573 | -0.036862 | -22.0377 | 22403.8503 | -18.5012 | -51.3923 | 0 | 373781.9147 | 1120264.5295
2295 | 62260.0462 | 572 | -0.036862 | -29.4496 | 22413.6166 | -25.9131 | -71.9809 | 0 | 373078.9294 | 1120264.5295
2296 | 62287.1747 | 572 | 0 | -14.7248 | 22423.3829 | -11.1883 | -31.0786 | 0 | 372775.4071 | 1120264.5295
2297 | 62314.3033 | 572 | 0 | -7.3624 | 22433.1492 | -3.8259 | -10.6275 | 0 | 372671.6164 | 1120264.5295
2298 | 62341.4319 | 571 | -0.036862 | -22.112 | 22442.9155 | -18.5754 | -51.5984 | 0 | 372167.6914 | 1120264.5295
2299 | 62368.5604 | 571 | 0 | -11.056 | 22452.6818 | -7.5195 | -20.8874 | 0 | 371963.6992 | 1120264.5295
2300 | 62395.689 | 570 | -0.036862 | -23.9588 | 22462.448 | -20.4222 | -56.7284 | 0 | 371409.6736 | 1120264.5295
2301 | 62422.8176 | 570 | 0 | -11.9794 | 22472.2143 | -8.4429 | -23.4524 | 0 | 371180.6311 | 1120264.5295
2302 | 62449.9461 | 570 | 0 | -5.9897 | 22481.9806 | -2.4532 | -6.8143 | 0 | 371114.0803 | 1120264.5295
2303 | 62477.0747 | 570 | 0 | -2.9948 | 22491.7469 | 0.54168 | 1.5047 | 1.5047 | 371128.7752 | 1120279.2244
2304 | 62504.2032 | 570 | 0 | -1.4974 | 22501.5132 | 2.0391 | 5.6642 | 5.6642 | 371184.0931 | 1120334.5423
2305 | 62531.3318 | 569 | -0.036862 | -19.1795 | 22511.2794 | -15.6429 | -43.4526 | 0 | 370759.7224 | 1120334.5423
2306 | 62558.4604 | 569 | 0 | -9.5897 | 22521.0457 | -6.0532 | -16.8145 | 0 | 370595.5075 | 1120334.5423
2307 | 62585.5889 | 569 | 0 | -4.7949 | 22530.812 | -1.2583 | -3.4954 | 0 | 370561.3704 | 1120334.5423
2308 | 62612.7175 | 569 | 0 | -2.3974 | 22540.5783 | 1.1391 | 3.1641 | 3.1641 | 370592.2722 | 1120365.4441
2309 | 62639.846 | 568 | -0.036862 | -19.6295 | 22550.3446 | -16.093 | -44.7027 | 0 | 370155.6935 | 1120365.4441
2310 | 62666.9746 | 568 | 0 | -9.8147 | 22560.1109 | -6.2782 | -17.4395 | 0 | 369985.3745 | 1120365.4441
2311 | 62694.1032 | 567 | -0.036862 | -23.3381 | 22569.8771 | -19.8016 | -55.0045 | 0 | 369448.1854 | 1120365.4441
2312 | 62721.2317 | 567 | 0 | -11.6691 | 22579.6434 | -8.1325 | -22.5904 | 0 | 369227.5613 | 1120365.4441
2313 | 62748.3603 | 566 | -0.036862 | -24.2653 | 22589.4097 | -20.7288 | -57.5799 | 0 | 368665.2196 | 1120365.4441
2314 | 62775.4888 | 566 | 0 | -12.1326 | 22599.176 | -8.5961 | -23.8781 | 0 | 368432.0191 | 1120365.4441
2315 | 62802.6174 | 566 | 0 | -6.0663 | 22608.9423 | -2.5298 | -7.0272 | 0 | 368363.3893 | 1120365.4441
2316 | 62829.746 | 564 | -0.073723 | -39.8947 | 22618.7085 | -36.3582 | -100.9949 | 0 | 367377.0447 | 1120365.4441
2317 | 62856.8745 | 563 | -0.036862 | -38.3781 | 22628.4748 | -34.8416 | -96.7822 | 0 | 366431.8428 | 1120365.4441
2318 | 62884.0031 | 563 | 0 | -19.1891 | 22638.2411 | -15.6525 | -43.4792 | 0 | 366007.2123 | 1120365.4441
2319 | 62911.1316 | 563 | 0 | -9.5945 | 22648.0074 | -6.058 | -16.8278 | 0 | 365842.8674 | 1120365.4441
2320 | 62938.2602 | 562 | -0.036862 | -23.228 | 22657.7737 | -19.6915 | -54.6986 | 0 | 365308.6653 | 1120365.4441
2321 | 62965.3888 | 562 | 0 | -11.614 | 22667.54 | -8.0775 | -22.4375 | 0 | 365089.5347 | 1120365.4441
2322 | 62992.5173 | 561 | -0.036862 | -24.2378 | 22677.3062 | -20.7012 | -57.5035 | 0 | 364527.9397 | 1120365.4441
2323 | 63019.6459 | 562 | 0.036862 | 6.3119 | 22687.0725 | 9.8484 | 27.3567 | 27.3567 | 364795.1127 | 1120632.617
2324 | 63046.7744 | 560 | -0.073723 | -33.7056 | 22696.8388 | -30.1691 | -83.8029 | 0 | 363976.6695 | 1120632.617
2325 | 63073.903 | 560 | 0 | -16.8528 | 22706.6051 | -13.3163 | -36.9896 | 0 | 363615.4183 | 1120632.617
2326 | 63101.0316 | 559 | -0.036862 | -26.8572 | 22716.3714 | -23.3206 | -64.7795 | 0 | 362982.7631 | 1120632.617
2327 | 63128.1601 | 563 | 0.14745 | 60.2945 | 22726.1376 | 63.831 | 177.3083 | 177.3083 | 364714.4059 | 1122364.2598
2328 | 63155.2887 | 558 | -0.18431 | -62.0066 | 22735.9039 | -58.47 | -162.4168 | 0 | 363128.1976 | 1122364.2598
2329 | 63182.4172 | 557 | -0.036862 | -49.434 | 22745.6702 | -45.8975 | -127.4931 | 0 | 361883.0639 | 1122364.2598
2330 | 63209.5458 | 556 | -0.036862 | -43.1478 | 22755.4365 | -39.6113 | -110.0313 | 0 | 360808.4674 | 1122364.2598
2331 | 63236.6744 | 556 | 0 | -21.5739 | 22765.2028 | -18.0374 | -50.1038 | 0 | 360319.1396 | 1122364.2598
2332 | 63263.8029 | 556 | 0 | -10.7869 | 22774.9691 | -7.2504 | -20.1401 | 0 | 360122.446 | 1122364.2598
2333 | 63290.9315 | 556 | 0 | -5.3935 | 22784.7353 | -1.857 | -5.1582 | 0 | 360072.0696 | 1122364.2598
2334 | 63318.06 | 555 | -0.036862 | -21.1275 | 22794.5016 | -17.591 | -48.8638 | 0 | 359594.8518 | 1122364.2598
2335 | 63345.1886 | 554 | -0.036862 | -28.9945 | 22804.2679 | -25.458 | -70.7166 | 0 | 358904.2133 | 1122364.2598
2336 | 63372.3172 | 554 | 0 | -14.4973 | 22814.0342 | -10.9607 | -30.4465 | 0 | 358606.8644 | 1122364.2598
2337 | 63399.4457 | 554 | 0 | -7.2486 | 22823.8005 | -3.7121 | -10.3114 | 0 | 358506.1604 | 1122364.2598
2338 | 63426.5743 | 554 | 0 | -3.6243 | 22833.5667 | -0.087791 | -0.24386 | 0 | 358503.7787 | 1122364.2598
2339 | 63453.7028 | 554 | 0 | -1.8122 | 22843.333 | 1.7244 | 4.7899 | 4.7899 | 358550.5583 | 1122411.0394
2340 | 63480.8314 | 553 | -0.036862 | -19.3368 | 22853.0993 | -15.8003 | -43.8898 | 0 | 358121.9185 | 1122411.0394
2341 | 63507.96 | 553 | 0 | -9.6684 | 22862.8656 | -6.1319 | -17.033 | 0 | 357955.5689 | 1122411.0394
2342 | 63535.0885 | 552 | -0.036862 | -23.265 | 22872.6319 | -19.7284 | -54.8012 | 0 | 357420.3645 | 1122411.0394
2343 | 63562.2171 | 552 | 0 | -11.6325 | 22882.3982 | -8.096 | -22.4888 | 0 | 357200.7327 | 1122411.0394
2344 | 63589.3457 | 553 | 0.036862 | 12.6145 | 22892.1644 | 16.151 | 44.864 | 44.864 | 357638.8872 | 1122849.1939
2345 | 63616.4742 | 554 | 0.036862 | 24.738 | 22901.9307 | 28.2745 | 78.5404 | 78.5404 | 358405.9348 | 1123616.2415
2346 | 63643.6028 | 551 | -0.11058 | -42.9233 | 22911.697 | -39.3867 | -109.4076 | 0 | 357337.429 | 1123616.2415
2347 | 63670.7313 | 550 | -0.036862 | -39.8924 | 22921.4633 | -36.3559 | -100.9885 | 0 | 356351.1465 | 1123616.2415
2348 | 63697.8599 | 549 | -0.036862 | -38.377 | 22931.2296 | -34.8404 | -96.779 | 0 | 355405.9756 | 1123616.2415
2349 | 63724.9885 | 548 | -0.036862 | -37.6192 | 22940.9958 | -34.0827 | -94.6742 | 0 | 354481.3606 | 1123616.2415
2350 | 63752.117 | 547 | -0.036862 | -37.2404 | 22950.7621 | -33.7039 | -93.6218 | 0 | 353567.0234 | 1123616.2415
2351 | 63779.2456 | 547 | 0 | -18.6202 | 22960.5284 | -15.0837 | -41.8991 | 0 | 353157.8253 | 1123616.2415
2352 | 63806.3741 | 547 | 0 | -9.3101 | 22970.2947 | -5.7736 | -16.0377 | 0 | 353001.1965 | 1123616.2415
2353 | 63833.5027 | 546 | -0.036862 | -23.0858 | 22980.061 | -19.5493 | -54.3036 | 0 | 352470.8526 | 1123616.2415
2354 | 63860.6313 | 546 | 0 | -11.5429 | 22989.8273 | -8.0064 | -22.2399 | 0 | 352253.651 | 1123616.2415
2355 | 63887.7598 | 546 | 0 | -5.7715 | 22999.5935 | -2.2349 | -6.2081 | 0 | 352193.0206 | 1123616.2415
2356 | 63914.8884 | 545 | -0.036862 | -21.3165 | 23009.3598 | -17.78 | -49.3888 | 0 | 351710.6757 | 1123616.2415
2357 | 63942.0169 | 545 | 0 | -10.6582 | 23019.1261 | -7.1217 | -19.7826 | 0 | 351517.4737 | 1123616.2415
2358 | 63969.1455 | 545 | 0 | -5.3291 | 23028.8924 | -1.7926 | -4.9794 | 0 | 351468.8431 | 1123616.2415
2359 | 63996.2741 | 545 | 0 | -2.6646 | 23038.6587 | 0.87196 | 2.4221 | 2.4221 | 351492.4981 | 1123639.8966
2360 | 64023.4026 | 545 | 0 | -1.3323 | 23048.4249 | 2.2042 | 6.1229 | 6.1229 | 351552.2961 | 1123699.6945
2361 | 64050.5312 | 546 | 0.036862 | 17.7646 | 23058.1912 | 21.3011 | 59.1698 | 59.1698 | 352130.1654 | 1124277.5638
2362 | 64077.6597 | 546 | 0 | 8.8823 | 23067.9575 | 12.4188 | 34.4968 | 34.4968 | 352467.0705 | 1124614.4689
2363 | 64104.7883 | 546 | 0 | 4.4412 | 23077.7238 | 7.9777 | 22.1602 | 22.1602 | 352683.4934 | 1124830.8918
2364 | 64131.9169 | 544 | -0.073723 | -34.6409 | 23087.4901 | -31.1044 | -86.4012 | 0 | 351839.6752 | 1124830.8918
2365 | 64159.0454 | 544 | 0 | -17.3205 | 23097.2564 | -13.7839 | -38.2887 | 0 | 351465.7365 | 1124830.8918
2366 | 64186.174 | 543 | -0.036862 | -27.091 | 23107.0226 | -23.5545 | -65.4291 | 0 | 350826.7376 | 1124830.8918
2367 | 64213.3025 | 543 | 0 | -13.5455 | 23116.7889 | -10.009 | -27.8027 | 0 | 350555.2085 | 1124830.8918
2368 | 64240.4311 | 543 | 0 | -6.7727 | 23126.5552 | -3.2362 | -8.9895 | 0 | 350467.4143 | 1124830.8918
2369 | 64267.5597 | 543 | 0 | -3.3864 | 23136.3215 | 0.15015 | 0.41708 | 0.41708 | 350471.4876 | 1124834.9651
2370 | 64294.6882 | 542 | -0.036862 | -20.1239 | 23146.0878 | -16.5874 | -46.0762 | 0 | 350021.4946 | 1124834.9651
2371 | 64321.8168 | 542 | 0 | -10.062 | 23155.854 | -6.5255 | -18.1263 | 0 | 349844.4685 | 1124834.9651
2372 | 64348.9453 | 541 | -0.036862 | -23.4617 | 23165.6203 | -19.9252 | -55.3478 | 0 | 349303.9259 | 1124834.9651
2373 | 64376.0739 | 541 | 0 | -11.7309 | 23175.3866 | -8.1944 | -22.7621 | 0 | 349081.6249 | 1124834.9651
2374 | 64403.2025 | 540 | -0.036862 | -24.2962 | 23185.1529 | -20.7597 | -57.6658 | 0 | 348518.4448 | 1124834.9651
2375 | 64430.331 | 540 | 0 | -12.1481 | 23194.9192 | -8.6116 | -23.921 | 0 | 348284.8252 | 1124834.9651
2376 | 64457.4596 | 540 | 0 | -6.074 | 23204.6855 | -2.5375 | -7.0487 | 0 | 348215.9857 | 1124834.9651
2377 | 64484.5881 | 540 | 0 | -3.037 | 23214.4517 | 0.4995 | 1.3875 | 1.3875 | 348229.5364 | 1124848.5157
2378 | 64511.7167 | 540 | 0 | -1.5185 | 23224.218 | 2.018 | 5.6056 | 5.6056 | 348284.2821 | 1124903.2615
2379 | 64538.8453 | 540 | 0 | -0.75926 | 23233.9843 | 2.7773 | 7.7146 | 7.7146 | 348359.6253 | 1124978.6047
2380 | 64565.9738 | 540 | 0 | -0.37963 | 23243.7506 | 3.1569 | 8.7692 | 8.7692 | 348445.2673 | 1125064.2467
2381 | 64593.1024 | 540 | 0 | -0.18981 | 23253.5169 | 3.3467 | 9.2964 | 9.2964 | 348536.0587 | 1125155.0381
2382 | 64620.2309 | 540 | 0 | -0.094907 | 23263.2831 | 3.4416 | 9.56 | 9.56 | 348629.4248 | 1125248.4042
2383 | 64647.3595 | 540 | 0 | -0.047454 | 23273.0494 | 3.4891 | 9.6919 | 9.6919 | 348724.0782 | 1125343.0576
2384 | 64674.4881 | 540 | 0 | -0.023727 | 23282.8157 | 3.5128 | 9.7578 | 9.7578 | 348819.3753 | 1125438.3547
2385 | 64701.6166 | 540 | 0 | -0.011863 | 23292.582 | 3.5247 | 9.7907 | 9.7907 | 348914.9942 | 1125533.9736
2386 | 64728.7452 | 540 | 0 | -0.0059317 | 23302.3483 | 3.5306 | 9.8072 | 9.8072 | 349010.7741 | 1125629.7535
2387 | 64755.8737 | 540 | 0 | -0.0029658 | 23312.1145 | 3.5336 | 9.8154 | 9.8154 | 349106.6344 | 1125725.6138
2388 | 64783.0023 | 540 | 0 | -0.0014829 | 23321.8808 | 3.535 | 9.8196 | 9.8196 | 349202.5349 | 1125821.5143
2389 | 64810.1309 | 540 | 0 | -0.00074146 | 23331.6471 | 3.5358 | 9.8216 | 9.8216 | 349298.4556 | 1125917.435
2390 | 64837.2594 | 537 | -0.11058 | -55.2927 | 23341.4134 | -51.7561 | -143.767 | 0 | 347894.3863 | 1125917.435
2391 | 64864.388 | 537 | 0 | -27.6463 | 23351.1797 | -24.1098 | -66.9717 | 0 | 347240.3221 | 1125917.435
2392 | 64891.5166 | 537 | 0 | -13.8232 | 23360.946 | -10.2866 | -28.574 | 0 | 346961.2603 | 1125917.435
2393 | 64918.6451 | 536 | -0.036862 | -25.3423 | 23370.7122 | -21.8058 | -60.5717 | 0 | 346369.6998 | 1125917.435
2394 | 64945.7737 | 538 | 0.073723 | 24.1903 | 23380.4785 | 27.7269 | 77.0191 | 77.0191 | 347121.89 | 1126669.6251
2395 | 64972.9022 | 537 | -0.036862 | -6.3356 | 23390.2448 | -2.7991 | -7.7752 | 0 | 347045.9554 | 1126669.6251
2396 | 65000.0308 | 537 | 0 | -3.1678 | 23400.0111 | 0.36873 | 1.0242 | 1.0242 | 347055.9585 | 1126679.6282
2397 | 65027.1594 | 538 | 0.036862 | 16.8469 | 23409.7774 | 20.3834 | 56.6205 | 56.6205 | 347608.9305 | 1127232.6002
2398 | 65054.2879 | 537 | -0.036862 | -10.0073 | 23419.5436 | -6.4708 | -17.9745 | 0 | 347433.3868 | 1127232.6002
2399 | 65081.4165 | 536 | -0.036862 | -23.4344 | 23429.3099 | -19.8979 | -55.272 | 0 | 346893.5854 | 1127232.6002
2400 | 65108.545 | 536 | 0 | -11.7172 | 23439.0762 | -8.1807 | -22.7241 | 0 | 346671.655 | 1127232.6002
2401 | 65135.6736 | 535 | -0.036862 | -24.2894 | 23448.8425 | -20.7528 | -57.6468 | 0 | 346108.6603 | 1127232.6002
2402 | 65162.8022 | 538 | 0.11058 | 43.1476 | 23458.6088 | 46.6841 | 129.6781 | 129.6781 | 347375.1332 | 1128499.0732
2403 | 65189.9307 | 538 | 0 | 21.5738 | 23468.3751 | 25.1103 | 69.7509 | 69.7509 | 348056.3401 | 1129180.28
2404 | 65217.0593 | 538 | 0 | 10.7869 | 23478.1413 | 14.3234 | 39.7873 | 39.7873 | 348444.9139 | 1129568.8539
2405 | 65244.1878 | 538 | 0 | 5.3934 | 23487.9076 | 8.93 | 24.8055 | 24.8055 | 348687.1712 | 1129811.1112
2406 | 65271.3164 | 539 | 0.036862 | 21.1275 | 23497.6739 | 24.664 | 68.5111 | 68.5111 | 349356.2703 | 1130480.2102
2407 | 65298.445 | 539 | 0 | 10.5637 | 23507.4402 | 14.1003 | 39.1674 | 39.1674 | 349738.7902 | 1130862.7301
2408 | 65325.5735 | 538 | -0.036862 | -13.1489 | 23517.2065 | -9.6124 | -26.701 | 0 | 349478.0205 | 1130862.7301
2409 | 65352.7021 | 538 | 0 | -6.5744 | 23526.9727 | -3.0379 | -8.4387 | 0 | 349395.6061 | 1130862.7301
2410 | 65379.8306 | 538 | 0 | -3.2872 | 23536.739 | 0.2493 | 0.6925 | 0.6925 | 349402.3692 | 1130869.4932
2411 | 65406.9592 | 538 | 0 | -1.6436 | 23546.5053 | 1.8929 | 5.2581 | 5.2581 | 349453.7212 | 1130920.8452
2412 | 65434.0878 | 538 | 0 | -0.82181 | 23556.2716 | 2.7147 | 7.5409 | 7.5409 | 349527.3676 | 1130994.4916
2413 | 65461.2163 | 531 | -0.25803 | -129.4262 | 23566.0379 | -125.8897 | -349.6936 | 0 | 346112.1611 | 1130994.4916
2414 | 65488.3449 | 530 | -0.036862 | -83.1439 | 23575.8042 | -79.6074 | -221.1315 | 0 | 343952.5283 | 1130994.4916
2415 | 65515.4734 | 530 | 0 | -41.5719 | 23585.5704 | -38.0354 | -105.6539 | 0 | 342920.6823 | 1130994.4916
2416 | 65542.602 | 530 | 0 | -20.786 | 23595.3367 | -17.2494 | -47.9151 | 0 | 342452.7296 | 1130994.4916
2417 | 65569.7306 | 530 | 0 | -10.393 | 23605.103 | -6.8565 | -19.0457 | 0 | 342266.7237 | 1130994.4916
2418 | 65596.8591 | 530 | 0 | -5.1965 | 23614.8693 | -1.66 | -4.611 | 0 | 342221.6911 | 1130994.4916
2419 | 65623.9877 | 530 | 0 | -2.5982 | 23624.6356 | 0.93828 | 2.6063 | 2.6063 | 342247.1452 | 1131019.9457
2420 | 65651.1162 | 530 | 0 | -1.2991 | 23634.4018 | 2.2374 | 6.215 | 6.215 | 342307.8426 | 1131080.6431
2421 | 65678.2448 | 530 | 0 | -0.64956 | 23644.1681 | 2.887 | 8.0193 | 8.0193 | 342386.1617 | 1131158.9622
2422 | 65705.3734 | 529 | -0.036862 | -18.7555 | 23653.9344 | -15.219 | -42.2751 | 0 | 341973.2917 | 1131158.9622
2423 | 65732.5019 | 529 | 0 | -9.3778 | 23663.7007 | -5.8412 | -16.2257 | 0 | 341814.827 | 1131158.9622
2424 | 65759.6305 | 529 | 0 | -4.6889 | 23673.467 | -1.1524 | -3.201 | 0 | 341783.5651 | 1131158.9622
2425 | 65786.759 | 529 | 0 | -2.3444 | 23683.2333 | 1.1921 | 3.3113 | 3.3113 | 341815.9045 | 1131191.3016
2426 | 65813.8876 | 529 | 0 | -1.1722 | 23692.9995 | 2.3643 | 6.5675 | 6.5675 | 341880.0446 | 1131255.4417
2427 | 65841.0162 | 528 | -0.036862 | -19.0169 | 23702.7658 | -15.4803 | -43.001 | 0 | 341460.085 | 1131255.4417
2428 | 65868.1447 | 528 | 0 | -9.5084 | 23712.5321 | -5.9719 | -16.5886 | 0 | 341298.0756 | 1131255.4417
2429 | 65895.2733 | 528 | 0 | -4.7542 | 23722.2984 | -1.2177 | -3.3825 | 0 | 341265.0413 | 1131255.4417
2430 | 65922.4018 | 528 | 0 | -2.3771 | 23732.0647 | 1.1594 | 3.2206 | 3.2206 | 341296.4945 | 1131286.8949
2431 | 65949.5304 | 527 | -0.036862 | -19.6193 | 23741.8309 | -16.0828 | -44.6744 | 0 | 340860.1915 | 1131286.8949
2432 | 65976.659 | 527 | 0 | -9.8097 | 23751.5972 | -6.2731 | -17.4254 | 0 | 340690.0104 | 1131286.8949
2433 | 66003.7875 | 527 | 0 | -4.9048 | 23761.3635 | -1.3683 | -3.8009 | 0 | 340652.8902 | 1131286.8949
2434 | 66030.9161 | 527 | 0 | -2.4524 | 23771.1298 | 1.0841 | 3.0114 | 3.0114 | 340682.3005 | 1131316.3052
2435 | 66058.0446 | 527 | 0 | -1.2262 | 23780.8961 | 2.3103 | 6.4175 | 6.4175 | 340744.976 | 1131378.9808
2436 | 66085.1732 | 527 | 0 | -0.6131 | 23790.6624 | 2.9234 | 8.1206 | 8.1206 | 340824.2842 | 1131458.2889
2437 | 66112.3018 | 527 | 0 | -0.30655 | 23800.4286 | 3.23 | 8.9721 | 8.9721 | 340911.9087 | 1131545.9134
2438 | 66139.4303 | 527 | 0 | -0.15328 | 23810.1949 | 3.3832 | 9.3979 | 9.3979 | 341003.6913 | 1131637.696
2439 | 66166.5589 | 527 | 0 | -0.076638 | 23819.9612 | 3.4599 | 9.6108 | 9.6108 | 341097.553 | 1131731.5577
2440 | 66193.6875 | 526 | -0.036862 | -18.4691 | 23829.7275 | -14.9326 | -41.4793 | 0 | 340692.4542 | 1131731.5577
2441 | 66220.816 | 527 | 0.036862 | 9.1962 | 23839.4938 | 12.7327 | 35.3687 | 35.3687 | 341037.8752 | 1132076.9787
2442 | 66247.9446 | 527 | 0 | 4.5981 | 23849.26 | 8.1346 | 22.5962 | 22.5962 | 341258.5561 | 1132297.6595
2443 | 66275.0731 | 527 | 0 | 2.2991 | 23859.0263 | 5.8356 | 16.2099 | 16.2099 | 341416.8669 | 1132455.9704
2444 | 66302.2017 | 527 | 0 | 1.1495 | 23868.7926 | 4.6861 | 13.0168 | 13.0168 | 341543.9927 | 1132583.0962
2445 | 66329.3303 | 527 | 0 | 0.57476 | 23878.5589 | 4.1113 | 11.4202 | 11.4202 | 341655.526 | 1132694.6295
2446 | 66356.4588 | 527 | 0 | 0.28738 | 23888.3252 | 3.8239 | 10.622 | 10.622 | 341759.263 | 1132798.3665
2447 | 66383.5874 | 527 | 0 | 0.14369 | 23898.0915 | 3.6802 | 10.2228 | 10.2228 | 341859.1019 | 1132898.2054
2448 | 66410.7159 | 528 | 0.036862 | 18.5026 | 23907.8577 | 22.0391 | 61.2198 | 61.2198 | 342456.9917 | 1133496.0952
2449 | 66437.8445 | 528 | 0 | 9.2513 | 23917.624 | 12.7878 | 35.5217 | 35.5217 | 342803.907 | 1133843.0105
2450 | 66464.9731 | 528 | 0 | 4.6257 | 23927.3903 | 8.1622 | 22.6727 | 22.6727 | 343025.3351 | 1134064.4385
2451 | 66492.1016 | 528 | 0 | 2.3128 | 23937.1566 | 5.8493 | 16.2482 | 16.2482 | 343184.0195 | 1134223.1229
2452 | 66519.2302 | 528 | 0 | 1.1564 | 23946.9229 | 4.6929 | 13.0359 | 13.0359 | 343311.3321 | 1134350.4355
2453 | 66546.3587 | 528 | 0 | 0.57821 | 23956.6891 | 4.1147 | 11.4298 | 11.4298 | 343422.9587 | 1134462.0622
2454 | 66573.4873 | 527 | -0.036862 | -18.1417 | 23966.4554 | -14.6051 | -40.5698 | 0 | 343026.7425 | 1134462.0622
2455 | 66600.6159 | 527 | 0 | -9.0708 | 23976.2217 | -5.5343 | -15.3731 | 0 | 342876.6047 | 1134462.0622
2456 | 66627.7444 | 528 | 0.036862 | 13.8953 | 23985.988 | 17.4319 | 48.4219 | 48.4219 | 343349.5062 | 1134934.9637
2457 | 66654.873 | 528 | 0 | 6.9477 | 23995.7543 | 10.4842 | 29.1228 | 29.1228 | 343633.9273 | 1135219.3848
2458 | 66682.0015 | 528 | 0 | 3.4738 | 24005.5206 | 7.0104 | 19.4732 | 19.4732 | 343824.1083 | 1135409.5658
2459 | 66709.1301 | 528 | 0 | 1.7369 | 24015.2868 | 5.2734 | 14.6484 | 14.6484 | 343967.1692 | 1135552.6267
2460 | 66736.2587 | 528 | 0 | 0.86846 | 24025.0531 | 4.405 | 12.2361 | 12.2361 | 344086.67 | 1135672.1275
2461 | 66763.3872 | 528 | 0 | 0.43423 | 24034.8194 | 3.9708 | 11.0299 | 11.0299 | 344194.3908 | 1135779.8483
2462 | 66790.5158 | 528 | 0 | 0.21711 | 24044.5857 | 3.7536 | 10.4268 | 10.4268 | 344296.2215 | 1135881.679
2463 | 66817.6443 | 528 | 0 | 0.10856 | 24054.352 | 3.6451 | 10.1252 | 10.1252 | 344395.1073 | 1135980.5648
2464 | 66844.7729 | 527 | -0.036862 | -18.3765 | 24064.1182 | -14.84 | -41.2221 | 0 | 343992.5206 | 1135980.5648
2465 | 66871.9015 | 526 | -0.036862 | -27.619 | 24073.8845 | -24.0825 | -66.8958 | 0 | 343339.1976 | 1135980.5648
2466 | 66899.03 | 526 | 0 | -13.8095 | 24083.6508 | -10.273 | -28.5361 | 0 | 343060.5065 | 1135980.5648
2467 | 66926.1586 | 527 | 0.036862 | 11.526 | 24093.4171 | 15.0625 | 41.8404 | 41.8404 | 343469.1313 | 1136389.1896
2468 | 66953.2871 | 527 | 0 | 5.763 | 24103.1834 | 9.2995 | 25.832 | 25.832 | 343721.4141 | 1136641.4724
2469 | 66980.4157 | 526 | -0.036862 | -15.5493 | 24112.9497 | -12.0127 | -33.3687 | 0 | 343395.5259 | 1136641.4724
2470 | 67007.5443 | 528 | 0.073723 | 29.0869 | 24122.7159 | 32.6234 | 90.6206 | 90.6206 | 344280.5522 | 1137526.4987
2471 | 67034.6728 | 530 | 0.073723 | 51.405 | 24132.4822 | 54.9415 | 152.6152 | 152.6152 | 345771.0357 | 1139016.9822
2472 | 67061.8014 | 532 | 0.073723 | 62.564 | 24142.2485 | 66.1005 | 183.6126 | 183.6126 | 347564.2479 | 1140810.1944
2473 | 67088.9299 | 533 | 0.036862 | 49.7128 | 24152.0148 | 53.2493 | 147.9147 | 147.9147 | 349008.8243 | 1142254.7708
2474 | 67116.0585 | 534 | 0.036862 | 43.2871 | 24161.7811 | 46.8237 | 130.0657 | 130.0657 | 350279.0829 | 1143525.0295
2475 | 67143.1871 | 534 | 0 | 21.6436 | 24171.5473 | 25.1801 | 69.9447 | 69.9447 | 350962.1826 | 1144208.1292
2476 | 67170.3156 | 535 | 0.036862 | 29.2525 | 24181.3136 | 32.7891 | 91.0807 | 91.0807 | 351851.7028 | 1145097.6494
2477 | 67197.4442 | 529 | -0.22117 | -95.9583 | 24191.0799 | -92.4218 | -256.7271 | 0 | 349344.4333 | 1145097.6494
2478 | 67224.5727 | 526 | -0.11058 | -103.2714 | 24200.8462 | -99.7349 | -277.0414 | 0 | 346638.769 | 1145097.6494
2479 | 67251.7013 | 524 | -0.073723 | -88.4972 | 24210.6125 | -84.9607 | -236.002 | 0 | 344333.9072 | 1145097.6494
2480 | 67278.8299 | 522 | -0.073723 | -81.1101 | 24220.3788 | -77.5736 | -215.4823 | 0 | 342229.4467 | 1145097.6494
2481 | 67305.9584 | 522 | 0 | -40.5551 | 24230.145 | -37.0185 | -102.8293 | 0 | 341225.1868 | 1145097.6494
2482 | 67333.087 | 522 | 0 | -20.2775 | 24239.9113 | -16.741 | -46.5028 | 0 | 340771.0272 | 1145097.6494
2483 | 67360.2156 | 523 | 0.036862 | 8.292 | 24249.6776 | 11.8285 | 32.857 | 32.857 | 341091.9178 | 1145418.54
2484 | 67387.3441 | 522 | -0.036862 | -14.2848 | 24259.4439 | -10.7482 | -29.8562 | 0 | 340800.3335 | 1145418.54
2485 | 67414.4727 | 522 | 0 | -7.1424 | 24269.2102 | -3.6059 | -10.0163 | 0 | 340702.5118 | 1145418.54
2486 | 67441.6012 | 521 | -0.036862 | -22.002 | 24278.9764 | -18.4654 | -51.2929 | 0 | 340201.5713 | 1145418.54
2487 | 67468.7298 | 522 | 0.036862 | 7.4298 | 24288.7427 | 10.9663 | 30.462 | 30.462 | 340499.0714 | 1145716.0401
2488 | 67495.8584 | 522 | 0 | 3.7149 | 24298.509 | 7.2514 | 20.1428 | 20.1428 | 340695.7918 | 1145912.7606
2489 | 67522.9869 | 521 | -0.036862 | -16.5733 | 24308.2753 | -13.0368 | -36.2133 | 0 | 340342.1224 | 1145912.7606
2490 | 67550.1155 | 521 | 0 | -8.2867 | 24318.0416 | -4.7501 | -13.1948 | 0 | 340213.2581 | 1145912.7606
2491 | 67577.244 | 521 | 0 | -4.1433 | 24327.8079 | -0.60681 | -1.6856 | 0 | 340196.7964 | 1145912.7606
2492 | 67604.3726 | 521 | 0 | -2.0717 | 24337.5741 | 1.4649 | 4.0691 | 4.0691 | 340236.5359 | 1145952.5001
2493 | 67631.5012 | 521 | 0 | -1.0358 | 24347.3404 | 2.5007 | 6.9464 | 6.9464 | 340304.376 | 1146020.3402
2494 | 67658.6297 | 521 | 0 | -0.51792 | 24357.1067 | 3.0186 | 8.385 | 8.385 | 340386.2664 | 1146102.2307
2495 | 67685.7583 | 521 | 0 | -0.25896 | 24366.873 | 3.2776 | 9.1043 | 9.1043 | 340475.1821 | 1146191.1463
2496 | 67712.8868 | 519 | -0.073723 | -36.991 | 24376.6393 | -33.4545 | -92.9291 | 0 | 339567.6102 | 1146191.1463
2497 | 67740.0154 | 518 | -0.036862 | -36.9263 | 24386.4055 | -33.3897 | -92.7493 | 0 | 338661.7947 | 1146191.1463
2498 | 67767.144 | 519 | 0.036862 | -0.03237 | 24396.1718 | 3.5042 | 9.7338 | 9.7338 | 338756.8573 | 1146286.2089
2499 | 67794.2725 | 519 | 0 | -0.016185 | 24405.9381 | 3.5203 | 9.7787 | 9.7787 | 338852.359 | 1146381.7106
2500 | 67821.4011 | 518 | -0.036862 | -18.4389 | 24415.7044 | -14.9023 | -41.3954 | 0 | 338448.0803 | 1146381.7106
2501 | 67848.5296 | 518 | 0 | -9.2194 | 24425.4707 | -5.6829 | -15.7858 | 0 | 338293.9113 | 1146381.7106
2502 | 67875.6582 | 518 | 0 | -4.6097 | 24435.237 | -1.0732 | -2.9811 | 0 | 338264.7972 | 1146381.7106
2503 | 67902.7868 | 517 | -0.036862 | -20.7356 | 24445.0032 | -17.1991 | -47.7753 | 0 | 337798.2105 | 1146381.7106
2504 | 67929.9153 | 517 | 0 | -10.3678 | 24454.7695 | -6.8313 | -18.9758 | 0 | 337612.8875 | 1146381.7106
2505 | 67957.0439 | 517 | 0 | -5.1839 | 24464.5358 | -1.6474 | -4.5761 | 0 | 337568.1964 | 1146381.7106
2506 | 67984.1724 | 517 | 0 | -2.592 | 24474.3021 | 0.94457 | 2.6238 | 2.6238 | 337593.8213 | 1146407.3354
2507 | 68011.301 | 518 | 0.036862 | 17.1348 | 24484.0684 | 20.6713 | 57.4203 | 57.4203 | 338154.6041 | 1146968.1182
2508 | 68038.4296 | 518 | 0 | 8.5674 | 24493.8346 | 12.1039 | 33.622 | 33.622 | 338482.9659 | 1147296.48
2509 | 68065.5581 | 518 | 0 | 4.2837 | 24503.6009 | 7.8202 | 21.7228 | 21.7228 | 338695.1171 | 1147508.6313
2510 | 68092.6867 | 518 | 0 | 2.1418 | 24513.3672 | 5.6784 | 15.7733 | 15.7733 | 338849.1632 | 1147662.6773
2511 | 68119.8152 | 518 | 0 | 1.0709 | 24523.1335 | 4.6074 | 12.7985 | 12.7985 | 338974.1566 | 1147787.6707
2512 | 68146.9438 | 518 | 0 | 0.53546 | 24532.8998 | 4.072 | 11.3111 | 11.3111 | 339084.6236 | 1147898.1378
2513 | 68174.0724 | 518 | 0 | 0.26773 | 24542.6661 | 3.8043 | 10.5674 | 10.5674 | 339187.8276 | 1148001.3417
2514 | 68201.2009 | 518 | 0 | 0.13387 | 24552.4323 | 3.6704 | 10.1955 | 10.1955 | 339287.3999 | 1148100.9141
2515 | 68228.3295 | 518 | 0 | 0.066933 | 24562.1986 | 3.6035 | 10.0096 | 10.0096 | 339385.1565 | 1148198.6706
2516 | 68255.458 | 518 | 0 | 0.033466 | 24571.9649 | 3.57 | 9.9166 | 9.9166 | 339482.0051 | 1148295.5193
2517 | 68282.5866 | 518 | 0 | 0.016733 | 24581.7312 | 3.5533 | 9.8702 | 9.8702 | 339578.3998 | 1148391.914
2518 | 68309.7152 | 518 | 0 | 0.0083666 | 24591.4975 | 3.5449 | 9.8469 | 9.8469 | 339674.5676 | 1148488.0817
2519 | 68336.8437 | 518 | 0 | 0.0041833 | 24601.2637 | 3.5407 | 9.8353 | 9.8353 | 339770.6218 | 1148584.136
2520 | 68363.9723 | 518 | 0 | 0.0020916 | 24611.03 | 3.5386 | 9.8295 | 9.8295 | 339866.6193 | 1148680.1335
2521 | 68391.1008 | 518 | 0 | 0.0010458 | 24620.7963 | 3.5376 | 9.8266 | 9.8266 | 339962.5885 | 1148776.1026
2522 | 68418.2294 | 518 | 0 | 0.00052291 | 24630.5626 | 3.537 | 9.8251 | 9.8251 | 340058.5434 | 1148872.0576
2523 | 68445.358 | 518 | 0 | 0.00026146 | 24640.3289 | 3.5368 | 9.8244 | 9.8244 | 340154.4913 | 1148968.0055
2524 | 68472.4865 | 517 | -0.036862 | -18.4306 | 24650.0952 | -14.8941 | -41.3725 | 0 | 339750.4356 | 1148968.0055
2525 | 68499.6151 | 516 | -0.036862 | -27.6461 | 24659.8614 | -24.1096 | -66.971 | 0 | 339096.3782 | 1148968.0055
2526 | 68526.7436 | 516 | 0 | -13.823 | 24669.6277 | -10.2865 | -28.5737 | 0 | 338817.3198 | 1148968.0055
2527 | 68553.8722 | 516 | 0 | -6.9115 | 24679.394 | -3.375 | -9.375 | 0 | 338725.761 | 1148968.0055
2528 | 68581.0008 | 516 | 0 | -3.4558 | 24689.1603 | 0.080763 | 0.22434 | 0.22434 | 338727.952 | 1148970.1964
2529 | 68608.1293 | 515 | -0.036862 | -20.1586 | 24698.9266 | -16.6221 | -46.1725 | 0 | 338277.0179 | 1148970.1964
2530 | 68635.2579 | 516 | 0.036862 | 8.3514 | 24708.6928 | 11.888 | 33.0221 | 33.0221 | 338599.5212 | 1149292.6998
2531 | 68662.3865 | 516 | 0 | 4.1757 | 24718.4591 | 7.7122 | 21.4229 | 21.4229 | 338808.7433 | 1149501.9218
2532 | 68689.515 | 516 | 0 | 2.0879 | 24728.2254 | 5.6244 | 15.6233 | 15.6233 | 338961.3247 | 1149654.5032
2533 | 68716.6436 | 515 | -0.036862 | -17.3868 | 24737.9917 | -13.8503 | -38.4731 | 0 | 338585.5858 | 1149654.5032
2534 | 68743.7721 | 515 | 0 | -8.6934 | 24747.758 | -5.1569 | -14.3247 | 0 | 338445.6867 | 1149654.5032
2535 | 68770.9007 | 515 | 0 | -4.3467 | 24757.5242 | -0.81018 | -2.2505 | 0 | 338423.7075 | 1149654.5032
2536 | 68798.0293 | 514 | -0.036862 | -20.6041 | 24767.2905 | -17.0676 | -47.41 | 0 | 337960.6883 | 1149654.5032
2537 | 68825.1578 | 514 | 0 | -10.3021 | 24777.0568 | -6.7655 | -18.7932 | 0 | 337777.1491 | 1149654.5032
2538 | 68852.2864 | 514 | 0 | -5.151 | 24786.8231 | -1.6145 | -4.4847 | 0 | 337733.3499 | 1149654.5032
2539 | 68879.4149 | 513 | -0.036862 | -21.0063 | 24796.5894 | -17.4698 | -48.5271 | 0 | 337259.4207 | 1149654.5032
2540 | 68906.5435 | 513 | 0 | -10.5031 | 24806.3557 | -6.9666 | -19.3517 | 0 | 337070.4264 | 1149654.5032
2541 | 68933.6721 | 513 | 0 | -5.2516 | 24816.1219 | -1.715 | -4.764 | 0 | 337023.8997 | 1149654.5032
2542 | 68960.8006 | 514 | 0.036862 | 15.805 | 24825.8882 | 19.3415 | 53.7264 | 53.7264 | 337548.6067 | 1150179.2102
2543 | 68987.9292 | 513 | -0.036862 | -10.5283 | 24835.6545 | -6.9917 | -19.4215 | 0 | 337358.9306 | 1150179.2102
2544 | 69015.0577 | 513 | 0 | -5.2641 | 24845.4208 | -1.7276 | -4.7989 | 0 | 337312.063 | 1150179.2102
2545 | 69042.1863 | 512 | -0.036862 | -21.0628 | 24855.1871 | -17.5263 | -48.6842 | 0 | 336836.5995 | 1150179.2102
2546 | 69069.3149 | 512 | 0 | -10.5314 | 24864.9533 | -6.9949 | -19.4303 | 0 | 336646.8382 | 1150179.2102
2547 | 69096.4434 | 513 | 0.036862 | 13.1651 | 24874.7196 | 16.7016 | 46.3933 | 46.3933 | 337099.9279 | 1150632.2999
2548 | 69123.572 | 513 | 0 | 6.5825 | 24884.4859 | 10.119 | 28.1085 | 28.1085 | 337374.4431 | 1150906.8152
2549 | 69150.7005 | 513 | 0 | 3.2913 | 24894.2522 | 6.8278 | 18.9661 | 18.9661 | 337559.6711 | 1151092.0432
2550 | 69177.8291 | 512 | -0.036862 | -16.7851 | 24904.0185 | -13.2486 | -36.8017 | 0 | 337200.2555 | 1151092.0432
2551 | 69204.9577 | 512 | 0 | -8.3926 | 24913.7848 | -4.856 | -13.489 | 0 | 337068.5181 | 1151092.0432
2552 | 69232.0862 | 513 | 0.036862 | 14.2345 | 24923.551 | 17.771 | 49.3639 | 49.3639 | 337550.6198 | 1151574.1449
2553 | 69259.2148 | 513 | 0 | 7.1172 | 24933.3173 | 10.6538 | 29.5938 | 29.5938 | 337839.641 | 1151863.1661
2554 | 69286.3433 | 513 | 0 | 3.5586 | 24943.0836 | 7.0951 | 19.7087 | 19.7087 | 338032.122 | 1152055.6471
2555 | 69313.4719 | 513 | 0 | 1.7793 | 24952.8499 | 5.3158 | 14.7662 | 14.7662 | 338176.3329 | 1152199.858
2556 | 69340.6005 | 514 | 0.036862 | 19.3204 | 24962.6162 | 22.8569 | 63.4915 | 63.4915 | 338796.4087 | 1152819.9338
2557 | 69367.729 | 516 | 0.073723 | 46.5217 | 24972.3824 | 50.0583 | 139.0507 | 139.0507 | 340154.417 | 1154177.9421
2558 | 69394.8576 | 514 | -0.073723 | -13.6007 | 24982.1487 | -10.0641 | -27.9559 | 0 | 339881.3915 | 1154177.9421
2559 | 69421.9861 | 513 | -0.036862 | -25.2311 | 24991.915 | -21.6946 | -60.2627 | 0 | 339292.8492 | 1154177.9421
2560 | 69449.1147 | 513 | 0 | -12.6155 | 25001.6813 | -9.079 | -25.2195 | 0 | 339046.5484 | 1154177.9421
2561 | 69476.2433 | 512 | -0.036862 | -24.7385 | 25011.4476 | -21.202 | -58.8945 | 0 | 338471.3684 | 1154177.9421
2562 | 69503.3718 | 512 | 0 | -12.3693 | 25021.2139 | -8.8327 | -24.5354 | 0 | 338231.7487 | 1154177.9421
2563 | 69530.5004 | 512 | 0 | -6.1846 | 25030.9801 | -2.6481 | -7.3559 | 0 | 338159.9093 | 1154177.9421
2564 | 69557.6289 | 511 | -0.036862 | -21.5231 | 25040.7464 | -17.9866 | -49.9627 | 0 | 337671.96 | 1154177.9421
2565 | 69584.7575 | 511 | 0 | -10.7615 | 25050.5127 | -7.225 | -20.0695 | 0 | 337475.9557 | 1154177.9421
2566 | 69611.8861 | 509 | -0.073723 | -42.2423 | 25060.279 | -38.7058 | -107.516 | 0 | 336425.9239 | 1154177.9421
2567 | 69639.0146 | 509 | 0 | -21.1211 | 25070.0453 | -17.5846 | -48.8462 | 0 | 335948.8784 | 1154177.9421
2568 | 69666.1432 | 509 | 0 | -10.5606 | 25079.8115 | -7.024 | -19.5112 | 0 | 335758.3261 | 1154177.9421
2569 | 69693.2717 | 509 | 0 | -5.2803 | 25089.5778 | -1.7438 | -4.8438 | 0 | 335711.0203 | 1154177.9421
2570 | 69720.4003 | 509 | 0 | -2.6401 | 25099.3441 | 0.89638 | 2.4899 | 2.4899 | 335735.3378 | 1154202.2596
2571 | 69747.5289 | 509 | 0 | -1.3201 | 25109.1104 | 2.2165 | 6.1568 | 6.1568 | 335795.4669 | 1154262.3887
2572 | 69774.6574 | 509 | 0 | -0.66004 | 25118.8767 | 2.8765 | 7.9902 | 7.9902 | 335873.5018 | 1154340.4236
2573 | 69801.786 | 509 | 0 | -0.33002 | 25128.643 | 3.2065 | 8.907 | 8.907 | 335960.4897 | 1154427.4115
2574 | 69828.9145 | 508 | -0.036862 | -18.5958 | 25138.4092 | -15.0592 | -41.8312 | 0 | 335551.954 | 1154427.4115
2575 | 69856.0431 | 509 | 0.036862 | 9.1329 | 25148.1755 | 12.6694 | 35.1928 | 35.1928 | 335895.6566 | 1154771.114
2576 | 69883.1717 | 509 | 0 | 4.5664 | 25157.9418 | 8.103 | 22.5082 | 22.5082 | 336115.4782 | 1154990.9357
2577 | 69910.3002 | 509 | 0 | 2.2832 | 25167.7081 | 5.8197 | 16.1659 | 16.1659 | 336273.3594 | 1155148.8169
2578 | 69937.4288 | 508 | -0.036862 | -17.2892 | 25177.4744 | -13.7526 | -38.2017 | 0 | 335900.2704 | 1155148.8169
2579 | 69964.5574 | 508 | 0 | -8.6446 | 25187.2406 | -5.1081 | -14.189 | 0 | 335761.6963 | 1155148.8169
2580 | 69991.6859 | 508 | 0 | -4.3223 | 25197.0069 | -0.78577 | -2.1827 | 0 | 335740.3796 | 1155148.8169
2581 | 70018.8145 | 508 | 0 | -2.1611 | 25206.7732 | 1.3754 | 3.8205 | 3.8205 | 335777.6917 | 1155186.129
2582 | 70045.943 | 508 | 0 | -1.0806 | 25216.5395 | 2.456 | 6.8221 | 6.8221 | 335844.3181 | 1155252.7554
2583 | 70073.0716 | 507 | -0.036862 | -18.971 | 25226.3058 | -15.4345 | -42.8737 | 0 | 335425.6017 | 1155252.7554
2584 | 70100.2002 | 507 | 0 | -9.4855 | 25236.0721 | -5.949 | -16.525 | 0 | 335264.2138 | 1155252.7554
2585 | 70127.3287 | 507 | 0 | -4.7428 | 25245.8383 | -1.2062 | -3.3507 | 0 | 335231.4903 | 1155252.7554
2586 | 70154.4573 | 507 | 0 | -2.3714 | 25255.6046 | 1.1651 | 3.2365 | 3.2365 | 335263.0989 | 1155284.364
2587 | 70181.5858 | 507 | 0 | -1.1857 | 25265.3709 | 2.3508 | 6.5301 | 6.5301 | 335326.8736 | 1155348.1387
2588 | 70208.7144 | 507 | 0 | -0.59285 | 25275.1372 | 2.9437 | 8.1769 | 8.1769 | 335406.7314 | 1155427.9964
2589 | 70235.843 | 506 | -0.036862 | -18.7272 | 25284.9035 | -15.1907 | -42.1963 | 0 | 334994.6306 | 1155427.9964
2590 | 70262.9715 | 508 | 0.073723 | 27.4979 | 25294.6697 | 31.0345 | 86.2068 | 86.2068 | 335836.5506 | 1156269.9164
2591 | 70290.1001 | 509 | 0.036862 | 32.1797 | 25304.436 | 35.7162 | 99.2118 | 99.2118 | 336805.481 | 1157238.8468
2592 | 70317.2286 | 510 | 0.036862 | 34.5206 | 25314.2023 | 38.0571 | 105.7143 | 105.7143 | 337837.9166 | 1158271.2824
2593 | 70344.3572 | 508 | -0.073723 | -19.6012 | 25323.9686 | -16.0647 | -44.6241 | 0 | 337402.1047 | 1158271.2824
2594 | 70371.4858 | 507 | -0.036862 | -28.2314 | 25333.7349 | -24.6948 | -68.5968 | 0 | 336732.1692 | 1158271.2824
2595 | 70398.6143 | 508 | 0.036862 | 4.3151 | 25343.5012 | 7.8516 | 21.81 | 21.81 | 336945.1718 | 1158484.285
2596 | 70425.7429 | 507 | -0.036862 | -16.2732 | 25353.2674 | -12.7367 | -35.3797 | 0 | 336599.6435 | 1158484.285
2597 | 70452.8714 | 507 | 0 | -8.1366 | 25363.0337 | -4.6001 | -12.778 | 0 | 336474.8498 | 1158484.285
2598 | 70480 | 507 | 0 | -4.0683 | 25372.8 | -0.53178 | -1.4772 | 0 | 336460.4233 | 1158484.285

## Tempomat (Aufgabe 6.6)
| m= | 1000 |  | kg | P-Regler |  | Regelstrecke:
| Fab0 | 4000 |  |  |  |  | a) | v'(t)= F(t)/m - Fab(t)/m | v(k)= v(k-1) + Δt F(k)/m - Δt Fab(k)/m
| v0= | 180 | m/s = | 50 | km/h |  | b) | v'(t)= F(t)/m - Fab(t)/m -p v(t) | v(k)(1+pΔt)= v(k-1) + Δt F(k)/m - Δt Fab(k)/m
| Δt= | 0.1 | s
| p= | 0 | 1/s |  |  |  | 1/1(1+pΔt)= | 1 | Regler: | kP= | 30 | kg/s
| f0= | 0.25 | 0.25 | 0.1
[9 empty] | Zustandsmodell: | a= | 0
Index k | v0 | e(k)=v0-v(k) | F(k)=kP*e(k) | Fab(k) | v(k) unger. | v(k) |  |  |  | b= | 0.001
-1 |  |  |  | 0 | 0 | 0 |  |  |  | c= | 1
0 | 180 | 180 | 5400 | 0 | 5.4 | 5.4
1 | 180 | 174.6 | 5238 | 0 | 10.638 | 10.638
2 | 180 | 169.362 | 5080.86 | 0 | 15.7189 | 15.7189
3 | 180 | 164.2811 | 4928.4342 | 0 | 20.6473 | 20.6473
4 | 180 | 159.3527 | 4780.5812 | 0 | 25.4279 | 25.4279
5 | 180 | 154.5721 | 4637.1637 | 0 | 30.065 | 30.065
6 | 180 | 149.935 | 4498.0488 | 0 | 34.5631 | 34.5631
7 | 180 | 145.4369 | 4363.1074 | 0 | 38.9262 | 38.9262
8 | 180 | 141.0738 | 4232.2141 | 0 | 43.1584 | 43.1584
9 | 180 | 136.8416 | 4105.2477 | 0 | 47.2637 | 47.2637
10 | 180 | 132.7363 | 3982.0903 | 0 | 51.2457 | 51.2457
11 | 180 | 128.7543 | 3862.6276 | 0 | 55.1084 | 55.1084
12 | 180 | 124.8916 | 3746.7487 | 0 | 58.8551 | 58.8551
13 | 180 | 121.1449 | 3634.3463 | 0 | 62.4895 | 62.4895
14 | 180 | 117.5105 | 3525.3159 | 0 | 66.0148 | 66.0148
15 | 180 | 113.9852 | 3419.5564 | 0 | 69.4343 | 69.4343
16 | 180 | 110.5657 | 3316.9697 | 0 | 72.7513 | 72.7513
17 | 180 | 107.2487 | 3217.4606 | 0 | 75.9688 | 75.9688
18 | 180 | 104.0312 | 3120.9368 | 0 | 79.0897 | 79.0897
19 | 180 | 100.9103 | 3027.3087 | 0 | 82.117 | 82.117
20 | 180 | 97.883 | 2936.4895 | 0 | 85.0535 | 85.0535
21 | 180 | 94.9465 | 2848.3948 | 0 | 87.9019 | 87.9019
22 | 180 | 92.0981 | 2762.9429 | 0 | 90.6648 | 90.6648
23 | 180 | 89.3352 | 2680.0546 | 0 | 93.3449 | 93.3449
24 | 180 | 86.6551 | 2599.653 | 0 | 95.9446 | 95.9446
25 | 180 | 84.0554 | 2521.6634 | 0 | 98.4662 | 98.4662
26 | 180 | 81.5338 | 2446.0135 | 0 | 100.9122 | 100.9122
27 | 180 | 79.0878 | 2372.6331 | 0 | 103.2849 | 103.2849
28 | 180 | 76.7151 | 2301.4541 | 0 | 105.5863 | 105.5863
29 | 180 | 74.4137 | 2232.4105 | 0 | 107.8187 | 107.8187
30 | 180 | 72.1813 | 2165.4382 | 0 | 109.9842 | 109.9842
31 | 180 | 70.0158 | 2100.475 | 0 | 112.0846 | 112.0846
32 | 180 | 67.9154 | 2037.4608 | 0 | 114.1221 | 114.1221
33 | 180 | 65.8779 | 1976.337 | 0 | 116.0984 | 116.0984
34 | 180 | 63.9016 | 1917.0468 | 0 | 118.0155 | 118.0155
35 | 180 | 61.9845 | 1859.5354 | 0 | 119.875 | 119.875
36 | 180 | 60.125 | 1803.7494 | 0 | 121.6788 | 121.6788
37 | 180 | 58.3212 | 1749.6369 | 0 | 123.4284 | 123.4284
38 | 180 | 56.5716 | 1697.1478 | 0 | 125.1256 | 125.1256
39 | 180 | 54.8744 | 1646.2334 | 0 | 126.7718 | 126.7718
40 | 180 | 53.2282 | 1596.8464 | 0 | 128.3686 | 128.3686
41 | 180 | 51.6314 | 1548.941 | 0 | 129.9176 | 129.9176
42 | 180 | 50.0824 | 1502.4727 | 0 | 131.42 | 131.42
43 | 180 | 48.58 | 1457.3986 | 0 | 132.8774 | 132.8774
44 | 180 | 47.1226 | 1413.6766 | 0 | 134.2911 | 134.2911
45 | 180 | 45.7089 | 1371.2663 | 0 | 135.6624 | 135.6624
46 | 180 | 44.3376 | 1330.1283 | 0 | 136.9925 | 136.9925
47 | 180 | 43.0075 | 1290.2245 | 0 | 138.2827 | 138.2827
48 | 180 | 41.7173 | 1251.5177 | 0 | 139.5343 | 139.5343
49 | 180 | 40.4657 | 1213.9722 | 0 | 140.7482 | 140.7482
50 | 180 | 39.2518 | 1177.553 | 0 | 141.9258 | 141.9258
51 | 180 | 38.0742 | 1142.2264 | 0 | 143.068 | 143.068
52 | 180 | 36.932 | 1107.9596 | 0 | 144.176 | 144.176
53 | 180 | 35.824 | 1074.7209 | 0 | 145.2507 | 145.2507
54 | 180 | 34.7493 | 1042.4792 | 0 | 146.2932 | 146.2932
55 | 180 | 33.7068 | 1011.2049 | 0 | 147.3044 | 147.3044
56 | 180 | 32.6956 | 980.8687 | 0 | 148.2852 | 148.2852
57 | 180 | 31.7148 | 951.4426 | 0 | 149.2367 | 149.2367
58 | 180 | 30.7633 | 922.8994 | 0 | 150.1596 | 150.1596
59 | 180 | 29.8404 | 895.2124 | 0 | 151.0548 | 151.0548
60 | 180 | 28.9452 | 868.356 | 0 | 151.9232 | 151.9232
61 | 180 | 28.0768 | 842.3053 | 0 | 152.7655 | 152.7655
62 | 180 | 27.2345 | 817.0362 | 0 | 153.5825 | 153.5825
63 | 180 | 26.4175 | 792.5251 | 0 | 154.375 | 154.375
64 | 180 | 25.625 | 768.7493 | 0 | 155.1438 | 155.1438
65 | 180 | 24.8562 | 745.6869 | 0 | 155.8895 | 155.8895
66 | 180 | 24.1105 | 723.3162 | 0 | 156.6128 | 156.6128
67 | 180 | 23.3872 | 701.6168 | 0 | 157.3144 | 157.3144
68 | 180 | 22.6856 | 680.5683 | 0 | 157.995 | 157.995
69 | 180 | 22.005 | 660.1512 | 0 | 158.6551 | 158.6551
70 | 180 | 21.3449 | 640.3467 | 0 | 159.2955 | 159.2955
71 | 180 | 20.7045 | 621.1363 | 0 | 159.9166 | 159.9166
72 | 180 | 20.0834 | 602.5022 | 0 | 160.5191 | 160.5191
73 | 180 | 19.4809 | 584.4271 | 0 | 161.1035 | 161.1035
74 | 180 | 18.8965 | 566.8943 | 0 | 161.6704 | 161.6704
75 | 180 | 18.3296 | 549.8875 | 0 | 162.2203 | 162.2203
76 | 180 | 17.7797 | 533.3909 | 0 | 162.7537 | 162.7537
77 | 180 | 17.2463 | 517.3891 | 0 | 163.2711 | 163.2711
78 | 180 | 16.7289 | 501.8675 | 0 | 163.773 | 163.773
79 | 180 | 16.227 | 486.8114 | 0 | 164.2598 | 164.2598
80 | 180 | 15.7402 | 472.2071 | 0 | 164.732 | 164.732
81 | 180 | 15.268 | 458.0409 | 0 | 165.19 | 165.19
82 | 180 | 14.81 | 444.2996 | 0 | 165.6343 | 165.6343
83 | 180 | 14.3657 | 430.9707 | 0 | 166.0653 | 166.0653
84 | 180 | 13.9347 | 418.0415 | 0 | 166.4833 | 166.4833
85 | 180 | 13.5167 | 405.5003 | 0 | 166.8888 | 166.8888
86 | 180 | 13.1112 | 393.3353 | 0 | 167.2822 | 167.2822
87 | 180 | 12.7178 | 381.5352 | 0 | 167.6637 | 167.6637
88 | 180 | 12.3363 | 370.0892 | 0 | 168.0338 | 168.0338
89 | 180 | 11.9662 | 358.9865 | 0 | 168.3928 | 168.3928
90 | 180 | 11.6072 | 348.2169 | 0 | 168.741 | 168.741
91 | 180 | 11.259 | 337.7704 | 0 | 169.0788 | 169.0788
92 | 180 | 10.9212 | 327.6373 | 0 | 169.4064 | 169.4064
93 | 180 | 10.5936 | 317.8082 | 0 | 169.7242 | 169.7242
94 | 180 | 10.2758 | 308.2739 | 0 | 170.0325 | 170.0325
95 | 180 | 9.9675 | 299.0257 | 0 | 170.3315 | 170.3315
96 | 180 | 9.6685 | 290.0549 | 0 | 170.6216 | 170.6216
97 | 180 | 9.3784 | 281.3533 | 0 | 170.9029 | 170.9029
98 | 180 | 9.0971 | 272.9127 | 0 | 171.1758 | 171.1758
99 | 180 | 8.8242 | 264.7253 | 0 | 171.4405 | 171.4405
100 | 180 | 8.5595 | 256.7835 | 0 | 171.6973 | 171.6973
101 | 180 | 8.3027 | 249.08 | 12.3117 | 171.9341 | 171.9341
102 | 180 | 8.0659 | 241.977 | 48.9435 | 172.1271 | 172.1271
103 | 180 | 7.8729 | 236.186 | 108.9935 | 172.2543 | 172.2543
104 | 180 | 7.7457 | 232.3702 | 190.983 | 172.2957 | 172.2957
105 | 180 | 7.7043 | 231.1286 | 292.8932 | 172.2339 | 172.2339
106 | 180 | 7.7661 | 232.9815 | 412.2147 | 172.0547 | 172.0547
107 | 180 | 7.9453 | 238.3585 | 546.0095 | 171.7471 | 171.7471
108 | 180 | 8.2529 | 247.5881 | 690.983 | 171.3037 | 171.3037
109 | 180 | 8.6963 | 260.8899 | 843.5655 | 170.721 | 170.721
110 | 180 | 9.279 | 278.3702 | 1000 | 169.9994 | 169.9994
111 | 180 | 10.0006 | 300.0191 | 1156.4345 | 169.1429 | 169.1429
112 | 180 | 10.8571 | 325.7115 | 1309.017 | 168.1596 | 168.1596
113 | 180 | 11.8404 | 355.2107 | 1453.9905 | 167.0609 | 167.0609
114 | 180 | 12.9391 | 388.1741 | 1587.7853 | 165.8613 | 165.8613
115 | 180 | 14.1387 | 424.1624 | 1707.1068 | 164.5783 | 164.5783
116 | 180 | 15.4217 | 462.6508 | 1809.017 | 163.2319 | 163.2319
117 | 180 | 16.7681 | 503.0417 | 1891.0065 | 161.844 | 161.844
118 | 180 | 18.156 | 544.6807 | 1951.0565 | 160.4376 | 160.4376
119 | 180 | 19.5624 | 586.872 | 1987.6883 | 159.0368 | 159.0368
120 | 180 | 20.9632 | 628.8964 | 2000 | 157.6657 | 157.6657
121 | 180 | 22.3343 | 670.0296 | 1987.6883 | 156.348 | 156.348
122 | 180 | 23.652 | 709.5593 | 1951.0565 | 155.1065 | 155.1065
123 | 180 | 24.8935 | 746.8042 | 1891.0065 | 153.9623 | 153.9623
124 | 180 | 26.0377 | 781.1303 | 1809.017 | 152.9344 | 152.9344
125 | 180 | 27.0656 | 811.9669 | 1707.1068 | 152.0393 | 152.0393
126 | 180 | 27.9607 | 838.8211 | 1587.7853 | 151.2903 | 151.2903
127 | 180 | 28.7097 | 861.29 | 1453.9905 | 150.6976 | 150.6976
128 | 180 | 29.3024 | 879.071 | 1309.017 | 150.2677 | 150.2677
129 | 180 | 29.7323 | 891.9694 | 1156.4345 | 150.0032 | 150.0032
130 | 180 | 29.9968 | 899.9034 | 1000 | 149.9031 | 149.9031
131 | 180 | 30.0969 | 902.9063 | 843.5655 | 149.9625 | 149.9625
132 | 180 | 30.0375 | 901.126 | 690.983 | 150.1726 | 150.1726
133 | 180 | 29.8274 | 894.8218 | 546.0095 | 150.5214 | 150.5214
134 | 180 | 29.4786 | 884.3574 | 412.2147 | 150.9936 | 150.9936
135 | 180 | 29.0064 | 870.1931 | 292.8932 | 151.5709 | 151.5709
136 | 180 | 28.4291 | 852.8741 | 190.983 | 152.2328 | 152.2328
137 | 180 | 27.7672 | 833.0174 | 108.9935 | 152.9568 | 152.9568
138 | 180 | 27.0432 | 811.2967 | 48.9435 | 153.7191 | 153.7191
139 | 180 | 26.2809 | 788.4261 | 12.3117 | 154.4952 | 154.4952
140 | 180 | 25.5048 | 765.1426 | 0 | 155.2604 | 155.2604
141 | 180 | 24.7396 | 742.1884 | 0 | 156.0026 | 156.0026
142 | 180 | 23.9974 | 719.9227 | 0 | 156.7225 | 156.7225
143 | 180 | 23.2775 | 698.325 | 0 | 157.4208 | 157.4208
144 | 180 | 22.5792 | 677.3753 | 0 | 158.0982 | 158.0982
145 | 180 | 21.9018 | 657.054 | 0 | 158.7553 | 158.7553
146 | 180 | 21.2447 | 637.3424 | 0 | 159.3926 | 159.3926
147 | 180 | 20.6074 | 618.2221 | 0 | 160.0108 | 160.0108
148 | 180 | 19.9892 | 599.6755 | 0 | 160.6105 | 160.6105
149 | 180 | 19.3895 | 581.6852 | 0 | 161.1922 | 161.1922
150 | 180 | 18.8078 | 564.2346 | 0 | 161.7564 | 161.7564
151 | 180 | 18.2436 | 547.3076 | 0 | 162.3037 | 162.3037
152 | 180 | 17.6963 | 530.8884 | 0 | 162.8346 | 162.8346
153 | 180 | 17.1654 | 514.9617 | 0 | 163.3496 | 163.3496
154 | 180 | 16.6504 | 499.5129 | 0 | 163.8491 | 163.8491
155 | 180 | 16.1509 | 484.5275 | 0 | 164.3336 | 164.3336
156 | 180 | 15.6664 | 469.9917 | 0 | 164.8036 | 164.8036
157 | 180 | 15.1964 | 455.8919 | 0 | 165.2595 | 165.2595
158 | 180 | 14.7405 | 442.2152 | 0 | 165.7017 | 165.7017
159 | 180 | 14.2983 | 428.9487 | 0 | 166.1307 | 166.1307
160 | 180 | 13.8693 | 416.0802 | 0 | 166.5467 | 166.5467
161 | 180 | 13.4533 | 403.5978 | 0 | 166.9503 | 166.9503
162 | 180 | 13.0497 | 391.4899 | 0 | 167.3418 | 167.3418
163 | 180 | 12.6582 | 379.7452 | 0 | 167.7216 | 167.7216
164 | 180 | 12.2784 | 368.3528 | 0 | 168.0899 | 168.0899
165 | 180 | 11.9101 | 357.3023 | 0 | 168.4472 | 168.4472
166 | 180 | 11.5528 | 346.5832 | 0 | 168.7938 | 168.7938
167 | 180 | 11.2062 | 336.1857 | 0 | 169.13 | 169.13
168 | 180 | 10.87 | 326.1001 | 0 | 169.4561 | 169.4561

## Batterie 1 - Ri
Modell: | Spannungsquelle mit Innenwiderstand
Paramater: | U0 | Quellspannung |  | [V] | U0= | 36 | V |  | Eingabefelder
| Ri | Innenwiderstand |  | [Ω] | Ri= | 0.2 | Ω
| Qn | Ladungsmenge |  | [Ah] | Qn= | 11 | Ah
| m | Gewicht |  | [kg] | m= | 2 | kg
| SoC | Ladezustand |  | [%] | Δt= | 20 | s
| N | Ladezyklen |  | [1]
Klemmen-
Index | Zeit | Last | Strom | spannung | Leistung | Ladung | Ladung | Ladezustand
k | t [s] | RL [Ω] | I [A] | UL [V] | P [kW] | Q [As] | Q [Ah] | SoC
-1 | [5 empty] | 18000 | 5 | 45.45% | Startbedingungen
0 | 0 | 5 | 6.9231 | 34.6154 | 0.23964 | 17861.5385 | 4.9615 | 45.1%
1 | 20 | 5 | 6.9231 | 34.6154 | 0.23964 | 17723.0769 | 4.9231 | 44.76%
2 | 40 | 5 | 6.9231 | 34.6154 | 0.23964 | 17584.6154 | 4.8846 | 44.41%
3 | 60 | 5 | 6.9231 | 34.6154 | 0.23964 | 17446.1538 | 4.8462 | 44.06%
4 | 80 | 5 | 6.9231 | 34.6154 | 0.23964 | 17307.6923 | 4.8077 | 43.71%
5 | 100 | 5 | 6.9231 | 34.6154 | 0.23964 | 17169.2308 | 4.7692 | 43.36%
6 | 120 | 5 | 6.9231 | 34.6154 | 0.23964 | 17030.7692 | 4.7308 | 43.01%
7 | 140 | 5 | 6.9231 | 34.6154 | 0.23964 | 16892.3077 | 4.6923 | 42.66%
8 | 160 | 5 | 6.9231 | 34.6154 | 0.23964 | 16753.8462 | 4.6538 | 42.31%
9 | 180 | 5 | 6.9231 | 34.6154 | 0.23964 | 16615.3846 | 4.6154 | 41.96%
10 | 200 | 5 | 6.9231 | 34.6154 | 0.23964 | 16476.9231 | 4.5769 | 41.61%
11 | 220 | 5 | 6.9231 | 34.6154 | 0.23964 | 16338.4615 | 4.5385 | 41.26%
12 | 240 | 5 | 6.9231 | 34.6154 | 0.23964 | 16200 | 4.5 | 40.91%
13 | 260 | 5 | 6.9231 | 34.6154 | 0.23964 | 16061.5385 | 4.4615 | 40.56%
14 | 280 | 5 | 6.9231 | 34.6154 | 0.23964 | 15923.0769 | 4.4231 | 40.21%
15 | 300 | 5 | 6.9231 | 34.6154 | 0.23964 | 15784.6154 | 4.3846 | 39.86%
16 | 320 | 5 | 6.9231 | 34.6154 | 0.23964 | 15646.1538 | 4.3462 | 39.51%
17 | 340 | 5 | 6.9231 | 34.6154 | 0.23964 | 15507.6923 | 4.3077 | 39.16%
18 | 360 | 5 | 6.9231 | 34.6154 | 0.23964 | 15369.2308 | 4.2692 | 38.81%
19 | 380 | 5 | 6.9231 | 34.6154 | 0.23964 | 15230.7692 | 4.2308 | 38.46%
20 | 400 | 5 | 6.9231 | 34.6154 | 0.23964 | 15092.3077 | 4.1923 | 38.11%
21 | 420 | 5 | 6.9231 | 34.6154 | 0.23964 | 14953.8462 | 4.1538 | 37.76%
22 | 440 | 5 | 6.9231 | 34.6154 | 0.23964 | 14815.3846 | 4.1154 | 37.41%
23 | 460 | 5 | 6.9231 | 34.6154 | 0.23964 | 14676.9231 | 4.0769 | 37.06%
24 | 480 | 5 | 6.9231 | 34.6154 | 0.23964 | 14538.4615 | 4.0385 | 36.71%
25 | 500 | 5 | 6.9231 | 34.6154 | 0.23964 | 14400 | 4 | 36.36%
26 | 520 | 5 | 6.9231 | 34.6154 | 0.23964 | 14261.5385 | 3.9615 | 36.01%
27 | 540 | 5 | 6.9231 | 34.6154 | 0.23964 | 14123.0769 | 3.9231 | 35.66%
28 | 560 | 5 | 6.9231 | 34.6154 | 0.23964 | 13984.6154 | 3.8846 | 35.31%
29 | 580 | 5 | 6.9231 | 34.6154 | 0.23964 | 13846.1538 | 3.8462 | 34.97%
30 | 600 | 5 | 6.9231 | 34.6154 | 0.23964 | 13707.6923 | 3.8077 | 34.62%
31 | 620 | 5 | 6.9231 | 34.6154 | 0.23964 | 13569.2308 | 3.7692 | 34.27%
32 | 640 | 5 | 6.9231 | 34.6154 | 0.23964 | 13430.7692 | 3.7308 | 33.92%
33 | 660 | 5 | 6.9231 | 34.6154 | 0.23964 | 13292.3077 | 3.6923 | 33.57%
34 | 680 | 5 | 6.9231 | 34.6154 | 0.23964 | 13153.8462 | 3.6538 | 33.22%
35 | 700 | 5 | 6.9231 | 34.6154 | 0.23964 | 13015.3846 | 3.6154 | 32.87%
36 | 720 | 5 | 6.9231 | 34.6154 | 0.23964 | 12876.9231 | 3.5769 | 32.52%
37 | 740 | 5 | 6.9231 | 34.6154 | 0.23964 | 12738.4615 | 3.5385 | 32.17%
38 | 760 | 5 | 6.9231 | 34.6154 | 0.23964 | 12600 | 3.5 | 31.82%
39 | 780 | 5 | 6.9231 | 34.6154 | 0.23964 | 12461.5385 | 3.4615 | 31.47%
40 | 800 | 5 | 6.9231 | 34.6154 | 0.23964 | 12323.0769 | 3.4231 | 31.12%
41 | 820 | 5 | 6.9231 | 34.6154 | 0.23964 | 12184.6154 | 3.3846 | 30.77%
42 | 840 | 5 | 6.9231 | 34.6154 | 0.23964 | 12046.1538 | 3.3462 | 30.42%
43 | 860 | 5 | 6.9231 | 34.6154 | 0.23964 | 11907.6923 | 3.3077 | 30.07%
44 | 880 | 5 | 6.9231 | 34.6154 | 0.23964 | 11769.2308 | 3.2692 | 29.72%
45 | 900 | 5 | 6.9231 | 34.6154 | 0.23964 | 11630.7692 | 3.2308 | 29.37%
46 | 920 | 5 | 6.9231 | 34.6154 | 0.23964 | 11492.3077 | 3.1923 | 29.02%
47 | 940 | 5 | 6.9231 | 34.6154 | 0.23964 | 11353.8462 | 3.1538 | 28.67%
48 | 960 | 5 | 6.9231 | 34.6154 | 0.23964 | 11215.3846 | 3.1154 | 28.32%
49 | 980 | 5 | 6.9231 | 34.6154 | 0.23964 | 11076.9231 | 3.0769 | 27.97%
50 | 1000 | 5 | 6.9231 | 34.6154 | 0.23964 | 10938.4615 | 3.0385 | 27.62%
51 | 1020 | 5 | 6.9231 | 34.6154 | 0.23964 | 10800 | 3 | 27.27%
52 | 1040 | 5 | 6.9231 | 34.6154 | 0.23964 | 10661.5385 | 2.9615 | 26.92%
53 | 1060 | 5 | 6.9231 | 34.6154 | 0.23964 | 10523.0769 | 2.9231 | 26.57%
54 | 1080 | 5 | 6.9231 | 34.6154 | 0.23964 | 10384.6154 | 2.8846 | 26.22%
55 | 1100 | 5 | 6.9231 | 34.6154 | 0.23964 | 10246.1538 | 2.8462 | 25.87%
56 | 1120 | 5 | 6.9231 | 34.6154 | 0.23964 | 10107.6923 | 2.8077 | 25.52%
57 | 1140 | 5 | 6.9231 | 34.6154 | 0.23964 | 9969.2308 | 2.7692 | 25.17%
58 | 1160 | 5 | 6.9231 | 34.6154 | 0.23964 | 9830.7692 | 2.7308 | 24.83%
59 | 1180 | 5 | 6.9231 | 34.6154 | 0.23964 | 9692.3077 | 2.6923 | 24.48%
60 | 1200 | 5 | 6.9231 | 34.6154 | 0.23964 | 9553.8462 | 2.6538 | 24.13%
61 | 1220 | 5 | 6.9231 | 34.6154 | 0.23964 | 9415.3846 | 2.6154 | 23.78%
62 | 1240 | 5 | 6.9231 | 34.6154 | 0.23964 | 9276.9231 | 2.5769 | 23.43%
63 | 1260 | 5 | 6.9231 | 34.6154 | 0.23964 | 9138.4615 | 2.5385 | 23.08%
64 | 1280 | 5 | 6.9231 | 34.6154 | 0.23964 | 9000 | 2.5 | 22.73%
65 | 1300 | 5 | 6.9231 | 34.6154 | 0.23964 | 8861.5385 | 2.4615 | 22.38%
66 | 1320 | 5 | 6.9231 | 34.6154 | 0.23964 | 8723.0769 | 2.4231 | 22.03%
67 | 1340 | 5 | 6.9231 | 34.6154 | 0.23964 | 8584.6154 | 2.3846 | 21.68%
68 | 1360 | 5 | 6.9231 | 34.6154 | 0.23964 | 8446.1538 | 2.3462 | 21.33%
69 | 1380 | 5 | 6.9231 | 34.6154 | 0.23964 | 8307.6923 | 2.3077 | 20.98%
70 | 1400 | 5 | 6.9231 | 34.6154 | 0.23964 | 8169.2308 | 2.2692 | 20.63%
71 | 1420 | 5 | 6.9231 | 34.6154 | 0.23964 | 8030.7692 | 2.2308 | 20.28%
72 | 1440 | 5 | 6.9231 | 34.6154 | 0.23964 | 7892.3077 | 2.1923 | 19.93%
73 | 1460 | 5 | 6.9231 | 34.6154 | 0.23964 | 7753.8462 | 2.1538 | 19.58%
74 | 1480 | 5 | 6.9231 | 34.6154 | 0.23964 | 7615.3846 | 2.1154 | 19.23%
75 | 1500 | 5 | 6.9231 | 34.6154 | 0.23964 | 7476.9231 | 2.0769 | 18.88%
76 | 1520 | 5 | 6.9231 | 34.6154 | 0.23964 | 7338.4615 | 2.0385 | 18.53%
77 | 1540 | 5 | 6.9231 | 34.6154 | 0.23964 | 7200 | 2 | 18.18%
78 | 1560 | 5 | 6.9231 | 34.6154 | 0.23964 | 7061.5385 | 1.9615 | 17.83%
79 | 1580 | 5 | 6.9231 | 34.6154 | 0.23964 | 6923.0769 | 1.9231 | 17.48%
80 | 1600 | 5 | 6.9231 | 34.6154 | 0.23964 | 6784.6154 | 1.8846 | 17.13%
81 | 1620 | 5 | 6.9231 | 34.6154 | 0.23964 | 6646.1538 | 1.8462 | 16.78%
82 | 1640 | 5 | 6.9231 | 34.6154 | 0.23964 | 6507.6923 | 1.8077 | 16.43%
83 | 1660 | 5 | 6.9231 | 34.6154 | 0.23964 | 6369.2308 | 1.7692 | 16.08%
84 | 1680 | 5 | 6.9231 | 34.6154 | 0.23964 | 6230.7692 | 1.7308 | 15.73%
85 | 1700 | 5 | 6.9231 | 34.6154 | 0.23964 | 6092.3077 | 1.6923 | 15.38%
86 | 1720 | 5 | 6.9231 | 34.6154 | 0.23964 | 5953.8462 | 1.6538 | 15.03%
87 | 1740 | 5 | 6.9231 | 34.6154 | 0.23964 | 5815.3846 | 1.6154 | 14.69%
88 | 1760 | 5 | 6.9231 | 34.6154 | 0.23964 | 5676.9231 | 1.5769 | 14.34%
89 | 1780 | 5 | 6.9231 | 34.6154 | 0.23964 | 5538.4615 | 1.5385 | 13.99%
90 | 1800 | 5 | 6.9231 | 34.6154 | 0.23964 | 5400 | 1.5 | 13.64%
91 | 1820 | 5 | 6.9231 | 34.6154 | 0.23964 | 5261.5385 | 1.4615 | 13.29%
92 | 1840 | 5 | 6.9231 | 34.6154 | 0.23964 | 5123.0769 | 1.4231 | 12.94%
93 | 1860 | 5 | 6.9231 | 34.6154 | 0.23964 | 4984.6154 | 1.3846 | 12.59%
94 | 1880 | 5 | 6.9231 | 34.6154 | 0.23964 | 4846.1538 | 1.3462 | 12.24%
95 | 1900 | 5 | 6.9231 | 34.6154 | 0.23964 | 4707.6923 | 1.3077 | 11.89%
96 | 1920 | 5 | 6.9231 | 34.6154 | 0.23964 | 4569.2308 | 1.2692 | 11.54%
97 | 1940 | 5 | 6.9231 | 34.6154 | 0.23964 | 4430.7692 | 1.2308 | 11.19%
98 | 1960 | 5 | 6.9231 | 34.6154 | 0.23964 | 4292.3077 | 1.1923 | 10.84%
99 | 1980 | 5 | 6.9231 | 34.6154 | 0.23964 | 4153.8462 | 1.1538 | 10.49%
100 | 2000 | 5 | 6.9231 | 34.6154 | 0.23964 | 4015.3846 | 1.1154 | 10.14%
101 | 2020 | 5 | 6.9231 | 34.6154 | 0.23964 | 3876.9231 | 1.0769 | 9.79%
102 | 2040 | 5 | 6.9231 | 34.6154 | 0.23964 | 3738.4615 | 1.0385 | 9.441%
103 | 2060 | 5 | 6.9231 | 34.6154 | 0.23964 | 3600 | 1 | 9.091%
104 | 2080 | 5 | 6.9231 | 34.6154 | 0.23964 | 3461.5385 | 0.96154 | 8.741%
105 | 2100 | 5 | 6.9231 | 34.6154 | 0.23964 | 3323.0769 | 0.92308 | 8.392%
106 | 2120 | 5 | 6.9231 | 34.6154 | 0.23964 | 3184.6154 | 0.88462 | 8.042%
107 | 2140 | 5 | 6.9231 | 34.6154 | 0.23964 | 3046.1538 | 0.84615 | 7.692%
108 | 2160 | 5 | 6.9231 | 34.6154 | 0.23964 | 2907.6923 | 0.80769 | 7.343%
109 | 2180 | 5 | 6.9231 | 34.6154 | 0.23964 | 2769.2308 | 0.76923 | 6.993%
110 | 2200 | 5 | 6.9231 | 34.6154 | 0.23964 | 2630.7692 | 0.73077 | 6.643%
111 | 2220 | 5 | 6.9231 | 34.6154 | 0.23964 | 2492.3077 | 0.69231 | 6.294%
112 | 2240 | 5 | 6.9231 | 34.6154 | 0.23964 | 2353.8462 | 0.65385 | 5.944%
113 | 2260 | 5 | 6.9231 | 34.6154 | 0.23964 | 2215.3846 | 0.61538 | 5.594%
114 | 2280 | 5 | 6.9231 | 34.6154 | 0.23964 | 2076.9231 | 0.57692 | 5.245%
115 | 2300 | 5 | 6.9231 | 34.6154 | 0.23964 | 1938.4615 | 0.53846 | 4.895%
116 | 2320 | 5 | 6.9231 | 34.6154 | 0.23964 | 1800 | 0.5 | 4.545%
117 | 2340 | 5 | 6.9231 | 34.6154 | 0.23964 | 1661.5385 | 0.46154 | 4.196%
118 | 2360 | 5 | 6.9231 | 34.6154 | 0.23964 | 1523.0769 | 0.42308 | 3.846%
119 | 2380 | 5 | 6.9231 | 34.6154 | 0.23964 | 1384.6154 | 0.38462 | 3.497%
120 | 2400 | 5 | 6.9231 | 34.6154 | 0.23964 | 1246.1538 | 0.34615 | 3.147%
121 | 2420 | 5 | 6.9231 | 34.6154 | 0.23964 | 1107.6923 | 0.30769 | 2.797%
122 | 2440 | 5 | 6.9231 | 34.6154 | 0.23964 | 969.2308 | 0.26923 | 2.448%
123 | 2460 | 5 | 6.9231 | 34.6154 | 0.23964 | 830.7692 | 0.23077 | 2.098%
124 | 2480 | 5 | 6.9231 | 34.6154 | 0.23964 | 692.3077 | 0.19231 | 1.748%
125 | 2500 | 5 | 6.9231 | 34.6154 | 0.23964 | 553.8462 | 0.15385 | 1.399%
126 | 2520 | 5 | 6.9231 | 34.6154 | 0.23964 | 415.3846 | 0.11538 | 1.049%
127 | 2540 | 5 | 6.9231 | 34.6154 | 0.23964 | 276.9231 | 0.076923 | 0.6993%
128 | 2560 | 5 | 6.9231 | 34.6154 | 0.23964 | 138.4615 | 0.038462 | 0.3497%
129 | 2580 | 5 | 6.9231 | 34.6154 | 0.23964 | -3.0923e-11 | -8.5897e-15 | -7.809e-14%
130 | 2600 | 5 | 0 | 0 | 0 | -3.0923e-11 | -8.5897e-15 | -7.809e-14%
131 | 2620 | 5 | 0 | 0 | 0 | -3.0923e-11 | -8.5897e-15 | -7.809e-14%
132 | 2640 | 5 | 0 | 0 | 0 | -3.0923e-11 | -8.5897e-15 | -7.809e-14%
133 | 2660 | 5 | 0 | 0 | 0 | -3.0923e-11 | -8.5897e-15 | -7.809e-14%
134 | 2680 | 5 | 0 | 0 | 0 | -3.0923e-11 | -8.5897e-15 | -7.809e-14%
135 | 2700 | 5 | 0 | 0 | 0 | -3.0923e-11 | -8.5897e-15 | -7.809e-14%
136 | 2720 | 5 | 0 | 0 | 0 | -3.0923e-11 | -8.5897e-15 | -7.809e-14%
137 | 2740 | 5 | 0 | 0 | 0 | -3.0923e-11 | -8.5897e-15 | -7.809e-14%
138 | 2760 | 5 | 0 | 0 | 0 | -3.0923e-11 | -8.5897e-15 | -7.809e-14%
139 | 2780 | 5 | 0 | 0 | 0 | -3.0923e-11 | -8.5897e-15 | -7.809e-14%
140 | 2800 | 5 | 0 | 0 | 0 | -3.0923e-11 | -8.5897e-15 | -7.809e-14%
141 | 2820 | 5 | 0 | 0 | 0 | -3.0923e-11 | -8.5897e-15 | -7.809e-14%
142 | 2840 | 5 | 0 | 0 | 0 | -3.0923e-11 | -8.5897e-15 | -7.809e-14%
143 | 2860 | 5 | 0 | 0 | 0 | -3.0923e-11 | -8.5897e-15 | -7.809e-14%
144 | 2880 | 5 | 0 | 0 | 0 | -3.0923e-11 | -8.5897e-15 | -7.809e-14%
145 | 2900 | 5 | 0 | 0 | 0 | -3.0923e-11 | -8.5897e-15 | -7.809e-14%
146 | 2920 | -3 | -12.8571 | 38.5714 | -0.49592 | 257.1429 | 0.071429 | 0.6494%
147 | 2940 | -3 | -12.8571 | 38.5714 | -0.49592 | 514.2857 | 0.14286 | 1.299%
148 | 2960 | -3 | -12.8571 | 38.5714 | -0.49592 | 771.4286 | 0.21429 | 1.948%
149 | 2980 | -3 | -12.8571 | 38.5714 | -0.49592 | 1028.5714 | 0.28571 | 2.597%
150 | 3000 | -3 | -12.8571 | 38.5714 | -0.49592 | 1285.7143 | 0.35714 | 3.247%
151 | 3020 | -3 | -12.8571 | 38.5714 | -0.49592 | 1542.8571 | 0.42857 | 3.896%
152 | 3040 | -3 | -12.8571 | 38.5714 | -0.49592 | 1800 | 0.5 | 4.545%
153 | 3060 | -3 | -12.8571 | 38.5714 | -0.49592 | 2057.1429 | 0.57143 | 5.195%
154 | 3080 | -3 | -12.8571 | 38.5714 | -0.49592 | 2314.2857 | 0.64286 | 5.844%
155 | 3100 | -3 | -12.8571 | 38.5714 | -0.49592 | 2571.4286 | 0.71429 | 6.494%
156 | 3120 | -3 | -12.8571 | 38.5714 | -0.49592 | 2828.5714 | 0.78571 | 7.143%
157 | 3140 | -3 | -12.8571 | 38.5714 | -0.49592 | 3085.7143 | 0.85714 | 7.792%
158 | 3160 | -3 | -12.8571 | 38.5714 | -0.49592 | 3342.8571 | 0.92857 | 8.442%
159 | 3180 | -3 | -12.8571 | 38.5714 | -0.49592 | 3600 | 1 | 9.091%
160 | 3200 | -3 | -12.8571 | 38.5714 | -0.49592 | 3857.1429 | 1.0714 | 9.74%
161 | 3220 | -3 | -12.8571 | 38.5714 | -0.49592 | 4114.2857 | 1.1429 | 10.39%
162 | 3240 | -3 | -12.8571 | 38.5714 | -0.49592 | 4371.4286 | 1.2143 | 11.04%
163 | 3260 | -3 | -12.8571 | 38.5714 | -0.49592 | 4628.5714 | 1.2857 | 11.69%
164 | 3280 | -3 | -12.8571 | 38.5714 | -0.49592 | 4885.7143 | 1.3571 | 12.34%
165 | 3300 | -3 | -12.8571 | 38.5714 | -0.49592 | 5142.8571 | 1.4286 | 12.99%
166 | 3320 | -3 | -12.8571 | 38.5714 | -0.49592 | 5400 | 1.5 | 13.64%
167 | 3340 | -3 | -12.8571 | 38.5714 | -0.49592 | 5657.1429 | 1.5714 | 14.29%
168 | 3360 | -3 | -12.8571 | 38.5714 | -0.49592 | 5914.2857 | 1.6429 | 14.94%
169 | 3380 | -3 | -12.8571 | 38.5714 | -0.49592 | 6171.4286 | 1.7143 | 15.58%
170 | 3400 | -3 | -12.8571 | 38.5714 | -0.49592 | 6428.5714 | 1.7857 | 16.23%
171 | 3420 | -3 | -12.8571 | 38.5714 | -0.49592 | 6685.7143 | 1.8571 | 16.88%
172 | 3440 | -3 | -12.8571 | 38.5714 | -0.49592 | 6942.8571 | 1.9286 | 17.53%
173 | 3460 | -3 | -12.8571 | 38.5714 | -0.49592 | 7200 | 2 | 18.18%
174 | 3480 | -3 | -12.8571 | 38.5714 | -0.49592 | 7457.1429 | 2.0714 | 18.83%
175 | 3500 | -3 | -12.8571 | 38.5714 | -0.49592 | 7714.2857 | 2.1429 | 19.48%
176 | 3520 | -3 | -12.8571 | 38.5714 | -0.49592 | 7971.4286 | 2.2143 | 20.13%
177 | 3540 | -3 | -12.8571 | 38.5714 | -0.49592 | 8228.5714 | 2.2857 | 20.78%
178 | 3560 | -3 | -12.8571 | 38.5714 | -0.49592 | 8485.7143 | 2.3571 | 21.43%
179 | 3580 | -3 | -12.8571 | 38.5714 | -0.49592 | 8742.8571 | 2.4286 | 22.08%
180 | 3600 | -3 | -12.8571 | 38.5714 | -0.49592 | 9000 | 2.5 | 22.73%
181 | 3620 | -3 | -12.8571 | 38.5714 | -0.49592 | 9257.1429 | 2.5714 | 23.38%
182 | 3640 | -3 | -12.8571 | 38.5714 | -0.49592 | 9514.2857 | 2.6429 | 24.03%
183 | 3660 | -3 | -12.8571 | 38.5714 | -0.49592 | 9771.4286 | 2.7143 | 24.68%
184 | 3680 | -3 | -12.8571 | 38.5714 | -0.49592 | 10028.5714 | 2.7857 | 25.32%
185 | 3700 | -3 | -12.8571 | 38.5714 | -0.49592 | 10285.7143 | 2.8571 | 25.97%
186 | 3720 | -3 | -12.8571 | 38.5714 | -0.49592 | 10542.8571 | 2.9286 | 26.62%
187 | 3740 | -3 | -12.8571 | 38.5714 | -0.49592 | 10800 | 3 | 27.27%
188 | 3760 | -3 | -12.8571 | 38.5714 | -0.49592 | 11057.1429 | 3.0714 | 27.92%

## Batterie 2 - Ri¦¦RC
Modell: | Spannungsquelle mit Innenwiderstand R0 plus R1//C1 | [7 empty] | Differenzengleichung:
Paramater: | U0 | Quellspannung |  | [V] | U0= | 36 | V |  | u0 = u1(k) + (R0 + RL) i(k) |  |  | Gl. (1)
| R0 | Innenwiderstand R0 |  | [Ω] | R0= | 0.2 | Ω |  | (u1(k) - u1(k-1)) / Δt = (1/C1) i(k) - (1/R1C1) u1(k) |  |  | Gl. (2)
| Qn | Ladungsmenge |  | [Ah] | Qn= | 11 | Ah
| m | Gewicht |  | [kg] | m= | 2 | kg |  | nach Umformung:
| R1 | Innenwiderstand R1//C1 |  | [Ω] | R1= | 0.1 | Ω |  | u1(k) (1 + a Δt) = u1(k-1) + (Δt u0)/(C1(R0 + RL))
| C1 | Kapazität R1//C1 |  | [F] | C1= | 1000 | F |  | u1(k) (1 + a Δt) = u1(k-1) + b u0
[5 empty] | tau= | 100 | s
[9 empty] | mit: | a= 1/(C1(R0 + RL) +1/(R1 C1)
| SoC | Ladezustand |  | [%] | Δt= | 20 | s |  |  | b= Δt/(C1(R0 + RL))
| Nn | Ladezyklen |  | [1]
Klemmen-
Index | Zeit | Last | Hilfsgröße | Hilfsgröße | Spannung | Strom | spannung | Leistung | Ladung | Ladung | Ladezustand
k | t [s] | RL [Ω] | a [1/s] | b [1] | u1 [V] | I [A] | UL [V] | P [kW] | Q [As] | Q [Ah] | SoC
-1 |  |  |  |  | 0 |  |  |  | 14400 | 4 | 36.36%
0 | 0 | 2 | 0.0122 | 0.0090909 | 0.26308 | 16.2441 | 32.4881 | 0.52774 | 14075.1189 | 3.9098 | 35.54%
1 | 20 | 2 | 0.0122 | 0.0090909 | 0.47456 | 16.1479 | 32.2959 | 0.52151 | 13752.1604 | 3.82 | 34.73%
2 | 40 | 2 | 0.0122 | 0.0090909 | 0.64456 | 16.0707 | 32.1413 | 0.51653 | 13430.7473 | 3.7308 | 33.92%
3 | 60 | 2 | 0.0122 | 0.0090909 | 0.78122 | 16.0085 | 32.0171 | 0.51255 | 13110.5765 | 3.6418 | 33.11%
4 | 80 | 2 | 0.0122 | 0.0090909 | 0.89107 | 15.9586 | 31.9172 | 0.50935 | 12791.4044 | 3.5532 | 32.3%
5 | 100 | 2 | 0.0122 | 0.0090909 | 0.97937 | 15.9185 | 31.8369 | 0.5068 | 12473.0351 | 3.4647 | 31.5%
6 | 120 | 2 | 0.0122 | 0.0090909 | 1.0504 | 15.8862 | 31.7724 | 0.50474 | 12155.3111 | 3.3765 | 30.7%
7 | 140 | 2 | 0.0122 | 0.0090909 | 1.1074 | 15.8603 | 31.7205 | 0.5031 | 11838.1058 | 3.2884 | 29.89%
8 | 160 | 2 | 0.0122 | 0.0090909 | 1.1533 | 15.8394 | 31.6788 | 0.50177 | 11521.3176 | 3.2004 | 29.09%
9 | 180 | 2 | 0.0122 | 0.0090909 | 1.1902 | 15.8227 | 31.6453 | 0.50071 | 11204.8645 | 3.1125 | 28.3%
10 | 200 | 2 | 0.0122 | 0.0090909 | 1.2198 | 15.8092 | 31.6184 | 0.49986 | 10888.6809 | 3.0246 | 27.5%
11 | 220 | 2 | 0.0122 | 0.0090909 | 1.2436 | 15.7983 | 31.5967 | 0.49918 | 10572.7139 | 2.9369 | 26.7%
12 | 240 | 2 | 0.0122 | 0.0090909 | 1.2628 | 15.7896 | 31.5793 | 0.49863 | 10256.9211 | 2.8491 | 25.9%
13 | 260 | 2 | 0.0122 | 0.0090909 | 1.2782 | 15.7826 | 31.5653 | 0.49818 | 9941.2682 | 2.7615 | 25.1%
14 | 280 | 2 | 0.0202 | 0.0090909 | 1.1435 | 15.8439 | 31.6877 | 0.50206 | 9624.3908 | 2.6734 | 24.3%
15 | 300 | 10 | 0.0202 | 0.0019608 | 0.86472 | 3.4446 | 34.4463 | 0.11866 | 9555.4981 | 2.6543 | 24.13%
16 | 320 | 10 | 0.0202 | 0.0019608 | 0.66618 | 3.4641 | 34.641 | 0.12 | 9486.216 | 2.6351 | 23.96%
17 | 340 | 10 | 0.0202 | 0.0019608 | 0.52476 | 3.478 | 34.7796 | 0.12096 | 9416.6568 | 2.6157 | 23.78%
18 | 360 | 10 | 0.0202 | 0.0019608 | 0.42404 | 3.4878 | 34.8784 | 0.12165 | 9346.9 | 2.5964 | 23.6%
19 | 380 | 10 | 0.0202 | 0.0019608 | 0.3523 | 3.4949 | 34.9487 | 0.12214 | 9277.0025 | 2.5769 | 23.43%
20 | 400 | 10 | 0.0202 | 0.0019608 | 0.3012 | 3.4999 | 34.9988 | 0.12249 | 9207.0049 | 2.5575 | 23.25%
21 | 420 | 10 | 0.0202 | 0.0019608 | 0.26481 | 3.5035 | 35.0345 | 0.12274 | 9136.9359 | 2.538 | 23.07%
22 | 440 | 10 | 0.0202 | 0.0019608 | 0.23889 | 3.506 | 35.0599 | 0.12292 | 9066.816 | 2.5186 | 22.9%
23 | 460 | 10 | 0.0202 | 0.0019608 | 0.22042 | 3.5078 | 35.078 | 0.12305 | 8996.66 | 2.4991 | 22.72%
24 | 480 | 10 | 0.0202 | 0.0019608 | 0.20727 | 3.5091 | 35.0909 | 0.12314 | 8926.4782 | 2.4796 | 22.54%
25 | 500 | 10 | 0.0202 | 0.0019608 | 0.19791 | 3.51 | 35.1001 | 0.1232 | 8856.278 | 2.4601 | 22.36%
26 | 520 | 10 | 0.0202 | 0.0019608 | 0.19124 | 3.5107 | 35.1066 | 0.12325 | 8786.0647 | 2.4406 | 22.19%
27 | 540 | 10 | 0.0202 | 0.0019608 | 0.18648 | 3.5111 | 35.1113 | 0.12328 | 8715.8422 | 2.4211 | 22.01%
28 | 560 | 10 | 0.0202 | 0.0019608 | 0.1831 | 3.5115 | 35.1146 | 0.1233 | 8645.6129 | 2.4016 | 21.83%
29 | 580 | 10 | 0.0202 | 0.0019608 | 0.18069 | 3.5117 | 35.117 | 0.12332 | 8575.379 | 2.382 | 21.65%
30 | 600 | 10 | 0.0122 | 0.0019608 | 0.20199 | 3.5096 | 35.0961 | 0.12317 | 8505.1868 | 2.3626 | 21.48%
31 | 620 | 2 | 0.0122 | 0.0090909 | 0.42545 | 16.1702 | 32.3405 | 0.52295 | 8181.7819 | 2.2727 | 20.66%
32 | 640 | 2 | 0.0122 | 0.0090909 | 0.60509 | 16.0886 | 32.1772 | 0.51769 | 7860.0099 | 2.1833 | 19.85%
33 | 660 | 2 | 0.0122 | 0.0090909 | 0.74948 | 16.023 | 32.0459 | 0.51347 | 7539.5507 | 2.0943 | 19.04%
34 | 680 | 2 | 0.0122 | 0.0090909 | 0.86556 | 15.9702 | 31.9404 | 0.51009 | 7220.1467 | 2.0056 | 18.23%
35 | 700 | 2 | 0.0122 | 0.0090909 | 0.95887 | 15.9278 | 31.8556 | 0.50739 | 6901.5909 | 1.9171 | 17.43%
36 | 720 | 2 | 0.0122 | 0.0090909 | 1.0339 | 15.8937 | 31.7874 | 0.50522 | 6583.7171 | 1.8288 | 16.63%
37 | 740 | 2 | 0.0122 | 0.0090909 | 1.0942 | 15.8663 | 31.7326 | 0.50348 | 6266.3914 | 1.7407 | 15.82%
38 | 760 | 2 | 0.0122 | 0.0090909 | 1.1426 | 15.8443 | 31.6885 | 0.50208 | 5949.5063 | 1.6526 | 15.02%
39 | 780 | 2 | 0.0122 | 0.0090909 | 1.1816 | 15.8265 | 31.6531 | 0.50096 | 5632.9754 | 1.5647 | 14.22%
40 | 800 | 2 | 0.0122 | 0.0090909 | 1.2129 | 15.8123 | 31.6246 | 0.50006 | 5316.7292 | 1.4769 | 13.43%
41 | 820 | 2 | 0.0122 | 0.0090909 | 1.2381 | 15.8009 | 31.6017 | 0.49933 | 5000.7119 | 1.3891 | 12.63%
42 | 840 | 2 | 0.0122 | 0.0090909 | 1.2583 | 15.7917 | 31.5833 | 0.49875 | 4684.8786 | 1.3014 | 11.83%
43 | 860 | 2 | 0.0122 | 0.0090909 | 1.2746 | 15.7843 | 31.5685 | 0.49829 | 4369.1932 | 1.2137 | 11.03%
44 | 880 | 2 | 0.0122 | 0.0090909 | 1.2877 | 15.7783 | 31.5567 | 0.49791 | 4053.6267 | 1.126 | 10.24%
45 | 900 | 2 | 0.0202 | 0.0090909 | 1.1503 | 15.8408 | 31.6816 | 0.50186 | 3736.8108 | 1.038 | 9.436%
46 | 920 | 10 | 0.0202 | 0.0019608 | 0.86955 | 3.4442 | 34.4416 | 0.11862 | 3667.9276 | 1.0189 | 9.262%
47 | 940 | 10 | 0.0202 | 0.0019608 | 0.66961 | 3.4638 | 34.6376 | 0.11998 | 3598.6523 | 0.99963 | 9.088%
48 | 960 | 10 | 0.0202 | 0.0019608 | 0.52721 | 3.4777 | 34.7772 | 0.12095 | 3529.0978 | 0.9803 | 8.912%
49 | 980 | 10 | 0.0202 | 0.0019608 | 0.42578 | 3.4877 | 34.8767 | 0.12164 | 3459.3445 | 0.96093 | 8.736%
50 | 1000 | 10 | 0.0202 | 0.0019608 | 0.35354 | 3.4948 | 34.9475 | 0.12213 | 3389.4494 | 0.94151 | 8.559%
51 | 1020 | 10 | 0.0202 | 0.0019608 | 0.30208 | 3.4998 | 34.998 | 0.12249 | 3319.4535 | 0.92207 | 8.382%
52 | 1040 | 10 | 0.0202 | 0.0019608 | 0.26544 | 3.5034 | 35.0339 | 0.12274 | 3249.3858 | 0.90261 | 8.206%
53 | 1060 | 10 | 0.0202 | 0.0019608 | 0.23933 | 3.5059 | 35.0595 | 0.12292 | 3179.2668 | 0.88313 | 8.028%
54 | 1080 | 10 | 0.0202 | 0.0019608 | 0.22074 | 3.5078 | 35.0777 | 0.12304 | 3109.1114 | 0.86364 | 7.851%
55 | 1100 | 10 | 0.0202 | 0.0019608 | 0.2075 | 3.5091 | 35.0907 | 0.12314 | 3038.93 | 0.84415 | 7.674%
56 | 1120 | 10 | 0.0202 | 0.0019608 | 0.19807 | 3.51 | 35.0999 | 0.1232 | 2968.7302 | 0.82465 | 7.497%
57 | 1140 | 10 | 0.0202 | 0.0019608 | 0.19135 | 3.5107 | 35.1065 | 0.12325 | 2898.5171 | 0.80514 | 7.319%
58 | 1160 | 10 | 0.0202 | 0.0019608 | 0.18657 | 3.5111 | 35.1112 | 0.12328 | 2828.2947 | 0.78564 | 7.142%
59 | 1180 | 10 | 0.0202 | 0.0019608 | 0.18316 | 3.5115 | 35.1146 | 0.1233 | 2758.0656 | 0.76613 | 6.965%
60 | 1200 | 10 | 0.0122 | 0.0019608 | 0.20398 | 3.5094 | 35.0941 | 0.12316 | 2687.8773 | 0.74663 | 6.788%
61 | 1220 | 2 | 0.0122 | 0.0090909 | 0.42705 | 16.1695 | 32.339 | 0.52291 | 2364.4869 | 0.6568 | 5.971%
62 | 1240 | 2 | 0.0122 | 0.0090909 | 0.60637 | 16.088 | 32.176 | 0.51765 | 2042.7266 | 0.56742 | 5.158%
63 | 1260 | 2 | 0.0122 | 0.0090909 | 0.75052 | 16.0225 | 32.045 | 0.51344 | 1722.2767 | 0.47841 | 4.349%
64 | 1280 | 2 | 0.0122 | 0.0090909 | 0.86639 | 15.9698 | 31.9396 | 0.51007 | 1402.8802 | 0.38969 | 3.543%
65 | 1300 | 2 | 0.0122 | 0.0090909 | 0.95954 | 15.9275 | 31.855 | 0.50737 | 1084.3306 | 0.3012 | 2.738%
66 | 1320 | 2 | 0.0122 | 0.0090909 | 1.0344 | 15.8934 | 31.7869 | 0.5052 | 766.4616 | 0.21291 | 1.936%
67 | 1340 | 2 | 0.0122 | 0.0090909 | 1.0946 | 15.8661 | 31.7322 | 0.50347 | 449.1398 | 0.12476 | 1.134%
68 | 1360 | 2 | 0.0122 | 0.0090909 | 1.143 | 15.8441 | 31.6882 | 0.50207 | 132.2578 | 0.036738 | 0.334%
69 | 1380 | 2 | 0.0122 | 0.0090909 | 1.1819 | 15.8264 | 31.6528 | 0.50095 | -184.2705 | -0.051186 | -0.4653%
70 | 1400 | 2 | 0.0122 | 0.0090909 | 1.2131 | 0 | 0 | 0 | -184.2705 | -0.051186 | -0.4653%
71 | 1420 | 2 | 0.0122 | 0.0090909 | 1.2383 | 0 | 0 | 0 | -184.2705 | -0.051186 | -0.4653%
72 | 1440 | 2 | 0.0122 | 0.0090909 | 1.2585 | 0 | 0 | 0 | -184.2705 | -0.051186 | -0.4653%
73 | 1460 | 2 | 0.0122 | 0.0090909 | 1.2747 | 0 | 0 | 0 | -184.2705 | -0.051186 | -0.4653%
74 | 1480 | 2 | 0.0122 | 0.0090909 | 1.2878 | 0 | 0 | 0 | -184.2705 | -0.051186 | -0.4653%
75 | 1500 | 2 | 0.0122 | 0.0090909 | 1.2983 | 0 | 0 | 0 | -184.2705 | -0.051186 | -0.4653%
76 | 1520 | 2 | 0.0122 | 0.0090909 | 1.3067 | 0 | 0 | 0 | -184.2705 | -0.051186 | -0.4653%
77 | 1540 | 2 | 0.0122 | 0.0090909 | 1.3135 | 0 | 0 | 0 | -184.2705 | -0.051186 | -0.4653%
78 | 1560 | 2 | 0.0122 | 0.0090909 | 1.3189 | 0 | 0 | 0 | -184.2705 | -0.051186 | -0.4653%
79 | 1580 | 2 | 0.0122 | 0.0090909 | 1.3233 | 0 | 0 | 0 | -184.2705 | -0.051186 | -0.4653%
80 | 1600 | 2 | 0.0122 | 0.0090909 | 1.3268 | 0 | 0 | 0 | -184.2705 | -0.051186 | -0.4653%
81 | 1620 | 2 | 0.0122 | 0.0090909 | 1.3297 | 0 | 0 | 0 | -184.2705 | -0.051186 | -0.4653%
82 | 1640 | 2 | 0.0122 | 0.0090909 | 1.332 | 0 | 0 | 0 | -184.2705 | -0.051186 | -0.4653%
83 | 1660 | 2 | 0.0122 | 0.0090909 | 1.3338 | 0 | 0 | 0 | -184.2705 | -0.051186 | -0.4653%
84 | 1680 | 2 | 0.0122 | 0.0090909 | 1.3353 | 0 | 0 | 0 | -184.2705 | -0.051186 | -0.4653%
85 | 1700 | 2 | 0.0122 | 0.0090909 | 1.3364 | 0 | 0 | 0 | -184.2705 | -0.051186 | -0.4653%
86 | 1720 | 2 | 0.0122 | 0.0090909 | 1.3374 | 0 | 0 | 0 | -184.2705 | -0.051186 | -0.4653%
87 | 1740 | 2 | 0.0122 | 0.0090909 | 1.3382 | 0 | 0 | 0 | -184.2705 | -0.051186 | -0.4653%
88 | 1760 | 2 | 0.0122 | 0.0090909 | 1.3388 | 0 | 0 | 0 | -184.2705 | -0.051186 | -0.4653%
89 | 1780 | 2 | 0.0122 | 0.0090909 | 1.3393 | 0 | 0 | 0 | -184.2705 | -0.051186 | -0.4653%
90 | 1800 | 2 | 0.0082 | 0.0090909 | 1.4317 | 0 | 0 | 0 | -184.2705 | -0.051186 | -0.4653%
91 | 1820 | -2 | 0.0082 | -0.011111 | 0.88636 | -19.5076 | 39.0152 | -0.76109 | 205.881 | 0.057189 | 0.5199%
92 | 1840 | -2 | 0.0082 | -0.011111 | 0.41784 | -19.7679 | 39.5357 | -0.78154 | 601.2383 | 0.16701 | 1.518%
93 | 1860 | -2 | 0.0082 | -0.011111 | 0.015325 | -19.9915 | 39.983 | -0.79932 | 1001.068 | 0.27807 | 2.528%
94 | 1880 | -2 | 0.0082 | -0.011111 | -0.33048 | -20.1836 | 40.3672 | -0.81476 | 1404.74 | 0.39021 | 3.547%
95 | 1900 | -2 | 0.0082 | -0.011111 | -0.62756 | -20.3486 | 40.6973 | -0.82813 | 1811.7129 | 0.50325 | 4.575%
96 | 1920 | -2 | 0.0082 | -0.011111 | -0.88278 | -20.4904 | 40.9809 | -0.83972 | 2221.5215 | 0.61709 | 5.61%
97 | 1940 | -2 | 0.0082 | -0.011111 | -1.102 | -20.6122 | 41.2245 | -0.84973 | 2633.7665 | 0.7316 | 6.651%
98 | 1960 | -2 | 0.0082 | -0.011111 | -1.2904 | -20.7169 | 41.4338 | -0.85838 | 3048.1045 | 0.8467 | 7.697%
99 | 1980 | -2 | 0.0082 | -0.011111 | -1.4522 | -20.8068 | 41.6136 | -0.86585 | 3464.2406 | 0.96229 | 8.748%
100 | 2000 | -2 | 0.0082 | -0.011111 | -1.5913 | -20.884 | 41.7681 | -0.87229 | 3881.9214 | 1.0783 | 9.803%
101 | 2020 | -2 | 0.0082 | -0.011111 | -1.7107 | -20.9504 | 41.9008 | -0.87784 | 4300.9294 | 1.1947 | 10.86%
102 | 2040 | -2 | 0.0082 | -0.011111 | -1.8133 | -21.0074 | 42.0148 | -0.88262 | 4721.0776 | 1.3114 | 11.92%
103 | 2060 | -2 | 0.0082 | -0.011111 | -1.9015 | -21.0564 | 42.1128 | -0.88674 | 5142.2053 | 1.4284 | 12.99%
104 | 2080 | -2 | 0.0082 | -0.011111 | -1.9772 | -21.0985 | 42.1969 | -0.89029 | 5564.1744 | 1.5456 | 14.05%
105 | 2100 | -2 | 0.0082 | -0.011111 | -2.0423 | -21.1346 | 42.2692 | -0.89334 | 5986.8665 | 1.663 | 15.12%
106 | 2120 | -2 | 0.0082 | -0.011111 | -2.0982 | -21.1657 | 42.3313 | -0.89597 | 6410.1797 | 1.7806 | 16.19%
107 | 2140 | -2 | 0.0082 | -0.011111 | -2.1462 | -21.1923 | 42.3847 | -0.89823 | 6834.0265 | 1.8983 | 17.26%
108 | 2160 | -2 | 0.0082 | -0.011111 | -2.1875 | -21.2153 | 42.4305 | -0.90017 | 7258.3316 | 2.0162 | 18.33%
109 | 2180 | -2 | 0.0082 | -0.011111 | -2.2229 | -21.2349 | 42.4699 | -0.90185 | 7683.0306 | 2.1342 | 19.4%
110 | 2200 | -2 | 0.0082 | -0.011111 | -2.2534 | -21.2519 | 42.5037 | -0.90328 | 8108.0679 | 2.2522 | 20.47%
111 | 2220 | -2 | 0.0082 | -0.011111 | -2.2795 | -21.2664 | 42.5328 | -0.90452 | 8533.3959 | 2.3704 | 21.55%
112 | 2240 | -2 | 0.0082 | -0.011111 | -2.302 | -21.2789 | 42.5578 | -0.90558 | 8958.9735 | 2.4886 | 22.62%
113 | 2260 | -2 | 0.0082 | -0.011111 | -2.3213 | -21.2896 | 42.5792 | -0.90649 | 9384.7657 | 2.6069 | 23.7%
114 | 2280 | -2 | 0.0082 | -0.011111 | -2.3379 | -21.2988 | 42.5976 | -0.90728 | 9810.7422 | 2.7252 | 24.77%
115 | 2300 | -2 | 0.0082 | -0.011111 | -2.3521 | -21.3067 | 42.6135 | -0.90795 | 10236.877 | 2.8436 | 25.85%
116 | 2320 | -2 | 0.0082 | -0.011111 | -2.3644 | -21.3135 | 42.6271 | -0.90853 | 10663.1479 | 2.962 | 26.93%
117 | 2340 | -2 | 0.0082 | -0.011111 | -2.3749 | -21.3194 | 42.6388 | -0.90903 | 11089.5356 | 3.0804 | 28%
118 | 2360 | -2 | 0.0082 | -0.011111 | -2.3839 | -21.3244 | 42.6488 | -0.90946 | 11516.0237 | 3.1989 | 29.08%
119 | 2380 | -2 | 0.0082 | -0.011111 | -2.3917 | -21.3287 | 42.6574 | -0.90983 | 11942.598 | 3.3174 | 30.16%
120 | 2400 | -2 | 0.0052 | -0.011111 | -2.5287 | -21.4048 | 42.8097 | -0.91633 | 12370.6948 | 3.4363 | 31.24%
121 | 2420 | -5 | 0.0052 | -0.0041667 | -2.4264 | -8.0055 | 40.0275 | -0.32044 | 12530.8046 | 3.4808 | 31.64%
122 | 2440 | -5 | 0.0052 | -0.0041667 | -2.3337 | -7.9862 | 39.9309 | -0.3189 | 12690.5282 | 3.5251 | 32.05%
123 | 2460 | -5 | 0.0052 | -0.0041667 | -2.2497 | -7.9687 | 39.8434 | -0.3175 | 12849.902 | 3.5694 | 32.45%
124 | 2480 | -5 | 0.0052 | -0.0041667 | -2.1736 | -7.9528 | 39.7642 | -0.31624 | 13008.9588 | 3.6136 | 32.85%
125 | 2500 | -5 | 0.0052 | -0.0041667 | -2.1047 | -7.9385 | 39.6924 | -0.3151 | 13167.7286 | 3.6577 | 33.25%
126 | 2520 | -5 | 0.0052 | -0.0041667 | -2.0423 | -7.9255 | 39.6274 | -0.31407 | 13326.2383 | 3.7017 | 33.65%
127 | 2540 | -5 | 0.0052 | -0.0041667 | -1.9858 | -7.9137 | 39.5686 | -0.31313 | 13484.5125 | 3.7457 | 34.05%
128 | 2560 | -5 | 0.0052 | -0.0041667 | -1.9346 | -7.903 | 39.5152 | -0.31229 | 13642.5734 | 3.7896 | 34.45%
129 | 2580 | -5 | 0.0052 | -0.0041667 | -1.8882 | -7.8934 | 39.4669 | -0.31153 | 13800.4411 | 3.8335 | 34.85%
130 | 2600 | -5 | 0.0052 | -0.0041667 | -1.8462 | -7.8846 | 39.4232 | -0.31084 | 13958.1337 | 3.8773 | 35.25%
131 | 2620 | -5 | 0.0052 | -0.0041667 | -1.8082 | -7.8767 | 39.3835 | -0.31021 | 14115.6678 | 3.921 | 35.65%
132 | 2640 | -5 | 0.0052 | -0.0041667 | -1.7737 | -7.8695 | 39.3476 | -0.30965 | 14273.0583 | 3.9647 | 36.04%
133 | 2660 | -5 | 0.0052 | -0.0041667 | -1.7425 | -7.863 | 39.3151 | -0.30914 | 14430.3187 | 4.0084 | 36.44%
134 | 2680 | -5 | 0.0052 | -0.0041667 | -1.7142 | -7.8571 | 39.2856 | -0.30867 | 14587.4612 | 4.0521 | 36.84%
135 | 2700 | -5 | 0.0052 | -0.0041667 | -1.6886 | -7.8518 | 39.259 | -0.30825 | 14744.4971 | 4.0957 | 37.23%
136 | 2720 | -5 | 0.0052 | -0.0041667 | -1.6654 | -7.847 | 39.2348 | -0.30787 | 14901.4362 | 4.1393 | 37.63%
137 | 2740 | -5 | 0.0052 | -0.0041667 | -1.6444 | -7.8426 | 39.2129 | -0.30753 | 15058.2878 | 4.1829 | 38.03%
138 | 2760 | -5 | 0.0052 | -0.0041667 | -1.6253 | -7.8386 | 39.1931 | -0.30722 | 15215.0601 | 4.2264 | 38.42%
139 | 2780 | -5 | 0.0052 | -0.0041667 | -1.6081 | -7.835 | 39.1751 | -0.30694 | 15371.7606 | 4.2699 | 38.82%
140 | 2800 | -5 | 0.0052 | -0.0041667 | -1.5925 | -7.8318 | 39.1588 | -0.30668 | 15528.3959 | 4.3134 | 39.21%
141 | 2820 | -5 | 0.0052 | -0.0041667 | -1.5783 | -7.8288 | 39.1441 | -0.30645 | 15684.9723 | 4.3569 | 39.61%
142 | 2840 | -5 | 0.0052 | -0.0041667 | -1.5655 | -7.8262 | 39.1308 | -0.30624 | 15841.4953 | 4.4004 | 40%
143 | 2860 | -5 | 0.0052 | -0.0041667 | -1.5539 | -7.8237 | 39.1187 | -0.30605 | 15997.97 | 4.4439 | 40.4%
144 | 2880 | -5 | 0.0052 | -0.0041667 | -1.5434 | -7.8215 | 39.1077 | -0.30588 | 16154.4008 | 4.4873 | 40.79%
145 | 2900 | -5 | 0.0052 | -0.0041667 | -1.5339 | -7.8196 | 39.0978 | -0.30573 | 16310.792 | 4.5308 | 41.19%
146 | 2920 | -5 | 0.0052 | -0.0041667 | -1.5253 | -7.8178 | 39.0888 | -0.30559 | 16467.1472 | 4.5742 | 41.58%
147 | 2940 | -5 | 0.0052 | -0.0041667 | -1.5174 | -7.8161 | 39.0807 | -0.30546 | 16623.4699 | 4.6176 | 41.98%
148 | 2960 | -5 | 0.0052 | -0.0041667 | -1.5104 | -7.8147 | 39.0733 | -0.30534 | 16779.7631 | 4.661 | 42.37%
149 | 2980 | -5 | 0.0052 | -0.0041667 | -1.504 | -7.8133 | 39.0666 | -0.30524 | 16936.0295 | 4.7045 | 42.77%
150 | 3000 | -5 | 0.0152 | -0.0041667 | -1.2684 | -7.7642 | 38.8212 | -0.30142 | 17091.3144 | 4.7476 | 43.16%
151 | 3020 | 5 | 0.0152 | 0.0038462 | -0.86649 | 7.0897 | 35.4486 | 0.25132 | 16949.5202 | 4.7082 | 42.8%
152 | 3040 | 5 | 0.0152 | 0.0038462 | -0.55831 | 7.0304 | 35.1522 | 0.24714 | 16808.9113 | 4.6691 | 42.45%
153 | 3060 | 5 | 0.0152 | 0.0038462 | -0.32197 | 6.985 | 34.925 | 0.24395 | 16669.2115 | 4.6303 | 42.09%
154 | 3080 | 5 | 0.0152 | 0.0038462 | -0.14072 | 6.9501 | 34.7507 | 0.24152 | 16530.2087 | 4.5917 | 41.74%
155 | 3100 | 5 | 0.0152 | 0.0038462 | -0.0017355 | 6.9234 | 34.6171 | 0.23967 | 16391.7405 | 4.5533 | 41.39%
156 | 3120 | 5 | 0.0152 | 0.0038462 | 0.10485 | 6.9029 | 34.5146 | 0.23825 | 16253.6822 | 4.5149 | 41.04%
157 | 3140 | 5 | 0.0152 | 0.0038462 | 0.18659 | 6.8872 | 34.436 | 0.23717 | 16115.9383 | 4.4766 | 40.7%
158 | 3160 | 5 | 0.0152 | 0.0038462 | 0.24927 | 6.8751 | 34.3757 | 0.23634 | 15978.4355 | 4.4385 | 40.35%
159 | 3180 | 5 | 0.0152 | 0.0038462 | 0.29734 | 6.8659 | 34.3295 | 0.2357 | 15841.1176 | 4.4003 | 40%
160 | 3200 | 5 | 0.0152 | 0.0038462 | 0.33421 | 6.8588 | 34.294 | 0.23522 | 15703.9415 | 4.3622 | 39.66%
161 | 3220 | 5 | 0.0152 | 0.0038462 | 0.36247 | 6.8534 | 34.2669 | 0.23484 | 15566.8741 | 4.3241 | 39.31%
162 | 3240 | 5 | 0.0152 | 0.0038462 | 0.38415 | 6.8492 | 34.246 | 0.23456 | 15429.89 | 4.2861 | 38.96%
163 | 3260 | 5 | 0.0152 | 0.0038462 | 0.40078 | 6.846 | 34.23 | 0.23434 | 15292.9699 | 4.248 | 38.62%
164 | 3280 | 5 | 0.0152 | 0.0038462 | 0.41353 | 6.8436 | 34.2178 | 0.23417 | 15156.0989 | 4.21 | 38.27%
165 | 3300 | 5 | 0.0152 | 0.0038462 | 0.4233 | 6.8417 | 34.2084 | 0.23404 | 15019.2655 | 4.172 | 37.93%
166 | 3320 | 5 | 0.0152 | 0.0038462 | 0.4308 | 6.8402 | 34.2012 | 0.23394 | 14882.4608 | 4.134 | 37.58%
167 | 3340 | 5 | 0.0152 | 0.0038462 | 0.43655 | 6.8391 | 34.1956 | 0.23387 | 14745.6784 | 4.096 | 37.24%
168 | 3360 | 5 | 0.0152 | 0.0038462 | 0.44096 | 6.8383 | 34.1914 | 0.23381 | 14608.9128 | 4.058 | 36.89%
169 | 3380 | 5 | 0.0152 | 0.0038462 | 0.44434 | 6.8376 | 34.1881 | 0.23377 | 14472.1603 | 4.02 | 36.55%
170 | 3400 | 5 | 0.0152 | 0.0038462 | 0.44694 | 6.8371 | 34.1856 | 0.23373 | 14335.4177 | 3.9821 | 36.2%
171 | 3420 | 5 | 0.0152 | 0.0038462 | 0.44892 | 6.8367 | 34.1837 | 0.23371 | 14198.6828 | 3.9441 | 35.86%
172 | 3440 | 5 | 0.0152 | 0.0038462 | 0.45045 | 6.8365 | 34.1823 | 0.23369 | 14061.9538 | 3.9061 | 35.51%
173 | 3460 | 5 | 0.0152 | 0.0038462 | 0.45162 | 6.8362 | 34.1811 | 0.23367 | 13925.2292 | 3.8681 | 35.16%
174 | 3480 | 5 | 0.0152 | 0.0038462 | 0.45252 | 6.8361 | 34.1803 | 0.23366 | 13788.5082 | 3.8301 | 34.82%
175 | 3500 | 5 | 0.0152 | 0.0038462 | 0.4532 | 6.8359 | 34.1796 | 0.23365 | 13651.7897 | 3.7922 | 34.47%
176 | 3520 | 5 | 0.0152 | 0.0038462 | 0.45373 | 6.8358 | 34.1791 | 0.23364 | 13515.0733 | 3.7542 | 34.13%
177 | 3540 | 5 | 0.0152 | 0.0038462 | 0.45414 | 6.8357 | 34.1787 | 0.23364 | 13378.3584 | 3.7162 | 33.78%
178 | 3560 | 5 | 0.0152 | 0.0038462 | 0.45445 | 6.8357 | 34.1784 | 0.23363 | 13241.6447 | 3.6782 | 33.44%
179 | 3580 | 5 | 0.0152 | 0.0038462 | 0.45468 | 6.8356 | 34.1782 | 0.23363 | 13104.932 | 3.6403 | 33.09%
180 | 3600 | 5 | 0.0152 | 0.0038462 | 0.45487 | 6.8356 | 34.178 | 0.23363 | 12968.2199 | 3.6023 | 32.75%
181 | 3620 | 5 | 0.0152 | 0.0038462 | 0.45501 | 6.8356 | 34.1779 | 0.23363 | 12831.5084 | 3.5643 | 32.4%
182 | 3640 | 5 | 0.0152 | 0.0038462 | 0.45511 | 6.8356 | 34.1778 | 0.23362 | 12694.7973 | 3.5263 | 32.06%
183 | 3660 | 5 | 0.0152 | 0.0038462 | 0.45519 | 6.8355 | 34.1777 | 0.23362 | 12558.0865 | 3.4884 | 31.71%
184 | 3680 | 5 | 0.0152 | 0.0038462 | 0.45526 | 6.8355 | 34.1776 | 0.23362 | 12421.376 | 3.4504 | 31.37%
185 | 3700 | 5 | 0.0152 | 0.0038462 | 0.45531 | 6.8355 | 34.1776 | 0.23362 | 12284.6656 | 3.4124 | 31.02%
186 | 3720 | 5 | 0.0152 | 0.0038462 | 0.45534 | 6.8355 | 34.1776 | 0.23362 | 12147.9554 | 3.3744 | 30.68%
187 | 3740 | 5 | 0.0152 | 0.0038462 | 0.45537 | 6.8355 | 34.1775 | 0.23362 | 12011.2453 | 3.3365 | 30.33%
188 | 3760 | 5 | 0.0102 | 0.0038462 | 0.49322 | 6.8282 | 34.1411 | 0.23312 | 11874.6807 | 3.2985 | 29.99%

## Batterie 3 - UL(SoC)
Modell: | Spannungsquelle mit Innenwiderstand R0 plus R1//C1 | [7 empty] | Differenzengleichung:
Paramater: | U0 | Quellspannung |  | [V] | U0= | 36 | V |  | u0 = u1(k) + (R0 + RL) i(k) |  |  |  | Gl. (1)
| R0 | Innenwiderstand R0 |  | [Ω] | R0= | 0.2 | Ω |  | (u1(k) - u1(k-1)) / Δt = (1/C1) i(k) - (1/R1C1) u1(k) |  |  |  | Gl. (2)
| Qn | Ladungsmenge |  | [Ah] | Qn= | 11 | Ah
| m | Gewicht |  | [kg] | m= | 2 | kg |  | nach Umformung:
| R1 | Innenwiderstand R1//C1 |  | [Ω] | R1= | 0.1 | Ω |  | u1(k) (1 + a Δt) = u1(k-1) + (Δt u0)/(C1(R0 + RL))
| C1 | Kapazität R1//C1 |  | [F] | C1= | 10 | F |  | u1(k) (1 + a Δt) = u1(k-1) + b u0
[5 empty] | tau= | 1 | s
[9 empty] | mit: | a= 1/(C1(R0 + RL) +1/(R1 C1)
| SoC | Ladezustand |  | [%] | Δt= | 20 | s |  |  | b= Δt/(C1(R0 + RL))
| Nn | Ladezyklen |  | [1]
UL' = UL + Uexp - Udis
| Abhängigkeit vom Ladezustand: | [7 empty] | mit: | Uexp = A exp(-it/B)
|  | Exponentielle Spannung: |  | A= | 4 | V |  |  |  | Udis = K *Qn*it/(Qn-it)
|  |  |  | B= | 2500 | As | 0.69444
|  | Polarisationskonstante |  | K= | 0.025 | V/Ah
[7 empty] | Klemmen- |  |  |  |  | UL(Ladezustand)
Index | Zeit | Last | Hilfsgröße | Hilfsgröße | Spannung | Strom | spannung | Leistung | Ladung | Ladung | Ladezustand | exp. Spannung
k | t [s] | RL [Ω] | a [1/s] | b [1] | u1 [V] | I [A] | UL [V] | P [kW] | Q [As] | Q [Ah] | SoC | Uexp (V) | Udis (V)
-1 |  |  |  |  | 1.81 |  |  |  | 39600 | 11 | 100%
0 | 0 | 3 | 1.32 | 0.625 | 0.88723 | 10.9727 | 36.5818 | 0.4014 | 39380.5452 | 10.939 | 99.45% | 3.6635 | 0
1 | 20 | 3 | 1.32 | 0.625 | 0.85355 | 10.9833 | 36.3036 | 0.39873 | 39160.8798 | 10.878 | 98.89% | 3.3553 | 0.001534
2 | 40 | 3 | 1.32 | 0.625 | 0.85232 | 10.9837 | 36.021 | 0.39564 | 38941.2068 | 10.817 | 98.34% | 3.0731 | 0.0030852
3 | 60 | 3 | 1.32 | 0.625 | 0.85227 | 10.9837 | 35.7609 | 0.39279 | 38721.5336 | 10.756 | 97.78% | 2.8146 | 0.004654
4 | 80 | 3 | 1.32 | 0.625 | 0.85227 | 10.9837 | 35.5226 | 0.39017 | 38501.8603 | 10.695 | 97.23% | 2.5778 | 0.0062405
5 | 100 | 3 | 1.32 | 0.625 | 0.85227 | 10.9837 | 35.3041 | 0.38777 | 38282.187 | 10.6339 | 96.67% | 2.361 | 0.0078451
6 | 120 | 3 | 1.32 | 0.625 | 0.85227 | 10.9837 | 35.1039 | 0.38557 | 38062.5137 | 10.5729 | 96.12% | 2.1624 | 0.0094682
7 | 140 | 3 | 1.32 | 0.625 | 0.85227 | 10.9837 | 34.9204 | 0.38355 | 37842.8404 | 10.5119 | 95.56% | 1.9805 | 0.01111
8 | 160 | 3 | 1.32 | 0.625 | 0.85227 | 10.9837 | 34.7521 | 0.38171 | 37623.1671 | 10.4509 | 95.01% | 1.8139 | 0.012771
9 | 180 | 3 | 1.32 | 0.625 | 0.85227 | 10.9837 | 34.5978 | 0.38001 | 37403.4938 | 10.3899 | 94.45% | 1.6613 | 0.014451
10 | 200 | 3 | 1.32 | 0.625 | 0.85227 | 10.9837 | 34.4564 | 0.37846 | 37183.8205 | 10.3288 | 93.9% | 1.5216 | 0.016151
11 | 220 | 3 | 1.32 | 0.625 | 0.85227 | 10.9837 | 34.3267 | 0.37703 | 36964.1472 | 10.2678 | 93.34% | 1.3936 | 0.017871
12 | 240 | 3 | 1.32 | 0.625 | 0.85227 | 10.9837 | 34.2077 | 0.37573 | 36744.4739 | 10.2068 | 92.79% | 1.2763 | 0.019612
13 | 260 | 3 | 1.32 | 0.625 | 0.85227 | 10.9837 | 34.0986 | 0.37453 | 36524.8006 | 10.1458 | 92.23% | 1.169 | 0.021373
14 | 280 | 3 | 1.32 | 0.625 | 0.85227 | 10.9837 | 33.9985 | 0.37343 | 36305.1273 | 10.0848 | 91.68% | 1.0706 | 0.023155
15 | 300 | 3 | 1.32 | 0.625 | 0.85227 | 10.9837 | 33.9066 | 0.37242 | 36085.454 | 10.0237 | 91.12% | 0.98058 | 0.02496
16 | 320 | 3 | 1.32 | 0.625 | 0.85227 | 10.9837 | 33.8223 | 0.37149 | 35865.7807 | 9.9627 | 90.57% | 0.89809 | 0.026786
17 | 340 | 3 | 1.32 | 0.625 | 0.85227 | 10.9837 | 33.7449 | 0.37064 | 35646.1074 | 9.9017 | 90.02% | 0.82254 | 0.028634
18 | 360 | 3 | 1.32 | 0.625 | 0.85227 | 10.9837 | 33.6738 | 0.36986 | 35426.4341 | 9.8407 | 89.46% | 0.75335 | 0.030505
19 | 380 | 3 | 1.32 | 0.625 | 0.85227 | 10.9837 | 33.6086 | 0.36915 | 35206.7608 | 9.7797 | 88.91% | 0.68998 | 0.0324
20 | 400 | 3 | 1.32 | 0.625 | 0.85227 | 10.9837 | 33.5486 | 0.36849 | 34987.0875 | 9.7186 | 88.35% | 0.63194 | 0.034318
21 | 420 | 3 | 1.32 | 0.625 | 0.85227 | 10.9837 | 33.4935 | 0.36788 | 34767.4142 | 9.6576 | 87.8% | 0.57878 | 0.03626
22 | 440 | 3 | 1.32 | 0.625 | 0.85227 | 10.9837 | 33.4429 | 0.36733 | 34547.7409 | 9.5966 | 87.24% | 0.53009 | 0.038226
23 | 460 | 3 | 1.32 | 0.625 | 0.85227 | 10.9837 | 33.3963 | 0.36681 | 34328.0676 | 9.5356 | 86.69% | 0.4855 | 0.040218
24 | 480 | 3 | 1.32 | 0.625 | 0.85227 | 10.9837 | 33.3534 | 0.36634 | 34108.3943 | 9.4746 | 86.13% | 0.44466 | 0.042235
25 | 500 | 3 | 1.32 | 0.625 | 0.85227 | 10.9837 | 33.314 | 0.36591 | 33888.7211 | 9.4135 | 85.58% | 0.40726 | 0.044278
26 | 520 | 3 | 1.32 | 0.625 | 0.85227 | 10.9837 | 33.2776 | 0.36551 | 33669.0478 | 9.3525 | 85.02% | 0.373 | 0.046348
27 | 540 | 3 | 1.32 | 0.625 | 0.85227 | 10.9837 | 33.2442 | 0.36514 | 33449.3745 | 9.2915 | 84.47% | 0.34162 | 0.048445
28 | 560 | 3 | 1.32 | 0.625 | 0.85227 | 10.9837 | 33.2133 | 0.3648 | 33229.7012 | 9.2305 | 83.91% | 0.31289 | 0.050569
29 | 580 | 3 | 1.32 | 0.625 | 0.85227 | 10.9837 | 33.1848 | 0.36449 | 33010.0279 | 9.1695 | 83.36% | 0.28657 | 0.052721
30 | 600 | 3 | 1.32 | 0.625 | 0.85227 | 10.9837 | 33.1586 | 0.3642 | 32790.3546 | 9.1084 | 82.8% | 0.26246 | 0.054902
31 | 620 | 3 | 1.32 | 0.625 | 0.85227 | 10.9837 | 33.1343 | 0.36394 | 32570.6813 | 9.0474 | 82.25% | 0.24038 | 0.057112
32 | 640 | 3 | 1.32 | 0.625 | 0.85227 | 10.9837 | 33.1118 | 0.36369 | 32351.008 | 8.9864 | 81.69% | 0.22016 | 0.059352
33 | 660 | 3 | 1.32 | 0.625 | 0.85227 | 10.9837 | 33.091 | 0.36346 | 32131.3347 | 8.9254 | 81.14% | 0.20164 | 0.061622
34 | 680 | 3 | 1.32 | 0.625 | 0.85227 | 10.9837 | 33.0718 | 0.36325 | 31911.6614 | 8.8644 | 80.59% | 0.18468 | 0.063924
35 | 700 | 3 | 1.32 | 0.625 | 0.85227 | 10.9837 | 33.0539 | 0.36305 | 31691.9881 | 8.8033 | 80.03% | 0.16914 | 0.066257
36 | 720 | 3 | 1.32 | 0.625 | 0.85227 | 10.9837 | 33.0373 | 0.36287 | 31472.3148 | 8.7423 | 79.48% | 0.15492 | 0.068622
37 | 740 | 3 | 1.32 | 0.625 | 0.85227 | 10.9837 | 33.0219 | 0.3627 | 31252.6415 | 8.6813 | 78.92% | 0.14188 | 0.071021
38 | 760 | 3 | 1.32 | 0.625 | 0.85227 | 10.9837 | 33.0075 | 0.36254 | 31032.9682 | 8.6203 | 78.37% | 0.12995 | 0.073453
39 | 780 | 3 | 1.32 | 0.625 | 0.85227 | 10.9837 | 32.9941 | 0.3624 | 30813.2949 | 8.5592 | 77.81% | 0.11902 | 0.07592
40 | 800 | 3 | 1.32 | 0.625 | 0.85227 | 10.9837 | 32.9816 | 0.36226 | 30593.6216 | 8.4982 | 77.26% | 0.10901 | 0.078421
41 | 820 | 3 | 1.32 | 0.625 | 0.85227 | 10.9837 | 32.9699 | 0.36213 | 30373.9483 | 8.4372 | 76.7% | 0.099837 | 0.080959
42 | 840 | 3 | 1.32 | 0.625 | 0.85227 | 10.9837 | 32.9589 | 0.36201 | 30154.275 | 8.3762 | 76.15% | 0.091439 | 0.083534
43 | 860 | 3 | 1.32 | 0.625 | 0.85227 | 10.9837 | 32.9486 | 0.3619 | 29934.6017 | 8.3152 | 75.59% | 0.083747 | 0.086146
44 | 880 | 3 | 1.32 | 0.625 | 0.85227 | 10.9837 | 32.9389 | 0.36179 | 29714.9284 | 8.2541 | 75.04% | 0.076702 | 0.088796
45 | 900 | 3 | 1.32 | 0.625 | 0.85227 | 10.9837 | 32.9298 | 0.36169 | 29495.2551 | 8.1931 | 74.48% | 0.07025 | 0.091485
46 | 920 | 3 | 1.32 | 0.625 | 0.85227 | 10.9837 | 32.9211 | 0.36159 | 29275.5818 | 8.1321 | 73.93% | 0.064341 | 0.094215
47 | 940 | 3 | 1.32 | 0.625 | 0.85227 | 10.9837 | 32.9129 | 0.3615 | 29055.9086 | 8.0711 | 73.37% | 0.058928 | 0.096985
48 | 960 | 3 | 1.32 | 0.625 | 0.85227 | 10.9837 | 32.9052 | 0.36142 | 28836.2353 | 8.0101 | 72.82% | 0.053971 | 0.099798
49 | 980 | 3 | 1.32 | 0.625 | 0.85227 | 10.9837 | 32.8978 | 0.36134 | 28616.562 | 7.949 | 72.26% | 0.049431 | 0.10265
50 | 1000 | 3 | 1.32 | 0.625 | 0.85227 | 10.9837 | 32.8907 | 0.36126 | 28396.8887 | 7.888 | 71.71% | 0.045273 | 0.10555
51 | 1020 | 3 | 1.32 | 0.625 | 0.85227 | 10.9837 | 32.884 | 0.36119 | 28177.2154 | 7.827 | 71.15% | 0.041465 | 0.1085
52 | 1040 | 3 | 1.32 | 0.625 | 0.85227 | 10.9837 | 32.8775 | 0.36112 | 27957.5421 | 7.766 | 70.6% | 0.037977 | 0.11149
53 | 1060 | 3 | 1.32 | 0.625 | 0.85227 | 10.9837 | 32.8713 | 0.36105 | 27737.8688 | 7.705 | 70.05% | 0.034782 | 0.11452
54 | 1080 | 3 | 1.32 | 0.625 | 0.85227 | 10.9837 | 32.8652 | 0.36098 | 27518.1955 | 7.6439 | 69.49% | 0.031856 | 0.11761
55 | 1100 | 3 | 1.32 | 0.625 | 0.85227 | 10.9837 | 32.8594 | 0.36092 | 27298.5222 | 7.5829 | 68.94% | 0.029177 | 0.12074
56 | 1120 | 3 | 1.32 | 0.625 | 0.85227 | 10.9837 | 32.8538 | 0.36086 | 27078.8489 | 7.5219 | 68.38% | 0.026722 | 0.12393
57 | 1140 | 3 | 1.32 | 0.625 | 0.85227 | 10.9837 | 32.8483 | 0.36079 | 26859.1756 | 7.4609 | 67.83% | 0.024474 | 0.12716
58 | 1160 | 3 | 1.32 | 0.625 | 0.85227 | 10.9837 | 32.843 | 0.36074 | 26639.5023 | 7.3999 | 67.27% | 0.022416 | 0.13045
59 | 1180 | 3 | 1.32 | 0.625 | 0.85227 | 10.9837 | 32.8377 | 0.36068 | 26419.829 | 7.3388 | 66.72% | 0.02053 | 0.13379
60 | 1200 | 3 | 1.32 | 0.625 | 0.85227 | 10.9837 | 32.8326 | 0.36062 | 26200.1557 | 7.2778 | 66.16% | 0.018803 | 0.13719
61 | 1220 | 3 | 1.32 | 0.625 | 0.85227 | 10.9837 | 32.8276 | 0.36057 | 25980.4824 | 7.2168 | 65.61% | 0.017221 | 0.14065
62 | 1240 | 3 | 1.32 | 0.625 | 0.85227 | 10.9837 | 32.8226 | 0.36051 | 25760.8091 | 7.1558 | 65.05% | 0.015773 | 0.14416
63 | 1260 | 3 | 1.32 | 0.625 | 0.85227 | 10.9837 | 32.8177 | 0.36046 | 25541.1358 | 7.0948 | 64.5% | 0.014446 | 0.14774
64 | 1280 | 3 | 1.32 | 0.625 | 0.85227 | 10.9837 | 32.8129 | 0.36041 | 25321.4625 | 7.0337 | 63.94% | 0.013231 | 0.15137
65 | 1300 | 3 | 1.32 | 0.625 | 0.85227 | 10.9837 | 32.808 | 0.36035 | 25101.7892 | 6.9727 | 63.39% | 0.012118 | 0.15507
66 | 1320 | 3 | 1.32 | 0.625 | 0.85227 | 10.9837 | 32.8033 | 0.3603 | 24882.1159 | 6.9117 | 62.83% | 0.011098 | 0.15884
67 | 1340 | 3 | 1.32 | 0.625 | 0.85227 | 10.9837 | 32.7985 | 0.36025 | 24662.4426 | 6.8507 | 62.28% | 0.010165 | 0.16267
68 | 1360 | 3 | 1.32 | 0.625 | 0.85227 | 10.9837 | 32.7937 | 0.3602 | 24442.7693 | 6.7897 | 61.72% | 0.0093098 | 0.16657
69 | 1380 | 3 | 1.32 | 0.625 | 0.85227 | 10.9837 | 32.789 | 0.36014 | 24223.0961 | 6.7286 | 61.17% | 0.0085267 | 0.17053
70 | 1400 | 3 | 1.32 | 0.625 | 0.85227 | 10.9837 | 32.7842 | 0.36009 | 24003.4228 | 6.6676 | 60.61% | 0.0078094 | 0.17458
71 | 1420 | 3 | 1.32 | 0.625 | 0.85227 | 10.9837 | 32.7795 | 0.36004 | 23783.7495 | 6.6066 | 60.06% | 0.0071525 | 0.17869
72 | 1440 | 3 | 1.32 | 0.625 | 0.85227 | 10.9837 | 32.7747 | 0.35999 | 23564.0762 | 6.5456 | 59.51% | 0.0065508 | 0.18288
73 | 1460 | 3 | 1.32 | 0.625 | 0.85227 | 10.9837 | 32.7698 | 0.35993 | 23344.4029 | 6.4846 | 58.95% | 0.0059998 | 0.18715
74 | 1480 | 3 | 1.32 | 0.625 | 0.85227 | 10.9837 | 32.765 | 0.35988 | 23124.7296 | 6.4235 | 58.4% | 0.0054951 | 0.1915
75 | 1500 | 3 | 1.32 | 0.625 | 0.85227 | 10.9837 | 32.7601 | 0.35983 | 22905.0563 | 6.3625 | 57.84% | 0.0050328 | 0.19593
76 | 1520 | 3 | 1.32 | 0.625 | 0.85227 | 10.9837 | 32.7552 | 0.35977 | 22685.383 | 6.3015 | 57.29% | 0.0046095 | 0.20045
77 | 1540 | 3 | 1.32 | 0.625 | 0.85227 | 10.9837 | 32.7502 | 0.35972 | 22465.7097 | 6.2405 | 56.73% | 0.0042217 | 0.20505
78 | 1560 | 3 | 1.32 | 0.625 | 0.85227 | 10.9837 | 32.7451 | 0.35966 | 22246.0364 | 6.1795 | 56.18% | 0.0038666 | 0.20974
79 | 1580 | 3 | 1.32 | 0.625 | 0.85227 | 10.9837 | 32.74 | 0.35961 | 22026.3631 | 6.1184 | 55.62% | 0.0035413 | 0.21453
80 | 1600 | 3 | 1.32 | 0.625 | 0.85227 | 10.9837 | 32.7348 | 0.35955 | 21806.6898 | 6.0574 | 55.07% | 0.0032434 | 0.21941
81 | 1620 | 3 | 1.32 | 0.625 | 0.85227 | 10.9837 | 32.7296 | 0.35949 | 21587.0165 | 5.9964 | 54.51% | 0.0029706 | 0.22439
82 | 1640 | 3 | 1.32 | 0.625 | 0.85227 | 10.9837 | 32.7242 | 0.35943 | 21367.3432 | 5.9354 | 53.96% | 0.0027207 | 0.22948
83 | 1660 | 3 | 1.32 | 0.625 | 0.85227 | 10.9837 | 32.7188 | 0.35937 | 21147.6699 | 5.8744 | 53.4% | 0.0024919 | 0.23466
84 | 1680 | 3 | 1.32 | 0.625 | 0.85227 | 10.9837 | 32.7133 | 0.35931 | 20927.9966 | 5.8133 | 52.85% | 0.0022822 | 0.23996
85 | 1700 | 3 | 1.32 | 0.625 | 0.85227 | 10.9837 | 32.7077 | 0.35925 | 20708.3233 | 5.7523 | 52.29% | 0.0020903 | 0.24536
86 | 1720 | 3 | 1.32 | 0.625 | 0.85227 | 10.9837 | 32.702 | 0.35919 | 20488.65 | 5.6913 | 51.74% | 0.0019144 | 0.25088
87 | 1740 | 3 | 1.32 | 0.625 | 0.85227 | 10.9837 | 32.6962 | 0.35912 | 20268.9767 | 5.6303 | 51.18% | 0.0017534 | 0.25652
88 | 1760 | 3 | 1.32 | 0.625 | 0.85227 | 10.9837 | 32.6903 | 0.35906 | 20049.3034 | 5.5693 | 50.63% | 0.0016059 | 0.26228
89 | 1780 | 3 | 1.32 | 0.625 | 0.85227 | 10.9837 | 32.6843 | 0.35899 | 19829.6301 | 5.5082 | 50.07% | 0.0014708 | 0.26817
90 | 1800 | 3 | 1.32 | 0.625 | 0.85227 | 10.9837 | 32.6782 | 0.35893 | 19609.9568 | 5.4472 | 49.52% | 0.0013471 | 0.27418
91 | 1820 | 3 | 1.32 | 0.625 | 0.85227 | 10.9837 | 32.6719 | 0.35886 | 19390.2836 | 5.3862 | 48.97% | 0.0012338 | 0.28034
92 | 1840 | 3 | 1.32 | 0.625 | 0.85227 | 10.9837 | 32.6655 | 0.35879 | 19170.6103 | 5.3252 | 48.41% | 0.00113 | 0.28663
93 | 1860 | 3 | 1.32 | 0.625 | 0.85227 | 10.9837 | 32.659 | 0.35872 | 18950.937 | 5.2641 | 47.86% | 0.0010349 | 0.29306
94 | 1880 | 3 | 1.32 | 0.625 | 0.85227 | 10.9837 | 32.6523 | 0.35864 | 18731.2637 | 5.2031 | 47.3% | 0.00094787 | 0.29965
95 | 1900 | 3 | 1.32 | 0.625 | 0.85227 | 10.9837 | 32.6455 | 0.35857 | 18511.5904 | 5.1421 | 46.75% | 0.00086814 | 0.30639
96 | 1920 | 3 | 1.32 | 0.625 | 0.85227 | 10.9837 | 32.6385 | 0.35849 | 18291.9171 | 5.0811 | 46.19% | 0.00079511 | 0.31329
97 | 1940 | 3 | 1.32 | 0.625 | 0.85227 | 10.9837 | 32.6314 | 0.35841 | 18072.2438 | 5.0201 | 45.64% | 0.00072823 | 0.32035
98 | 1960 | 3 | 1.32 | 0.625 | 0.85227 | 10.9837 | 32.6241 | 0.35833 | 17852.5705 | 4.959 | 45.08% | 0.00066697 | 0.32759
99 | 1980 | 3 | 1.32 | 0.625 | 0.85227 | 10.9837 | 32.6166 | 0.35825 | 17632.8972 | 4.898 | 44.53% | 0.00061086 | 0.335
100 | 2000 | 3 | 1.32 | 0.625 | 0.85227 | 10.9837 | 32.609 | 0.35817 | 17413.2239 | 4.837 | 43.97% | 0.00055948 | 0.3426
101 | 2020 | 3 | 1.32 | 0.625 | 0.85227 | 10.9837 | 32.6011 | 0.35808 | 17193.5506 | 4.776 | 43.42% | 0.00051241 | 0.35039
102 | 2040 | 3 | 1.32 | 0.625 | 0.85227 | 10.9837 | 32.5931 | 0.35799 | 16973.8773 | 4.715 | 42.86% | 0.00046931 | 0.35839
103 | 2060 | 3 | 1.32 | 0.625 | 0.85227 | 10.9837 | 32.5848 | 0.3579 | 16754.204 | 4.6539 | 42.31% | 0.00042983 | 0.36658
104 | 2080 | 3 | 1.32 | 0.625 | 0.85227 | 10.9837 | 32.5764 | 0.35781 | 16534.5307 | 4.5929 | 41.75% | 0.00039368 | 0.37499
105 | 2100 | 3 | 1.32 | 0.625 | 0.85227 | 10.9837 | 32.5677 | 0.35771 | 16314.8574 | 4.5319 | 41.2% | 0.00036056 | 0.38363
106 | 2120 | 3 | 1.32 | 0.625 | 0.85227 | 10.9837 | 32.5588 | 0.35762 | 16095.1841 | 4.4709 | 40.64% | 0.00033023 | 0.3925
107 | 2140 | 3 | 1.32 | 0.625 | 0.85227 | 10.9837 | 32.5497 | 0.35751 | 15875.5108 | 4.4099 | 40.09% | 0.00030245 | 0.40161
108 | 2160 | 3 | 1.32 | 0.625 | 0.85227 | 10.9837 | 32.5403 | 0.35741 | 15655.8375 | 4.3488 | 39.53% | 0.00027701 | 0.41097
109 | 2180 | 3 | 1.32 | 0.625 | 0.85227 | 10.9837 | 32.5307 | 0.35731 | 15436.1642 | 4.2878 | 38.98% | 0.00025371 | 0.4206
110 | 2200 | 3 | 1.32 | 0.625 | 0.85227 | 10.9837 | 32.5207 | 0.3572 | 15216.4909 | 4.2268 | 38.43% | 0.00023237 | 0.4305
111 | 2220 | 3 | 1.32 | 0.625 | 0.85227 | 10.9837 | 32.5105 | 0.35708 | 14996.8176 | 4.1658 | 37.87% | 0.00021282 | 0.44068
112 | 2240 | 3 | 1.32 | 0.625 | 0.85227 | 10.9837 | 32.5 | 0.35697 | 14777.1443 | 4.1048 | 37.32% | 0.00019492 | 0.45117
113 | 2260 | 3 | 1.32 | 0.625 | 0.85227 | 10.9837 | 32.4892 | 0.35685 | 14557.4711 | 4.0437 | 36.76% | 0.00017852 | 0.46196
114 | 2280 | 3 | 1.32 | 0.625 | 0.85227 | 10.9837 | 32.4781 | 0.35673 | 14337.7978 | 3.9827 | 36.21% | 0.0001635 | 0.47308
115 | 2300 | 3 | 1.32 | 0.625 | 0.85227 | 10.9837 | 32.4666 | 0.3566 | 14118.1245 | 3.9217 | 35.65% | 0.00014975 | 0.48454
116 | 2320 | 3 | 1.32 | 0.625 | 0.85227 | 10.9837 | 32.4548 | 0.35647 | 13898.4512 | 3.8607 | 35.1% | 0.00013715 | 0.49636
117 | 2340 | 3 | 1.32 | 0.625 | 0.85227 | 10.9837 | 32.4426 | 0.35634 | 13678.7779 | 3.7997 | 34.54% | 0.00012562 | 0.50855
118 | 2360 | 3 | 1.32 | 0.625 | 0.85227 | 10.9837 | 32.43 | 0.3562 | 13459.1046 | 3.7386 | 33.99% | 0.00011505 | 0.52114
119 | 2380 | 3 | 1.32 | 0.625 | 0.85227 | 10.9837 | 32.417 | 0.35606 | 13239.4313 | 3.6776 | 33.43% | 0.00010537 | 0.53413
120 | 2400 | 3 | 1.32 | 0.625 | 0.85227 | 10.9837 | 32.4035 | 0.35591 | 13019.758 | 3.6166 | 32.88% | 9.6507e-05 | 0.54756
121 | 2420 | 3 | 1.32 | 0.625 | 0.85227 | 10.9837 | 32.3896 | 0.35576 | 12800.0847 | 3.5556 | 32.32% | 8.8389e-05 | 0.56144
122 | 2440 | 3 | 1.32 | 0.625 | 0.85227 | 10.9837 | 32.3753 | 0.3556 | 12580.4114 | 3.4946 | 31.77% | 8.0954e-05 | 0.57579
123 | 2460 | 3 | 1.32 | 0.625 | 0.85227 | 10.9837 | 32.3604 | 0.35544 | 12360.7381 | 3.4335 | 31.21% | 7.4144e-05 | 0.59065
124 | 2480 | 3 | 1.32 | 0.625 | 0.85227 | 10.9837 | 32.345 | 0.35527 | 12141.0648 | 3.3725 | 30.66% | 6.7907e-05 | 0.60603
125 | 2500 | 3 | 1.32 | 0.625 | 0.85227 | 10.9837 | 32.3291 | 0.35509 | 11921.3915 | 3.3115 | 30.1% | 6.2195e-05 | 0.62197
126 | 2520 | 3 | 1.32 | 0.625 | 0.85227 | 10.9837 | 32.3125 | 0.35491 | 11701.7182 | 3.2505 | 29.55% | 5.6963e-05 | 0.6385
127 | 2540 | 3 | 1.32 | 0.625 | 0.85227 | 10.9837 | 32.2954 | 0.35472 | 11482.0449 | 3.1895 | 29% | 5.2171e-05 | 0.65565
128 | 2560 | 3 | 1.32 | 0.625 | 0.85227 | 10.9837 | 32.2776 | 0.35453 | 11262.3716 | 3.1284 | 28.44% | 4.7783e-05 | 0.67346
129 | 2580 | 3 | 1.32 | 0.625 | 0.85227 | 10.9837 | 32.2591 | 0.35432 | 11042.6983 | 3.0674 | 27.89% | 4.3763e-05 | 0.69196
130 | 2600 | 3 | 1.32 | 0.625 | 0.85227 | 10.9837 | 32.2398 | 0.35411 | 10823.025 | 3.0064 | 27.33% | 4.0082e-05 | 0.71119
131 | 2620 | 3 | 1.32 | 0.625 | 0.85227 | 10.9837 | 32.2198 | 0.35389 | 10603.3517 | 2.9454 | 26.78% | 3.671e-05 | 0.73121
132 | 2640 | 3 | 1.32 | 0.625 | 0.85227 | 10.9837 | 32.199 | 0.35366 | 10383.6784 | 2.8844 | 26.22% | 3.3622e-05 | 0.75206
133 | 2660 | 3 | 1.32 | 0.625 | 0.85227 | 10.9837 | 32.1772 | 0.35342 | 10164.0051 | 2.8233 | 25.67% | 3.0794e-05 | 0.77378
134 | 2680 | 3 | 1.32 | 0.625 | 0.85227 | 10.9837 | 32.1546 | 0.35318 | 9944.3318 | 2.7623 | 25.11% | 2.8204e-05 | 0.79645
135 | 2700 | 3 | 1.32 | 0.625 | 0.85227 | 10.9837 | 32.1309 | 0.35292 | 9724.6586 | 2.7013 | 24.56% | 2.5831e-05 | 0.82012
136 | 2720 | 3 | 1.32 | 0.625 | 0.85227 | 10.9837 | 32.1062 | 0.35264 | 9504.9853 | 2.6403 | 24% | 2.3658e-05 | 0.84486
137 | 2740 | 3 | 1.32 | 0.625 | 0.85227 | 10.9837 | 32.0803 | 0.35236 | 9285.312 | 2.5793 | 23.45% | 2.1668e-05 | 0.87074
138 | 2760 | 3 | 1.32 | 0.625 | 0.85227 | 10.9837 | 32.0532 | 0.35206 | 9065.6387 | 2.5182 | 22.89% | 1.9845e-05 | 0.89785
139 | 2780 | 3 | 1.32 | 0.625 | 0.85227 | 10.9837 | 32.0247 | 0.35175 | 8845.9654 | 2.4572 | 22.34% | 1.8176e-05 | 0.92627
140 | 2800 | 3 | 1.32 | 0.625 | 0.85227 | 10.9837 | 31.9949 | 0.35142 | 8626.2921 | 2.3962 | 21.78% | 1.6647e-05 | 0.9561
141 | 2820 | 3 | 1.32 | 0.625 | 0.85227 | 10.9837 | 31.9636 | 0.35108 | 8406.6188 | 2.3352 | 21.23% | 1.5247e-05 | 0.98745
142 | 2840 | 3 | 1.32 | 0.625 | 0.85227 | 10.9837 | 31.9306 | 0.35071 | 8186.9455 | 2.2742 | 20.67% | 1.3964e-05 | 1.0204
143 | 2860 | 3 | 1.32 | 0.625 | 0.85227 | 10.9837 | 31.8958 | 0.35033 | 7967.2722 | 2.2131 | 20.12% | 1.2789e-05 | 1.0552
144 | 2880 | 3 | 1.32 | 0.625 | 0.85227 | 10.9837 | 31.8591 | 0.34993 | 7747.5989 | 2.1521 | 19.56% | 1.1714e-05 | 1.0919
145 | 2900 | 3 | 1.32 | 0.625 | 0.85227 | 10.9837 | 31.8204 | 0.3495 | 7527.9256 | 2.0911 | 19.01% | 1.0728e-05 | 1.1306
146 | 2920 | 3 | 1.32 | 0.625 | 0.85227 | 10.9837 | 31.7793 | 0.34905 | 7308.2523 | 2.0301 | 18.46% | 9.8258e-06 | 1.1717
147 | 2940 | 3 | 1.32 | 0.625 | 0.85227 | 10.9837 | 31.7359 | 0.34858 | 7088.579 | 1.969 | 17.9% | 8.9993e-06 | 1.2151
148 | 2960 | 3 | 1.32 | 0.625 | 0.85227 | 10.9837 | 31.6897 | 0.34807 | 6868.9057 | 1.908 | 17.35% | 8.2423e-06 | 1.2613
149 | 2980 | 3 | 1.32 | 0.625 | 0.85227 | 10.9837 | 31.6405 | 0.34753 | 6649.2324 | 1.847 | 16.79% | 7.5489e-06 | 1.3105
150 | 3000 | 3 | 1.32 | 0.625 | 0.85227 | 10.9837 | 31.5882 | 0.34695 | 6429.5591 | 1.786 | 16.24% | 6.9139e-06 | 1.3628
151 | 3020 | 3 | 1.32 | 0.625 | 0.85227 | 10.9837 | 31.5322 | 0.34634 | 6209.8858 | 1.725 | 15.68% | 6.3323e-06 | 1.4188
152 | 3040 | 3 | 1.32 | 0.625 | 0.85227 | 10.9837 | 31.4723 | 0.34568 | 5990.2125 | 1.6639 | 15.13% | 5.7997e-06 | 1.4787
153 | 3060 | 3 | 1.32 | 0.625 | 0.85227 | 10.9837 | 31.408 | 0.34497 | 5770.5392 | 1.6029 | 14.57% | 5.3118e-06 | 1.543
154 | 3080 | 3 | 1.32 | 0.625 | 0.85227 | 10.9837 | 31.3388 | 0.34421 | 5550.8659 | 1.5419 | 14.02% | 4.865e-06 | 1.6122
155 | 3100 | 3 | 1.32 | 0.625 | 0.85227 | 10.9837 | 31.2641 | 0.34339 | 5331.1926 | 1.4809 | 13.46% | 4.4557e-06 | 1.6869
156 | 3120 | 3 | 1.32 | 0.625 | 0.85227 | 10.9837 | 31.1832 | 0.34251 | 5111.5193 | 1.4199 | 12.91% | 4.0809e-06 | 1.7678
157 | 3140 | 3 | 1.32 | 0.625 | 0.85227 | 10.9837 | 31.0954 | 0.34154 | 4891.8461 | 1.3588 | 12.35% | 3.7376e-06 | 1.8556
158 | 3160 | 3 | 1.32 | 0.625 | 0.85227 | 10.9837 | 30.9997 | 0.34049 | 4672.1728 | 1.2978 | 11.8% | 3.4232e-06 | 1.9513
159 | 3180 | 3 | 1.32 | 0.625 | 0.85227 | 10.9837 | 30.8951 | 0.33934 | 4452.4995 | 1.2368 | 11.24% | 3.1353e-06 | 2.0559
160 | 3200 | 3 | 1.32 | 0.625 | 0.85227 | 10.9837 | 30.7801 | 0.33808 | 4232.8262 | 1.1758 | 10.69% | 2.8715e-06 | 2.1709
161 | 3220 | 3 | 1.32 | 0.625 | 0.85227 | 10.9837 | 30.6531 | 0.33668 | 4013.1529 | 1.1148 | 10.13% | 2.63e-06 | 2.2979
162 | 3240 | 3 | 1.32 | 0.625 | 0.85227 | 10.9837 | 30.5123 | 0.33514 | 3793.4796 | 1.0537 | 9.579% | 2.4087e-06 | 2.4387
163 | 3260 | 3 | 1.32 | 0.625 | 0.85227 | 10.9837 | 30.3551 | 0.33341 | 3573.8063 | 0.99272 | 9.025% | 2.2061e-06 | 2.5959
164 | 3280 | 3 | 1.32 | 0.625 | 0.85227 | 10.9837 | 30.1786 | 0.33147 | 3354.133 | 0.9317 | 8.47% | 2.0205e-06 | 2.7724
165 | 3300 | 3 | 1.32 | 0.625 | 0.85227 | 10.9837 | 29.979 | 0.32928 | 3134.4597 | 0.87068 | 7.915% | 1.8506e-06 | 2.972
166 | 3320 | 3 | 1.32 | 0.625 | 0.85227 | 10.9837 | 29.7515 | 0.32678 | 2914.7864 | 0.80966 | 7.361% | 1.6949e-06 | 3.1995
167 | 3340 | 3 | 1.32 | 0.625 | 0.85227 | 10.9837 | 29.4896 | 0.3239 | 2695.1131 | 0.74864 | 6.806% | 1.5523e-06 | 3.4614
168 | 3360 | 3 | 1.32 | 0.625 | 0.85227 | 10.9837 | 29.185 | 0.32056 | 2475.4398 | 0.68762 | 6.251% | 1.4218e-06 | 3.766
169 | 3380 | 3 | 1.32 | 0.625 | 0.85227 | 10.9837 | 28.8264 | 0.31662 | 2255.7665 | 0.6266 | 5.696% | 1.3022e-06 | 4.1246
170 | 3400 | 3 | 1.32 | 0.625 | 0.85227 | 10.9837 | 28.3979 | 0.31191 | 2036.0932 | 0.56558 | 5.142% | 1.1926e-06 | 4.5531
171 | 3420 | 3 | 1.32 | 0.625 | 0.85227 | 10.9837 | 27.8769 | 0.30619 | 1816.4199 | 0.50456 | 4.587% | 1.0923e-06 | 5.0741
172 | 3440 | 3 | 1.32 | 0.625 | 0.85227 | 10.9837 | 27.2299 | 0.29908 | 1596.7466 | 0.44354 | 4.032% | 1.0004e-06 | 5.7211
173 | 3460 | 3 | 1.32 | 0.625 | 0.85227 | 10.9837 | 26.4049 | 0.29002 | 1377.0733 | 0.38252 | 3.477% | 9.1626e-07 | 6.5461
174 | 3480 | 3 | 1.32 | 0.625 | 0.85227 | 10.9837 | 25.3166 | 0.27807 | 1157.4 | 0.3215 | 2.923% | 8.3918e-07 | 7.6344
175 | 3500 | 3 | 1.32 | 0.625 | 0.85227 | 10.9837 | 23.8151 | 0.26158 | 937.7267 | 0.26048 | 2.368% | 7.6859e-07 | 9.1359
176 | 3520 | 3 | 1.32 | 0.625 | 0.85227 | 10.9837 | 21.61 | 0.23736 | 718.0534 | 0.19946 | 1.813% | 7.0394e-07 | 11.341
177 | 3540 | 3 | 1.32 | 0.625 | 0.85227 | 10.9837 | 18.0552 | 0.19831 | 498.3801 | 0.13844 | 1.259% | 6.4472e-07 | 14.8958
178 | 3560 | 3 | 1.32 | 0.625 | 0.85227 | 10.9837 | 11.3653 | 0.12483 | 278.7068 | 0.077419 | 0.7038% | 5.9049e-07 | 21.5857
179 | 3580 | 3 | 1.32 | 0.625 | 0.85227 | 10.9837 | 0 | 0 | 59.0336 | 0.016398 | 0.1491% | 5.4082e-07 | 38.8301
180 | 3600 | 3 | 1.32 | 0.625 | 0.85227 | 10.9837 | 0 | 0 | -160.6397 | -0.044622 | -0.4057% | 0 | 184.9076
181 | 3620 | 3 | 1.32 | 0.625 | 0.85227 | 0 | 0 | 0 | -160.6397 | -0.044622 | -0.4057% | 0 | 0
182 | 3640 | 3 | 1.32 | 0.625 | 0.85227 | 0 | 0 | 0 | -160.6397 | -0.044622 | -0.4057% | 0 | 0
183 | 3660 | 3 | 1.32 | 0.625 | 0.85227 | 0 | 0 | 0 | -160.6397 | -0.044622 | -0.4057% | 0 | 0
184 | 3680 | 3 | 1.32 | 0.625 | 0.85227 | 0 | 0 | 0 | -160.6397 | -0.044622 | -0.4057% | 0 | 0
185 | 3700 | 3 | 1.32 | 0.625 | 0.85227 | 0 | 0 | 0 | -160.6397 | -0.044622 | -0.4057% | 0 | 0
186 | 3720 | 3 | 1.32 | 0.625 | 0.85227 | 0 | 0 | 0 | -160.6397 | -0.044622 | -0.4057% | 0 | 0
187 | 3740 | 3 | 1.32 | 0.625 | 0.85227 | 0 | 0 | 0 | -160.6397 | -0.044622 | -0.4057% | 0 | 0
188 | 3760 | 3 | 1.02 | 0.625 | 1.0912 | 0 | 0 | 0 | -160.6397 | -0.044622 | -0.4057% | 0 | 0

## Batterie 4 - P Vorgabe
Modell: | Spannungsquelle mit Innenwiderstand R0 plus R1//C1 | [8 empty] | Differenzengleichung:
Paramater: | U0 |  | Quellspannung |  | [V] | U0= | 36 | V |  | u0 = u1(k) + (R0 + RL) i(k) |  |  |  | Gl. (1)
| R0 |  | Innenwiderstand R0 |  | [Ω] | R0= | 0.166 | Ω |  | (u1(k) - u1(k-1)) / Δt = (1/C1) i(k) - (1/R1C1) u1(k) |  |  |  | Gl. (2)
| Qn |  | Ladungsmenge |  | [Ah] | Qn= | 11 | Ah
| Pn |  | Anschlusswert |  | [W] | Pn= | 300 | W
| η |  | Wirkungsgrad |  |  | η= | 0.95
| m |  | Gewicht |  | [kg] |  |  |  |  | nach Umformung:
| R1 |  | Innenwiderstand R1//C1 |  | [Ω] | R1= | 0.05 | Ω |  | u1(k) (1 + a Δt) = u1(k-1) + (Δt u0)/(C1(R0 + RL))
| C1 |  | Kapazität R1//C1 |  | [F] | C1= | 2000 | F |  | u1(k) (1 + a Δt) = u1(k-1) + b u0
[6 empty] | tau= | 100 | s
[6 empty] | En) | 0.396 | kWh |  | mit: | a= 1/(C1(R0 + RL) +1/(R1 C1)
| SoC |  | Ladezustand |  | [%] | Δt= | 20 | s |  |  | b= Δt/(C1(R0 + RL))
| Nn |  | Ladezyklen |  | [1] | Ri= | 0.216 | Ω |  | Innenwiderstand im eingeschwungenen Zustand
Klemmen-
Index | Zeit | Last | Last | Hilfsgröße | Hilfsgröße | Spannung | Strom | spannung | Leistung | Ladung | Ladung | Ladezustand
k | t [s] | P [kW] | RL [Ω] | a [1/s] | b [1] | u1 [V] | I [A] | UL [V] | P [kW] | Q [As] | Q [Ah] | SoC
-1 | [5 empty] | 0 |  |  |  | 14400 | 4 | 36.36%
0 | 0 | 0.5 | 2.592 | 0.011379 | 0.0036258 | 0.10633 | 13.0144 | 33.7333 | 0.43902 | 14139.7123 | 3.9277 | 35.71%
1 | 20 | 0.5 | 2.592 | 0.011379 | 0.0036258 | 0.19295 | 12.983 | 33.6519 | 0.4369 | 13880.0528 | 3.8556 | 35.05%
2 | 40 | 0.5 | 2.592 | 0.011379 | 0.0036258 | 0.26351 | 12.9574 | 33.5856 | 0.43518 | 13620.9049 | 3.7836 | 34.4%
3 | 60 | 0.5 | 2.592 | 0.011379 | 0.0036258 | 0.32099 | 12.9366 | 33.5315 | 0.43378 | 13362.1739 | 3.7117 | 33.74%
4 | 80 | 0.5 | 2.592 | 0.011379 | 0.0036258 | 0.36781 | 12.9196 | 33.4875 | 0.43264 | 13103.7824 | 3.6399 | 33.09%
5 | 100 | 0.5 | 2.592 | 0.011379 | 0.0036258 | 0.40595 | 12.9057 | 33.4517 | 0.43172 | 12845.6674 | 3.5682 | 32.44%
6 | 120 | 0.5 | 2.592 | 0.011379 | 0.0036258 | 0.43702 | 12.8945 | 33.4225 | 0.43097 | 12587.7778 | 3.4966 | 31.79%
7 | 140 | 0.5 | 2.592 | 0.011379 | 0.0036258 | 0.46234 | 12.8853 | 33.3987 | 0.43035 | 12330.0718 | 3.425 | 31.14%
8 | 160 | 0.5 | 2.592 | 0.011379 | 0.0036258 | 0.48295 | 12.8778 | 33.3793 | 0.42985 | 12072.5153 | 3.3535 | 30.49%
9 | 180 | 0.5 | 2.592 | 0.011379 | 0.0036258 | 0.49975 | 12.8717 | 33.3635 | 0.42945 | 11815.0805 | 3.282 | 29.84%
10 | 200 | 0.5 | 2.592 | 0.011379 | 0.0036258 | 0.51343 | 12.8668 | 33.3507 | 0.42912 | 11557.745 | 3.2105 | 29.19%
11 | 220 | 0.5 | 2.592 | 0.011379 | 0.0036258 | 0.52458 | 12.8627 | 33.3402 | 0.42885 | 11300.4903 | 3.139 | 28.54%
12 | 240 | 0.5 | 2.592 | 0.011379 | 0.0036258 | 0.53366 | 12.8594 | 33.3317 | 0.42863 | 11043.3015 | 3.0676 | 27.89%
13 | 260 | 0.5 | 2.592 | 0.011379 | 0.0036258 | 0.54105 | 12.8568 | 33.3247 | 0.42845 | 10786.1663 | 2.9962 | 27.24%
14 | 280 | 0.5 | 2.592 | 0.015483 | 0.0036258 | 0.51279 | 12.867 | 33.3513 | 0.42913 | 10528.8261 | 2.9247 | 26.59%
15 | 300 | 0.12 | 10.8 | 0.015483 | 0.00091191 | 0.41661 | 3.2449 | 35.0447 | 0.11372 | 10463.9285 | 2.9066 | 26.42%
16 | 320 | 0.12 | 10.8 | 0.015483 | 0.00091191 | 0.34317 | 3.2516 | 35.1171 | 0.11419 | 10398.8969 | 2.8886 | 26.26%
17 | 340 | 0.12 | 10.8 | 0.015483 | 0.00091191 | 0.2871 | 3.2567 | 35.1723 | 0.11455 | 10333.763 | 2.8705 | 26.1%
18 | 360 | 0.12 | 10.8 | 0.015483 | 0.00091191 | 0.24428 | 3.2606 | 35.2145 | 0.11482 | 10268.551 | 2.8524 | 25.93%
19 | 380 | 0.12 | 10.8 | 0.015483 | 0.00091191 | 0.21159 | 3.2636 | 35.2467 | 0.11503 | 10203.2794 | 2.8342 | 25.77%
20 | 400 | 0.12 | 10.8 | 0.015483 | 0.00091191 | 0.18663 | 3.2659 | 35.2712 | 0.11519 | 10137.9623 | 2.8161 | 25.6% | ε
21 | 420 | 0.12 | 10.8 | 0.015483 | 0.00091191 | 0.16757 | 3.2676 | 35.29 | 0.11531 | 10072.6105 | 2.7979 | 25.44%
22 | 440 | 0.12 | 10.8 | 0.015483 | 0.00091191 | 0.15301 | 3.2689 | 35.3043 | 0.11541 | 10007.232 | 2.7798 | 25.27%
23 | 460 | 0.12 | 10.8 | 0.015483 | 0.00091191 | 0.1419 | 3.2699 | 35.3153 | 0.11548 | 9941.8334 | 2.7616 | 25.11%
24 | 480 | 0.12 | 10.8 | 0.015483 | 0.00091191 | 0.13342 | 3.2707 | 35.3236 | 0.11553 | 9876.4192 | 2.7434 | 24.94%
25 | 500 | 0.12 | 10.8 | 0.015483 | 0.00091191 | 0.12694 | 3.2713 | 35.33 | 0.11558 | 9810.9932 | 2.7253 | 24.78%
26 | 520 | 0.12 | 10.8 | 0.015483 | 0.00091191 | 0.12199 | 3.2717 | 35.3349 | 0.11561 | 9745.5582 | 2.7071 | 24.61%
27 | 540 | 0.12 | 10.8 | 0.015483 | 0.00091191 | 0.11821 | 3.2721 | 35.3386 | 0.11563 | 9680.1163 | 2.6889 | 24.44%
28 | 560 | 0.12 | 10.8 | 0.015483 | 0.00091191 | 0.11533 | 3.2724 | 35.3415 | 0.11565 | 9614.6692 | 2.6707 | 24.28%
29 | 580 | 0.12 | 10.8 | 0.015483 | 0.00091191 | 0.11313 | 3.2726 | 35.3436 | 0.11566 | 9549.218 | 2.6526 | 24.11%
30 | 600 | 0.12 | 10.8 | 0.011379 | 0.00091191 | 0.1189 | 3.272 | 35.3379 | 0.11563 | 9483.7774 | 2.6344 | 23.95%
31 | 620 | 0.5 | 2.592 | 0.011379 | 0.0036258 | 0.20319 | 12.9793 | 33.6423 | 0.43665 | 9224.1921 | 2.5623 | 23.29%
32 | 640 | 0.5 | 2.592 | 0.011379 | 0.0036258 | 0.27185 | 12.9544 | 33.5777 | 0.43498 | 8965.1047 | 2.4903 | 22.64%
33 | 660 | 0.5 | 2.592 | 0.011379 | 0.0036258 | 0.32778 | 12.9341 | 33.5252 | 0.43362 | 8706.4229 | 2.4185 | 21.99%
34 | 680 | 0.5 | 2.592 | 0.011379 | 0.0036258 | 0.37334 | 12.9176 | 33.4823 | 0.43251 | 8448.0715 | 2.3467 | 21.33%
35 | 700 | 0.5 | 2.592 | 0.011379 | 0.0036258 | 0.41046 | 12.9041 | 33.4475 | 0.43161 | 8189.9893 | 2.275 | 20.68%
36 | 720 | 0.5 | 2.592 | 0.011379 | 0.0036258 | 0.4407 | 12.8931 | 33.419 | 0.43088 | 7932.1263 | 2.2034 | 20.03%
37 | 740 | 0.5 | 2.592 | 0.011379 | 0.0036258 | 0.46533 | 12.8842 | 33.3959 | 0.43028 | 7674.442 | 2.1318 | 19.38%
38 | 760 | 0.5 | 2.592 | 0.011379 | 0.0036258 | 0.48539 | 12.8769 | 33.377 | 0.42979 | 7416.9031 | 2.0603 | 18.73%
39 | 780 | 0.5 | 2.592 | 0.011379 | 0.0036258 | 0.50174 | 12.871 | 33.3617 | 0.4294 | 7159.4828 | 1.9887 | 18.08%
40 | 800 | 0.5 | 2.592 | 0.011379 | 0.0036258 | 0.51505 | 12.8662 | 33.3492 | 0.42908 | 6902.159 | 1.9173 | 17.43%
41 | 820 | 0.5 | 2.592 | 0.011379 | 0.0036258 | 0.5259 | 12.8623 | 33.339 | 0.42881 | 6644.9138 | 1.8458 | 16.78%
42 | 840 | 0.5 | 2.592 | 0.011379 | 0.0036258 | 0.53473 | 12.8591 | 33.3307 | 0.4286 | 6387.7328 | 1.7744 | 16.13%
43 | 860 | 0.5 | 2.592 | 0.011379 | 0.0036258 | 0.54193 | 12.8564 | 33.3239 | 0.42843 | 6130.6039 | 1.7029 | 15.48%
44 | 880 | 0.5 | 2.592 | 0.011379 | 0.0036258 | 0.54779 | 12.8543 | 33.3184 | 0.42829 | 5873.5175 | 1.6315 | 14.83%
45 | 900 | 0.5 | 2.592 | 0.015483 | 0.0036258 | 0.51794 | 12.8651 | 33.3464 | 0.42901 | 5616.2147 | 1.5601 | 14.18%
46 | 920 | 0.12 | 10.8 | 0.015483 | 0.00091191 | 0.42054 | 3.2445 | 35.0409 | 0.11369 | 5551.3242 | 1.542 | 14.02%
47 | 940 | 0.12 | 10.8 | 0.015483 | 0.00091191 | 0.34617 | 3.2513 | 35.1141 | 0.11417 | 5486.2981 | 1.524 | 13.85%
48 | 960 | 0.12 | 10.8 | 0.015483 | 0.00091191 | 0.28939 | 3.2565 | 35.17 | 0.11453 | 5421.1684 | 1.5059 | 13.69%
49 | 980 | 0.12 | 10.8 | 0.015483 | 0.00091191 | 0.24603 | 3.2604 | 35.2127 | 0.11481 | 5355.9596 | 1.4878 | 13.53%
50 | 1000 | 0.12 | 10.8 | 0.015483 | 0.00091191 | 0.21293 | 3.2635 | 35.2453 | 0.11502 | 5290.6905 | 1.4696 | 13.36%
51 | 1020 | 0.12 | 10.8 | 0.015483 | 0.00091191 | 0.18765 | 3.2658 | 35.2702 | 0.11518 | 5225.3752 | 1.4515 | 13.2%
52 | 1040 | 0.12 | 10.8 | 0.015483 | 0.00091191 | 0.16835 | 3.2675 | 35.2892 | 0.11531 | 5160.0248 | 1.4333 | 13.03%
53 | 1060 | 0.12 | 10.8 | 0.015483 | 0.00091191 | 0.15361 | 3.2689 | 35.3038 | 0.1154 | 5094.6474 | 1.4152 | 12.87%
54 | 1080 | 0.12 | 10.8 | 0.015483 | 0.00091191 | 0.14236 | 3.2699 | 35.3148 | 0.11548 | 5029.2496 | 1.397 | 12.7%
55 | 1100 | 0.12 | 10.8 | 0.015483 | 0.00091191 | 0.13376 | 3.2707 | 35.3233 | 0.11553 | 4963.836 | 1.3788 | 12.53%
56 | 1120 | 0.12 | 10.8 | 0.015483 | 0.00091191 | 0.1272 | 3.2713 | 35.3298 | 0.11557 | 4898.4105 | 1.3607 | 12.37%
57 | 1140 | 0.12 | 10.8 | 0.015483 | 0.00091191 | 0.12219 | 3.2717 | 35.3347 | 0.11561 | 4832.9759 | 1.3425 | 12.2%
58 | 1160 | 0.12 | 10.8 | 0.015483 | 0.00091191 | 0.11837 | 3.2721 | 35.3385 | 0.11563 | 4767.5343 | 1.3243 | 12.04%
59 | 1180 | 0.12 | 10.8 | 0.015483 | 0.00091191 | 0.11545 | 3.2723 | 35.3413 | 0.11565 | 4702.0874 | 1.3061 | 11.87%
60 | 1200 | 0.12 | 10.8 | 0.011379 | 0.00091191 | 0.12079 | 3.2719 | 35.3361 | 0.11561 | 4636.6502 | 1.288 | 11.71%
61 | 1220 | 0.5 | 2.592 | 0.011379 | 0.0036258 | 0.20473 | 12.9787 | 33.6408 | 0.43661 | 4377.076 | 1.2159 | 11.05%
62 | 1240 | 0.5 | 2.592 | 0.011379 | 0.0036258 | 0.2731 | 12.9539 | 33.5765 | 0.43495 | 4117.9977 | 1.1439 | 10.4%
63 | 1260 | 0.5 | 2.592 | 0.011379 | 0.0036258 | 0.3288 | 12.9337 | 33.5242 | 0.43359 | 3859.3234 | 1.072 | 9.746%
64 | 1280 | 0.5 | 2.592 | 0.011379 | 0.0036258 | 0.37418 | 12.9173 | 33.4816 | 0.43249 | 3600.978 | 1.0003 | 9.093%
65 | 1300 | 0.5 | 2.592 | 0.011379 | 0.0036258 | 0.41114 | 12.9039 | 33.4468 | 0.43159 | 3342.9007 | 0.92858 | 8.442%
66 | 1320 | 0.5 | 2.592 | 0.011379 | 0.0036258 | 0.44125 | 12.8929 | 33.4185 | 0.43086 | 3085.0417 | 0.85696 | 7.791%
67 | 1340 | 0.5 | 2.592 | 0.011379 | 0.0036258 | 0.46578 | 12.8841 | 33.3955 | 0.43027 | 2827.3606 | 0.78538 | 7.14%
68 | 1360 | 0.5 | 2.592 | 0.011379 | 0.0036258 | 0.48576 | 12.8768 | 33.3767 | 0.42979 | 2569.8244 | 0.71384 | 6.489%
69 | 1380 | 0.5 | 2.592 | 0.011379 | 0.0036258 | 0.50203 | 12.8709 | 33.3614 | 0.42939 | 2312.4063 | 0.64234 | 5.839%
70 | 1400 | 0.5 | 2.592 | 0.011379 | 0.0036258 | 0.51529 | 12.8661 | 33.3489 | 0.42907 | 2055.0842 | 0.57086 | 5.19%
71 | 1420 | 0.5 | 2.592 | 0.011379 | 0.0036258 | 0.52609 | 12.8622 | 33.3388 | 0.42881 | 1797.8405 | 0.4994 | 4.54%
72 | 1440 | 0.5 | 2.592 | 0.011379 | 0.0036258 | 0.53489 | 12.859 | 33.3305 | 0.4286 | 1540.6606 | 0.42796 | 3.891%
73 | 1460 | 0.5 | 2.592 | 0.011379 | 0.0036258 | 0.54206 | 12.8564 | 33.3238 | 0.42842 | 1283.5327 | 0.35654 | 3.241%
74 | 1480 | 0.5 | 2.592 | 0.011379 | 0.0036258 | 0.5479 | 12.8543 | 33.3183 | 0.42828 | 1026.4471 | 0.28512 | 2.592%
75 | 1500 | 0.5 | 2.592 | 0.011379 | 0.0036258 | 0.55265 | 12.8526 | 33.3138 | 0.42817 | 769.3961 | 0.21372 | 1.943%
76 | 1520 | 0.5 | 2.592 | 0.011379 | 0.0036258 | 0.55653 | 12.8511 | 33.3102 | 0.42807 | 512.3731 | 0.14233 | 1.294%
77 | 1540 | 0.5 | 2.592 | 0.011379 | 0.0036258 | 0.55969 | 12.85 | 33.3072 | 0.428 | 255.373 | 0.070937 | 0.6449%
78 | 1560 | 0.5 | 2.592 | 0.011379 | 0.0036258 | 0.56226 | 12.8491 | 33.3048 | 0.42794 | -1.6085 | -0.00044681 | -0.004062%
79 | 1580 | 0.5 | 2.592 | 0.011379 | 0.0036258 | 0.56435 | 0 | 0 | 0 | -1.6085 | -0.00044681 | -0.004062%
80 | 1600 | 0.5 | 2.592 | 0.011379 | 0.0036258 | 0.56606 | 0 | 0 | 0 | -1.6085 | -0.00044681 | -0.004062%
81 | 1620 | 0.5 | 2.592 | 0.011379 | 0.0036258 | 0.56745 | 0 | 0 | 0 | -1.6085 | -0.00044681 | -0.004062%
82 | 1640 | 0.5 | 2.592 | 0.011379 | 0.0036258 | 0.56858 | 0 | 0 | 0 | -1.6085 | -0.00044681 | -0.004062%
83 | 1660 | 0.5 | 2.592 | 0.011379 | 0.0036258 | 0.5695 | 0 | 0 | 0 | -1.6085 | -0.00044681 | -0.004062%
84 | 1680 | 0.5 | 2.592 | 0.011379 | 0.0036258 | 0.57025 | 0 | 0 | 0 | -1.6085 | -0.00044681 | -0.004062%
85 | 1700 | 0.5 | 2.592 | 0.011379 | 0.0036258 | 0.57086 | 0 | 0 | 0 | -1.6085 | -0.00044681 | -0.004062%
86 | 1720 | 0.5 | 2.592 | 0.011379 | 0.0036258 | 0.57136 | 0 | 0 | 0 | -1.6085 | -0.00044681 | -0.004062%
87 | 1740 | 0.5 | 2.592 | 0.011379 | 0.0036258 | 0.57177 | 0 | 0 | 0 | -1.6085 | -0.00044681 | -0.004062%
88 | 1760 | 0.5 | 2.592 | 0.011379 | 0.0036258 | 0.5721 | 0 | 0 | 0 | -1.6085 | -0.00044681 | -0.004062%
89 | 1780 | 0.5 | 2.592 | 0.011379 | 0.0036258 | 0.57237 | 0 | 0 | 0 | -1.6085 | -0.00044681 | -0.004062%
90 | 1800 | 0.5 | 2.592 | 0.008787 | 0.0036258 | 0.59784 | 0 | 0 | 0 | -1.6085 | -0.00044681 | -0.004062%
91 | 1820 | -0.5 | -2.592 | 0.008787 | -0.004122 | 0.38226 | -14.6817 | 38.0549 | -0.55871 | 292.0249 | 0.081118 | 0.7374%
92 | 1840 | -0.5 | -2.592 | 0.008787 | -0.004122 | 0.19891 | -14.7572 | 38.2508 | -0.56448 | 587.1699 | 0.1631 | 1.483%
93 | 1860 | -0.5 | -2.592 | 0.008787 | -0.004122 | 0.04297 | -14.8215 | 38.4174 | -0.5694 | 883.6005 | 0.24544 | 2.231%
94 | 1880 | -0.5 | -2.592 | 0.008787 | -0.004122 | -0.089665 | -14.8762 | 38.5591 | -0.57361 | 1181.1245 | 0.32809 | 2.983%
95 | 1900 | -0.5 | -2.592 | 0.008787 | -0.004122 | -0.20247 | -14.9227 | 38.6796 | -0.5772 | 1479.5786 | 0.41099 | 3.736%
96 | 1920 | -0.5 | -2.592 | 0.008787 | -0.004122 | -0.29842 | -14.9623 | 38.7822 | -0.58027 | 1778.8236 | 0.49412 | 4.492%
97 | 1940 | -0.5 | -2.592 | 0.008787 | -0.004122 | -0.38003 | -14.9959 | 38.8693 | -0.58288 | 2078.7414 | 0.57743 | 5.249%
98 | 1960 | -0.5 | -2.592 | 0.008787 | -0.004122 | -0.44944 | -15.0245 | 38.9435 | -0.58511 | 2379.2314 | 0.6609 | 6.008%
99 | 1980 | -0.5 | -2.592 | 0.008787 | -0.004122 | -0.50847 | -15.0488 | 39.0066 | -0.587 | 2680.208 | 0.7445 | 6.768%
100 | 2000 | -0.5 | -2.592 | 0.008787 | -0.004122 | -0.55868 | -15.0695 | 39.0602 | -0.58862 | 2981.5986 | 0.82822 | 7.529%
101 | 2020 | -0.5 | -2.592 | 0.008787 | -0.004122 | -0.60139 | -15.0871 | 39.1058 | -0.59 | 3283.3413 | 0.91204 | 8.291%
102 | 2040 | -0.5 | -2.592 | 0.008787 | -0.004122 | -0.63771 | -15.1021 | 39.1447 | -0.59117 | 3585.3834 | 0.99594 | 9.054%
103 | 2060 | -0.5 | -2.592 | 0.008787 | -0.004122 | -0.6686 | -15.1148 | 39.1777 | -0.59216 | 3887.6802 | 1.0799 | 9.817%
104 | 2080 | -0.5 | -2.592 | 0.008787 | -0.004122 | -0.69487 | -15.1257 | 39.2057 | -0.59301 | 4190.1936 | 1.1639 | 10.58%
105 | 2100 | -0.5 | -2.592 | 0.008787 | -0.004122 | -0.71722 | -15.1349 | 39.2296 | -0.59374 | 4492.8912 | 1.248 | 11.35%
106 | 2120 | -0.5 | -2.592 | 0.008787 | -0.004122 | -0.73623 | -15.1427 | 39.2499 | -0.59435 | 4795.7455 | 1.3322 | 12.11%
107 | 2140 | -0.5 | -2.592 | 0.008787 | -0.004122 | -0.7524 | -15.1494 | 39.2672 | -0.59487 | 5098.7332 | 1.4163 | 12.88%
108 | 2160 | -0.5 | -2.592 | 0.008787 | -0.004122 | -0.76615 | -15.155 | 39.2819 | -0.59532 | 5401.8341 | 1.5005 | 13.64%
109 | 2180 | -0.5 | -2.592 | 0.008787 | -0.004122 | -0.77784 | -15.1599 | 39.2944 | -0.5957 | 5705.0315 | 1.5847 | 14.41%
110 | 2200 | -0.5 | -2.592 | 0.008787 | -0.004122 | -0.78779 | -15.164 | 39.305 | -0.59602 | 6008.3108 | 1.669 | 15.17%
111 | 2220 | -0.5 | -2.592 | 0.008787 | -0.004122 | -0.79625 | -15.1675 | 39.314 | -0.59629 | 6311.66 | 1.7532 | 15.94%
112 | 2240 | -0.5 | -2.592 | 0.008787 | -0.004122 | -0.80344 | -15.1704 | 39.3217 | -0.59653 | 6615.0684 | 1.8375 | 16.7%
113 | 2260 | -0.5 | -2.592 | 0.008787 | -0.004122 | -0.80956 | -15.1729 | 39.3283 | -0.59673 | 6918.5273 | 1.9218 | 17.47%
114 | 2280 | -0.5 | -2.592 | 0.008787 | -0.004122 | -0.81477 | -15.1751 | 39.3338 | -0.59689 | 7222.0291 | 2.0061 | 18.24%
115 | 2300 | -0.5 | -2.592 | 0.008787 | -0.004122 | -0.81919 | -15.1769 | 39.3386 | -0.59704 | 7525.5674 | 2.0904 | 19%
116 | 2320 | -0.5 | -2.592 | 0.008787 | -0.004122 | -0.82296 | -15.1785 | 39.3426 | -0.59716 | 7829.1367 | 2.1748 | 19.77%
117 | 2340 | -0.5 | -2.592 | 0.008787 | -0.004122 | -0.82616 | -15.1798 | 39.346 | -0.59726 | 8132.7324 | 2.2591 | 20.54%
118 | 2360 | -0.5 | -2.592 | 0.008787 | -0.004122 | -0.82889 | -15.1809 | 39.3489 | -0.59735 | 8436.3506 | 2.3434 | 21.3%
119 | 2380 | -0.5 | -2.592 | 0.008787 | -0.004122 | -0.8312 | -15.1819 | 39.3514 | -0.59743 | 8739.9879 | 2.4278 | 22.07%
120 | 2400 | -0.5 | -2.592 | 0.0078485 | -0.004122 | -0.84669 | -15.1882 | 39.3679 | -0.59793 | 9043.7529 | 2.5122 | 22.84%
121 | 2420 | -0.29 | -4.469 | 0.0078485 | -0.002324 | -0.80413 | -8.5532 | 38.224 | -0.32694 | 9214.8169 | 2.5597 | 23.27%
122 | 2440 | -0.29 | -4.469 | 0.0078485 | -0.002324 | -0.76734 | -8.5447 | 38.1858 | -0.32628 | 9385.7099 | 2.6071 | 23.7%
123 | 2460 | -0.29 | -4.469 | 0.0078485 | -0.002324 | -0.73555 | -8.5373 | 38.1527 | -0.32572 | 9556.4552 | 2.6546 | 24.13%
124 | 2480 | -0.29 | -4.469 | 0.0078485 | -0.002324 | -0.70806 | -8.5309 | 38.1242 | -0.32523 | 9727.0727 | 2.702 | 24.56%
125 | 2500 | -0.29 | -4.469 | 0.0078485 | -0.002324 | -0.68431 | -8.5254 | 38.0995 | -0.32481 | 9897.5798 | 2.7493 | 24.99%
126 | 2520 | -0.29 | -4.469 | 0.0078485 | -0.002324 | -0.66378 | -8.5206 | 38.0782 | -0.32445 | 10067.9915 | 2.7967 | 25.42%
127 | 2540 | -0.29 | -4.469 | 0.0078485 | -0.002324 | -0.64604 | -8.5165 | 38.0598 | -0.32413 | 10238.3207 | 2.844 | 25.85%
128 | 2560 | -0.29 | -4.469 | 0.0078485 | -0.002324 | -0.6307 | -8.5129 | 38.0438 | -0.32386 | 10408.5786 | 2.8913 | 26.28%
129 | 2580 | -0.29 | -4.469 | 0.0078485 | -0.002324 | -0.61744 | -8.5098 | 38.0301 | -0.32363 | 10578.7749 | 2.9385 | 26.71%
130 | 2600 | -0.29 | -4.469 | 0.0078485 | -0.002324 | -0.60598 | -8.5072 | 38.0182 | -0.32343 | 10748.918 | 2.9858 | 27.14%
131 | 2620 | -0.29 | -4.469 | 0.0078485 | -0.002324 | -0.59608 | -8.5049 | 38.0079 | -0.32325 | 10919.015 | 3.0331 | 27.57%
132 | 2640 | -0.29 | -4.469 | 0.0078485 | -0.002324 | -0.58752 | -8.5029 | 37.999 | -0.3231 | 11089.0722 | 3.0803 | 28%
133 | 2660 | -0.29 | -4.469 | 0.0078485 | -0.002324 | -0.58012 | -8.5011 | 37.9913 | -0.32297 | 11259.0951 | 3.1275 | 28.43%
134 | 2680 | -0.29 | -4.469 | 0.0078485 | -0.002324 | -0.57373 | -8.4997 | 37.9847 | -0.32286 | 11429.0882 | 3.1747 | 28.86%
135 | 2700 | -0.29 | -4.469 | 0.0078485 | -0.002324 | -0.5682 | -8.4984 | 37.9789 | -0.32276 | 11599.0556 | 3.222 | 29.29%
136 | 2720 | -0.29 | -4.469 | 0.0078485 | -0.002324 | -0.56342 | -8.4973 | 37.974 | -0.32267 | 11769.0008 | 3.2692 | 29.72%
137 | 2740 | -0.29 | -4.469 | 0.0078485 | -0.002324 | -0.55929 | -8.4963 | 37.9697 | -0.3226 | 11938.9269 | 3.3164 | 30.15%
138 | 2760 | -0.29 | -4.469 | 0.0078485 | -0.002324 | -0.55572 | -8.4955 | 37.966 | -0.32254 | 12108.8363 | 3.3636 | 30.58%
139 | 2780 | -0.29 | -4.469 | 0.0078485 | -0.002324 | -0.55264 | -8.4948 | 37.9628 | -0.32248 | 12278.7314 | 3.4108 | 31.01%
140 | 2800 | -0.29 | -4.469 | 0.0078485 | -0.002324 | -0.54997 | -8.4941 | 37.96 | -0.32244 | 12448.6141 | 3.4579 | 31.44%
141 | 2820 | -0.29 | -4.469 | 0.0078485 | -0.002324 | -0.54767 | -8.4936 | 37.9576 | -0.3224 | 12618.4861 | 3.5051 | 31.86%
142 | 2840 | -0.29 | -4.469 | 0.0078485 | -0.002324 | -0.54568 | -8.4931 | 37.9555 | -0.32236 | 12788.3489 | 3.5523 | 32.29%
143 | 2860 | -0.29 | -4.469 | 0.0078485 | -0.002324 | -0.54395 | -8.4927 | 37.9537 | -0.32233 | 12958.2036 | 3.5995 | 32.72%
144 | 2880 | -0.29 | -4.469 | 0.0078485 | -0.002324 | -0.54247 | -8.4924 | 37.9522 | -0.3223 | 13128.0515 | 3.6467 | 33.15%
145 | 2900 | -0.29 | -4.469 | 0.0078485 | -0.002324 | -0.54118 | -8.4921 | 37.9509 | -0.32228 | 13297.8933 | 3.6939 | 33.58%
146 | 2920 | -0.29 | -4.469 | 0.0078485 | -0.002324 | -0.54007 | -8.4918 | 37.9497 | -0.32226 | 13467.73 | 3.741 | 34.01%
147 | 2940 | -0.29 | -4.469 | 0.0078485 | -0.002324 | -0.53911 | -8.4916 | 37.9487 | -0.32225 | 13637.5622 | 3.7882 | 34.44%
148 | 2960 | -0.29 | -4.469 | 0.0078485 | -0.002324 | -0.53828 | -8.4914 | 37.9479 | -0.32223 | 13807.3906 | 3.8354 | 34.87%
149 | 2980 | -0.29 | -4.469 | 0.0078485 | -0.002324 | -0.53756 | -8.4913 | 37.9471 | -0.32222 | 13977.2156 | 3.8826 | 35.3%
150 | 3000 | -0.29 | -4.469 | 0.012317 | -0.002324 | -0.49843 | -8.4822 | 37.9065 | -0.32153 | 14146.8587 | 3.9297 | 35.72%
151 | 3020 | 0.29 | 4.469 | 0.012317 | 0.0021575 | -0.3376 | 7.8399 | 35.0362 | 0.27468 | 13990.061 | 3.8861 | 35.33%
152 | 3040 | 0.29 | 4.469 | 0.012317 | 0.0021575 | -0.20855 | 7.812 | 34.9118 | 0.27273 | 13833.8202 | 3.8427 | 34.93%
153 | 3060 | 0.29 | 4.469 | 0.012317 | 0.0021575 | -0.10501 | 7.7897 | 34.8119 | 0.27117 | 13678.0261 | 3.7995 | 34.54%
154 | 3080 | 0.29 | 4.469 | 0.012317 | 0.0021575 | -0.021936 | 7.7718 | 34.7318 | 0.26993 | 13522.5905 | 3.7563 | 34.15%
155 | 3100 | 0.29 | 4.469 | 0.012317 | 0.0021575 | 0.044718 | 7.7574 | 34.6676 | 0.26893 | 13367.4425 | 3.7132 | 33.76%
156 | 3120 | 0.29 | 4.469 | 0.012317 | 0.0021575 | 0.098198 | 7.7459 | 34.616 | 0.26813 | 13212.5252 | 3.6701 | 33.36%
157 | 3140 | 0.29 | 4.469 | 0.012317 | 0.0021575 | 0.14111 | 7.7366 | 34.5746 | 0.26749 | 13057.7932 | 3.6272 | 32.97%
158 | 3160 | 0.29 | 4.469 | 0.012317 | 0.0021575 | 0.17553 | 7.7292 | 34.5414 | 0.26698 | 12903.2096 | 3.5842 | 32.58%
159 | 3180 | 0.29 | 4.469 | 0.012317 | 0.0021575 | 0.20316 | 7.7232 | 34.5148 | 0.26657 | 12748.7453 | 3.5413 | 32.19%
160 | 3200 | 0.29 | 4.469 | 0.012317 | 0.0021575 | 0.22532 | 7.7184 | 34.4934 | 0.26624 | 12594.3766 | 3.4984 | 31.8%
161 | 3220 | 0.29 | 4.469 | 0.012317 | 0.0021575 | 0.2431 | 7.7146 | 34.4763 | 0.26597 | 12440.0846 | 3.4556 | 31.41%
162 | 3240 | 0.29 | 4.469 | 0.012317 | 0.0021575 | 0.25737 | 7.7115 | 34.4625 | 0.26576 | 12285.8542 | 3.4127 | 31.02%
163 | 3260 | 0.29 | 4.469 | 0.012317 | 0.0021575 | 0.26882 | 7.7091 | 34.4515 | 0.26559 | 12131.6732 | 3.3699 | 30.64%
164 | 3280 | 0.29 | 4.469 | 0.012317 | 0.0021575 | 0.278 | 7.7071 | 34.4426 | 0.26545 | 11977.5318 | 3.3271 | 30.25%
165 | 3300 | 0.29 | 4.469 | 0.012317 | 0.0021575 | 0.28537 | 7.7055 | 34.4355 | 0.26534 | 11823.4223 | 3.2843 | 29.86%
166 | 3320 | 0.29 | 4.469 | 0.012317 | 0.0021575 | 0.29128 | 7.7042 | 34.4298 | 0.26525 | 11669.3382 | 3.2415 | 29.47%
167 | 3340 | 0.29 | 4.469 | 0.012317 | 0.0021575 | 0.29603 | 7.7032 | 34.4252 | 0.26518 | 11515.2746 | 3.1987 | 29.08%
168 | 3360 | 0.29 | 4.469 | 0.012317 | 0.0021575 | 0.29983 | 7.7024 | 34.4216 | 0.26513 | 11361.2274 | 3.1559 | 28.69%
169 | 3380 | 0.29 | 4.469 | 0.012317 | 0.0021575 | 0.30289 | 7.7017 | 34.4186 | 0.26508 | 11207.1935 | 3.1131 | 28.3%
170 | 3400 | 0.29 | 4.469 | 0.012317 | 0.0021575 | 0.30534 | 7.7012 | 34.4163 | 0.26505 | 11053.17 | 3.0703 | 27.91%
171 | 3420 | 0.29 | 4.469 | 0.012317 | 0.0021575 | 0.3073 | 7.7007 | 34.4144 | 0.26502 | 10899.1551 | 3.0275 | 27.52%
172 | 3440 | 0.29 | 4.469 | 0.012317 | 0.0021575 | 0.30888 | 7.7004 | 34.4129 | 0.26499 | 10745.147 | 2.9848 | 27.13%
173 | 3460 | 0.29 | 4.469 | 0.012317 | 0.0021575 | 0.31015 | 7.7001 | 34.4116 | 0.26497 | 10591.1443 | 2.942 | 26.75%
174 | 3480 | 0.29 | 4.469 | 0.012317 | 0.0021575 | 0.31116 | 7.6999 | 34.4107 | 0.26496 | 10437.146 | 2.8992 | 26.36%
175 | 3500 | 0.29 | 4.469 | 0.012317 | 0.0021575 | 0.31198 | 7.6997 | 34.4099 | 0.26495 | 10283.1513 | 2.8564 | 25.97%
176 | 3520 | 0.29 | 4.469 | 0.012317 | 0.0021575 | 0.31263 | 7.6996 | 34.4092 | 0.26494 | 10129.1593 | 2.8137 | 25.58%
177 | 3540 | 0.29 | 4.469 | 0.012317 | 0.0021575 | 0.31316 | 7.6995 | 34.4087 | 0.26493 | 9975.1696 | 2.7709 | 25.19%
178 | 3560 | 0.29 | 4.469 | 0.012317 | 0.0021575 | 0.31358 | 7.6994 | 34.4083 | 0.26492 | 9821.1818 | 2.7281 | 24.8%
179 | 3580 | 0.29 | 4.469 | 0.012317 | 0.0021575 | 0.31391 | 7.6993 | 34.408 | 0.26492 | 9667.1954 | 2.6853 | 24.41%
180 | 3600 | 0.29 | 4.469 | 0.012317 | 0.0021575 | 0.31419 | 7.6993 | 34.4077 | 0.26491 | 9513.2101 | 2.6426 | 24.02%
181 | 3620 | 0.29 | 4.469 | 0.012317 | 0.0021575 | 0.3144 | 7.6992 | 34.4075 | 0.26491 | 9359.2258 | 2.5998 | 23.63%
182 | 3640 | 0.29 | 4.469 | 0.012317 | 0.0021575 | 0.31458 | 7.6992 | 34.4074 | 0.26491 | 9205.2423 | 2.557 | 23.25%
183 | 3660 | 0.29 | 4.469 | 0.012317 | 0.0021575 | 0.31472 | 7.6991 | 34.4072 | 0.26491 | 9051.2593 | 2.5142 | 22.86%
184 | 3680 | 0.29 | 4.469 | 0.012317 | 0.0021575 | 0.31483 | 7.6991 | 34.4071 | 0.2649 | 8897.2769 | 2.4715 | 22.47%
185 | 3700 | 0.29 | 4.469 | 0.012317 | 0.0021575 | 0.31492 | 7.6991 | 34.407 | 0.2649 | 8743.2948 | 2.4287 | 22.08%
186 | 3720 | 0.29 | 4.469 | 0.012317 | 0.0021575 | 0.31499 | 7.6991 | 34.407 | 0.2649 | 8589.313 | 2.3859 | 21.69%
187 | 3740 | 0.29 | 4.469 | 0.012317 | 0.0021575 | 0.31505 | 7.6991 | 34.4069 | 0.2649 | 8435.3315 | 2.3431 | 21.3%
188 | 3760 | 0.29 | 4.469 | 0.010083 | 0.0021575 | 0.32682 | 7.6965 | 34.3956 | 0.26473 | 8281.4008 | 2.3004 | 20.91%

## Batterie 5 - P, E, Eta, U
Modell: | Spannungsquelle mit Innenwiderstand R0 plus R1//C1 | [9 empty] | Differenzengleichung:
Paramater: | U0 |  | Quellspannung |  | [V] | U0= | 400 | Vdc |  |  | u0 = u1(k) + (R0 + RL) i(k) |  | Gl. (1)
| R0 |  | Innenwiderstand R0 |  | [Ω] | R0= | 0.22742 | Ω |  |  | (u1(k) - u1(k-1)) / Δt = (1/C1) i(k) - (1/R1C1) u1(k) |  | Gl. (2)
| Qn |  | Ladungsmenge |  | [Ah] | Qn= | 10 | Ah
| Pn |  | Anschlusswert |  | [W] | Pn= | 20 | kW
| η |  | Wirkungsgrad |  |  | η= | 0.97
| m |  | Gewicht |  | [kg] | m= | 40 | kg | 100 | Wh/kg | nach Umformung:
| R1 |  | Innenwiderstand R1//C1 |  | [Ω] | R1= | 0.02 | Ω |  |  | u1(k) (1 + a Δt) = u1(k-1) + (Δt u0)/(C1(R0 + RL))
| C1 |  | Kapazität R1//C1 |  | [F] | C1= | 1000 | F |  |  | u1(k) (1 + a Δt) = u1(k-1) + b u0
[6 empty] | tau= | 20 | s
[6 empty] | En= | 4 | kWh |  |  | mit: | a= 1/(C1(R0 + RL) +1/(R1 C1)
| SoC |  | Ladezustand |  | [%] | Δt= | 2 | s |  |  |  | b= Δt/(C1(R0 + RL))
| Nn |  | Ladezyklen |  | [1] | Ri= | 0.24742 | Ω | Ri = Innenwiderstand im eingeschwungenen Zustand
[8 empty] | Klemmen- |  |  | Startwert: Qn/2
Index | Zeit | Last | Last | Hilfsgröße | Hilfsgröße | Spannung | Strom | spannung | Leistung | Ladung | Ladung | Ladezustand
k | t [s] | P [kW] | RL [Ω] | a [1/s] | b [1] | u1 [V] | I [A] | UL [V] | P [kW] | Q [As] | Q [Ah] | SoC
-1 | [5 empty] | 0 |  |  |  | 18000 | 5 | 50%
0 | 0 | -15.4808 | -10.3354 | 0.040326 | -0.00019786 | -0.073239 | -39.5801 | 409.0747 | -16.1912 | 18079.1602 | 5.022 | 50.22%
1 | 2 | -16.1589 | -9.9017 | 0.040669 | -0.00020673 | -0.1442 | -41.3619 | 409.5508 | -16.9398 | 18161.884 | 5.045 | 50.45%
2 | 4 | -16.7397 | -9.5581 | 0.040942 | -0.00021435 | -0.21254 | -42.892 | 409.9672 | -17.5843 | 18247.668 | 5.0688 | 50.69%
3 | 6 | -17.2304 | -9.2859 | 0.041215 | -0.00022079 | -0.27794 | -44.1883 | 410.3274 | -18.1316 | 18336.0445 | 5.0933 | 50.93%
4 | 8 | -17.7528 | -9.0127 | 0.041382 | -0.00022765 | -0.3408 | -45.5696 | 410.7044 | -18.7156 | 18427.1837 | 5.1187 | 51.19%
5 | 10 | -18.088 | -8.8456 | 0.041597 | -0.00023207 | -0.40032 | -46.4597 | 410.9663 | -19.0934 | 18520.1032 | 5.1445 | 51.44%
6 | 12 | -18.5395 | -8.6302 | 0.041686 | -0.00023802 | -0.45739 | -47.6577 | 411.2958 | -19.6014 | 18615.4185 | 5.1709 | 51.71%
7 | 14 | -18.7313 | -8.5419 | 0.041744 | -0.00024055 | -0.51095 | -48.1705 | 411.466 | -19.8205 | 18711.7596 | 5.1977 | 51.98%
8 | 16 | -18.8604 | -8.4834 | 0.041753 | -0.00024225 | -0.56101 | -48.5179 | 411.5951 | -19.9697 | 18808.7954 | 5.2247 | 52.25%
9 | 18 | -18.8794 | -8.4748 | 0.041783 | -0.0002425 | -0.60726 | -48.5736 | 411.654 | -19.9955 | 18905.9426 | 5.2517 | 52.52%
10 | 20 | -18.9477 | -8.4443 | 0.041916 | -0.0002434 | -0.65012 | -48.7594 | 411.7391 | -20.0761 | 19003.4614 | 5.2787 | 52.79%
11 | 22 | -19.2503 | -8.3116 | 0.042006 | -0.0002474 | -0.69102 | -49.565 | 411.9632 | -20.419 | 19102.5915 | 5.3063 | 53.06%
12 | 24 | -19.4613 | -8.2215 | 0.042144 | -0.00025019 | -0.7296 | -50.1286 | 412.13 | -20.6595 | 19202.8487 | 5.3341 | 53.34%
13 | 26 | -19.7926 | -8.0838 | 0.042294 | -0.00025457 | -0.76659 | -51.0115 | 412.3678 | -21.0355 | 19304.8718 | 5.3625 | 53.62%
14 | 28 | -20.1678 | -7.9334 | 0.042452 | -0.00025954 | -0.80228 | -52.0117 | 412.6309 | -21.4616 | 19408.8952 | 5.3914 | 53.91%
15 | 30 | -20.5788 | -7.775 | 0.042613 | -0.00026499 | -0.83695 | -53.1082 | 412.915 | -21.9292 | 19515.1116 | 5.4209 | 54.21%
16 | 32 | -21.0138 | -7.614 | 0.042825 | -0.00027076 | -0.87068 | -54.2699 | 413.2129 | -22.425 | 19623.6515 | 5.451 | 54.51%
17 | 34 | -21.6157 | -7.402 | 0.042974 | -0.00027876 | -0.90445 | -55.8782 | 413.6124 | -23.1119 | 19735.4079 | 5.4821 | 54.82%
18 | 36 | -22.0576 | -7.2537 | 0.043164 | -0.00028464 | -0.93738 | -57.0623 | 413.9146 | -23.6189 | 19849.5324 | 5.5138 | 55.14%
19 | 38 | -22.6506 | -7.0638 | 0.043358 | -0.00029255 | -0.97027 | -58.6523 | 414.3091 | -24.3002 | 19966.837 | 5.5463 | 55.46%
20 | 40 | -23.2923 | -6.8692 | 0.043513 | -0.00030112 | -1.0034 | -60.3757 | 414.7342 | -25.0398 | 20087.5883 | 5.5799 | 55.8%
21 | 42 | -23.8277 | -6.7149 | 0.043638 | -0.00030829 | -1.0363 | -61.8172 | 415.0949 | -25.66 | 20211.2227 | 5.6142 | 56.14%
22 | 44 | -24.282 | -6.5893 | 0.043718 | -0.00031437 | -1.0686 | -63.0429 | 415.406 | -26.1884 | 20337.3086 | 5.6493 | 56.49%
23 | 46 | -24.5784 | -6.5098 | 0.04381 | -0.00031835 | -1.0996 | -63.8453 | 415.6194 | -26.5353 | 20464.9991 | 5.6847 | 56.85%
24 | 48 | -24.9325 | -6.4173 | 0.043906 | -0.00032311 | -1.1296 | -64.8038 | 415.8675 | -26.9498 | 20594.6067 | 5.7207 | 57.21%
25 | 50 | -25.3098 | -6.3217 | 0.043972 | -0.00032818 | -1.159 | -65.826 | 416.1293 | -27.3921 | 20726.2588 | 5.7573 | 57.57%
26 | 52 | -25.5772 | -6.2556 | 0.044019 | -0.00033178 | -1.1872 | -66.5524 | 416.3227 | -27.7073 | 20859.3636 | 5.7943 | 57.94%
27 | 54 | -25.7695 | -6.2089 | 0.044048 | -0.00033437 | -1.214 | -67.0761 | 416.4686 | -27.9351 | 20993.5159 | 5.8315 | 58.32%
28 | 56 | -25.8915 | -6.1796 | 0.044062 | -0.00033601 | -1.2392 | -67.4102 | 416.5698 | -28.081 | 21128.3362 | 5.869 | 58.69%
29 | 58 | -25.9519 | -6.1652 | 0.044108 | -0.00033682 | -1.2625 | -67.5774 | 416.6312 | -28.1548 | 21263.4909 | 5.9065 | 59.07%
30 | 60 | -26.1473 | -6.1192 | 0.044152 | -0.00033946 | -1.2849 | -68.1096 | 416.7745 | -28.3863 | 21399.7101 | 5.9444 | 59.44%
31 | 62 | -26.3336 | -6.0759 | 0.044182 | -0.00034197 | -1.3062 | -68.6174 | 416.9114 | -28.6074 | 21536.9448 | 5.9825 | 59.82%
32 | 64 | -26.4656 | -6.0456 | 0.044195 | -0.00034375 | -1.3265 | -68.9781 | 417.0137 | -28.7648 | 21674.9011 | 6.0208 | 60.21%
33 | 66 | -26.524 | -6.0323 | 0.044217 | -0.00034454 | -1.3453 | -69.1397 | 417.0692 | -28.836 | 21813.1804 | 6.0592 | 60.59%
34 | 68 | -26.6209 | -6.0103 | 0.044235 | -0.00034585 | -1.3631 | -69.4052 | 417.1474 | -28.9522 | 21951.9908 | 6.0978 | 60.98%
35 | 70 | -26.702 | -5.9921 | 0.044275 | -0.00034694 | -1.3797 | -69.6279 | 417.2146 | -29.0498 | 22091.2466 | 6.1365 | 61.36%
36 | 72 | -26.8819 | -5.952 | 0.044287 | -0.00034937 | -1.3958 | -70.1184 | 417.3423 | -29.2634 | 22231.4834 | 6.1754 | 61.75%
37 | 74 | -26.9324 | -5.9408 | 0.044309 | -0.00035006 | -1.4108 | -70.2582 | 417.3891 | -29.325 | 22371.9997 | 6.2144 | 62.14%
38 | 76 | -27.0352 | -5.9182 | 0.044334 | -0.00035145 | -1.425 | -70.5394 | 417.4673 | -29.4479 | 22513.0786 | 6.2536 | 62.54%
39 | 78 | -27.1468 | -5.8939 | 0.044434 | -0.00035295 | -1.4384 | -70.8448 | 417.5501 | -29.5812 | 22654.7682 | 6.293 | 62.93%
40 | 80 | -27.6156 | -5.7938 | 0.044486 | -0.0003593 | -1.4528 | -72.1207 | 417.8547 | -30.136 | 22799.0096 | 6.3331 | 63.33%
41 | 82 | -27.8679 | -5.7414 | 0.044541 | -0.00036272 | -1.4672 | -72.8094 | 418.0257 | -30.4362 | 22944.6284 | 6.3735 | 63.74%
42 | 84 | -28.1383 | -5.6862 | 0.044615 | -0.00036638 | -1.4816 | -73.5478 | 418.208 | -30.7583 | 23091.7241 | 6.4144 | 64.14%
43 | 86 | -28.5064 | -5.6128 | 0.04468 | -0.00037138 | -1.4964 | -74.5535 | 418.4516 | -31.197 | 23240.8311 | 6.4558 | 64.56%
44 | 88 | -28.8436 | -5.5472 | 0.04472 | -0.00037596 | -1.5116 | -75.4759 | 418.6765 | -31.6 | 23391.7829 | 6.4977 | 64.98%
45 | 90 | -29.0522 | -5.5073 | 0.045061 | -0.0003788 | -1.5256 | -76.048 | 418.8207 | -31.8505 | 23543.8788 | 6.54 | 65.4%
46 | 92 | -30.9722 | -5.1659 | 0.045064 | -0.00040498 | -1.5481 | -81.3097 | 420.0398 | -34.1533 | 23706.4983 | 6.5851 | 65.85%
47 | 94 | -30.9891 | -5.1631 | 0.045035 | -0.00040521 | -1.5689 | -81.3603 | 420.072 | -34.1772 | 23869.2189 | 6.6303 | 66.3%
48 | 96 | -30.8149 | -5.1923 | 0.045001 | -0.00040283 | -1.5871 | -80.8857 | 419.9824 | -33.9706 | 24030.9902 | 6.6753 | 66.75%
49 | 98 | -30.6156 | -5.2261 | 0.045005 | -0.00040011 | -1.6029 | -80.3418 | 419.8745 | -33.7335 | 24191.6738 | 6.7199 | 67.2%
50 | 100 | -30.6354 | -5.2227 | 0.04498 | -0.00040038 | -1.6175 | -80.3992 | 419.9021 | -33.7598 | 24352.4722 | 6.7646 | 67.65%
51 | 102 | -30.494 | -5.2469 | 0.044949 | -0.00039844 | -1.6304 | -80.0137 | 419.8273 | -33.5919 | 24512.4997 | 6.809 | 68.09%
52 | 104 | -30.3093 | -5.2789 | 0.0449 | -0.00039592 | -1.6413 | -79.5095 | 419.7236 | -33.372 | 24671.5187 | 6.8532 | 68.53%
53 | 106 | -30.0319 | -5.3277 | 0.044826 | -0.00039214 | -1.6502 | -78.7511 | 419.56 | -33.0408 | 24829.0209 | 6.897 | 68.97%
54 | 108 | -29.6199 | -5.4018 | 0.044747 | -0.00038652 | -1.6566 | -77.6246 | 419.3102 | -32.5488 | 24984.2701 | 6.9401 | 69.4%
55 | 110 | -29.193 | -5.4808 | 0.044669 | -0.00038071 | -1.6605 | -76.4581 | 419.0488 | -32.0397 | 25137.1862 | 6.9826 | 69.83%
56 | 112 | -28.7855 | -5.5584 | 0.044544 | -0.00037517 | -1.6625 | -75.3456 | 418.7978 | -31.5546 | 25287.8774 | 7.0244 | 70.24%
57 | 114 | -28.1508 | -5.6837 | 0.044441 | -0.00036655 | -1.6614 | -73.6149 | 418.4031 | -30.8007 | 25435.1072 | 7.0653 | 70.65%
58 | 116 | -27.6501 | -5.7866 | 0.04434 | -0.00035977 | -1.6583 | -72.2514 | 418.0899 | -30.2076 | 25579.6099 | 7.1054 | 71.05%
59 | 118 | -27.1761 | -5.8875 | 0.044226 | -0.00035335 | -1.6534 | -70.9623 | 417.7918 | -29.6474 | 25721.5344 | 7.1449 | 71.45%
60 | 120 | -26.6604 | -6.0014 | 0.044141 | -0.00034638 | -1.6466 | -69.5614 | 417.4664 | -29.0395 | 25860.6572 | 7.1835 | 71.84%
61 | 122 | -26.2878 | -6.0865 | 0.044028 | -0.00034135 | -1.6388 | -68.5503 | 417.2287 | -28.6011 | 25997.7577 | 7.2216 | 72.22%
62 | 124 | -25.8109 | -6.1989 | 0.043893 | -0.00033492 | -1.6297 | -67.2577 | 416.9256 | -28.0415 | 26132.2731 | 7.259 | 72.59%
63 | 126 | -25.2585 | -6.3345 | 0.043798 | -0.00032749 | -1.6189 | -65.7628 | 416.5748 | -27.3951 | 26263.7987 | 7.2955 | 72.95%
64 | 128 | -24.8864 | -6.4292 | 0.043737 | -0.00032249 | -1.6073 | -64.7567 | 416.3344 | -26.9604 | 26393.3121 | 7.3315 | 73.31%
65 | 130 | -24.6502 | -6.4908 | 0.043696 | -0.00031932 | -1.5956 | -64.1177 | 416.1774 | -26.6844 | 26521.5476 | 7.3671 | 73.67%
66 | 132 | -24.4962 | -6.5316 | 0.043645 | -0.00031725 | -1.5842 | -63.7011 | 416.0713 | -26.5042 | 26648.9498 | 7.4025 | 74.02%
67 | 134 | -24.3084 | -6.5821 | 0.043598 | -0.00031473 | -1.5729 | -63.1933 | 415.9445 | -26.2849 | 26775.3364 | 7.4376 | 74.38%
68 | 136 | -24.1354 | -6.6293 | 0.043544 | -0.00031241 | -1.5619 | -62.7261 | 415.8272 | -26.0832 | 26900.7886 | 7.4724 | 74.72%
69 | 138 | -23.9404 | -6.6833 | 0.043439 | -0.0003098 | -1.551 | -62.1995 | 415.6966 | -25.8561 | 27025.1877 | 7.507 | 75.07%
70 | 140 | -23.5698 | -6.7884 | 0.043366 | -0.00030483 | -1.5395 | -61.2015 | 415.4581 | -25.4267 | 27147.5908 | 7.541 | 75.41%
71 | 142 | -23.3178 | -6.8617 | 0.043281 | -0.00030146 | -1.5278 | -60.5232 | 415.2921 | -25.1348 | 27268.6372 | 7.5746 | 75.75%
72 | 144 | -23.0346 | -6.9461 | 0.043153 | -0.00029768 | -1.516 | -59.7615 | 415.1072 | -24.8074 | 27388.1603 | 7.6078 | 76.08%
73 | 146 | -22.6162 | -7.0746 | 0.043 | -0.00029209 | -1.5036 | -58.6381 | 414.8392 | -24.3254 | 27505.4366 | 7.6404 | 76.4%
74 | 148 | -22.1365 | -7.2279 | 0.042825 | -0.0002857 | -1.4902 | -57.3519 | 414.5333 | -23.7743 | 27620.1404 | 7.6723 | 76.72%
75 | 150 | -21.6131 | -7.4029 | 0.042639 | -0.00027873 | -1.4758 | -55.951 | 414.2004 | -23.1749 | 27732.0424 | 7.7033 | 77.03%
76 | 152 | -21.085 | -7.5883 | 0.042454 | -0.0002717 | -1.4605 | -54.5394 | 413.864 | -22.5719 | 27841.1213 | 7.7336 | 77.34%
77 | 154 | -20.5831 | -7.7734 | 0.042234 | -0.00026504 | -1.4445 | -53.2 | 413.5434 | -22.0005 | 27947.5212 | 7.7632 | 77.63%
78 | 156 | -20.0158 | -7.9937 | 0.042002 | -0.00025752 | -1.4276 | -51.6885 | 413.1827 | -21.3568 | 28050.8983 | 7.7919 | 77.92%
79 | 158 | -19.4529 | -8.225 | 0.041673 | -0.00025008 | -1.4101 | -50.1915 | 412.8248 | -20.7203 | 28151.2814 | 7.8198 | 78.2%
80 | 160 | -18.7033 | -8.5546 | 0.041401 | -0.00024018 | -1.391 | -48.2022 | 412.3533 | -19.8764 | 28247.6859 | 7.8466 | 78.47%
81 | 162 | -18.1273 | -8.8265 | 0.041195 | -0.00023258 | -1.3711 | -46.6763 | 411.9863 | -19.23 | 28341.0385 | 7.8725 | 78.73%
82 | 164 | -17.7139 | -9.0324 | 0.0409 | -0.00022714 | -1.3514 | -45.5821 | 411.7178 | -18.767 | 28432.2027 | 7.8978 | 78.98%
83 | 166 | -17.1546 | -9.327 | 0.040511 | -0.00021979 | -1.3314 | -44.1046 | 411.3618 | -18.1429 | 28520.4118 | 7.9223 | 79.22%
84 | 168 | -16.4675 | -9.7161 | 0.04015 | -0.00021078 | -1.3105 | -42.2936 | 410.929 | -17.3797 | 28604.9991 | 7.9458 | 79.46%
85 | 170 | -15.8777 | -10.077 | 0.036575 | -0.00020305 | -1.2969 | -40.7425 | 410.5626 | -16.7273 | 28686.4841 | 7.9685 | 79.68%
86 | 172 | -11.7192 | -13.6528 | 0.039302 | -0.00014897 | -1.2576 | -29.888 | 408.0548 | -12.1959 | 28746.26 | 7.9851 | 79.85%
87 | 174 | -14.6453 | -10.925 | 0.03879 | -0.00018696 | -1.2364 | -37.5072 | 409.7664 | -15.3692 | 28821.2743 | 8.0059 | 80.06%
88 | 176 | -13.9897 | -11.437 | 0.038148 | -0.00017842 | -1.2151 | -35.7923 | 409.3551 | -14.6517 | 28892.8589 | 8.0258 | 80.26%
89 | 178 | -13.2452 | -12.0798 | 0.037434 | -0.00016874 | -1.1933 | -33.849 | 408.8913 | -13.8406 | 28960.557 | 8.0446 | 80.45%
90 | 180 | -12.5067 | -12.7931 | 0.036732 | -0.00015916 | -1.1709 | -31.9259 | 408.4316 | -13.0395 | 29024.4087 | 8.0623 | 80.62%
91 | 182 | -11.8556 | -13.4957 | 0.035934 | -0.00015074 | -1.1487 | -30.2337 | 408.0245 | -12.3361 | 29084.8761 | 8.0791 | 80.79%
92 | 184 | -11.1943 | -14.293 | 0.034912 | -0.00014219 | -1.1269 | -28.5184 | 407.6126 | -11.6245 | 29141.9129 | 8.095 | 80.95%
93 | 186 | -10.4468 | -15.3157 | 0.033704 | -0.00013255 | -1.1054 | -26.5839 | 407.1511 | -10.8237 | 29195.0807 | 8.1097 | 81.1%
94 | 188 | -9.683 | -16.5239 | 0.032183 | -0.00012273 | -1.0846 | -24.6118 | 406.6819 | -10.0092 | 29244.3043 | 8.1234 | 81.23%
95 | 190 | -8.8672 | -18.0441 | 0.030457 | -0.00011225 | -1.0647 | -22.5106 | 406.1841 | -9.1435 | 29289.3255 | 8.1359 | 81.36%
96 | 192 | -8.0929 | -19.7704 | 0.028366 | -0.00010234 | -1.0463 | -20.5213 | 405.7133 | -8.3258 | 29330.3681 | 8.1473 | 81.47%
97 | 194 | -7.3187 | -21.8619 | 0.026328 | -9.2445e-05 | -1.0291 | -18.5366 | 405.2447 | -7.5119 | 29367.4413 | 8.1576 | 81.58%
98 | 196 | -6.6948 | -23.8993 | 0.0243 | -8.4488e-05 | -1.0136 | -16.9405 | 404.8663 | -6.8586 | 29401.3223 | 8.167 | 81.67%
99 | 198 | -6.171 | -25.9279 | 0.02202 | -7.782e-05 | -1.0007 | -15.6029 | 404.5491 | -6.3121 | 29432.528 | 8.1757 | 81.76%
100 | 200 | -5.6722 | -28.2078 | 0.020173 | -7.1479e-05 | -0.98933 | -14.3311 | 404.2486 | -5.7933 | 29461.1903 | 8.1837 | 81.84%
101 | 202 | -5.3236 | -30.0546 | 0.018205 | -6.7053e-05 | -0.98045 | -13.4434 | 404.0378 | -5.4317 | 29488.0772 | 8.1911 | 81.91%
102 | 204 | -4.9965 | -32.0223 | 0.014374 | -6.2903e-05 | -0.97751 | -12.6114 | 403.8456 | -5.0931 | 29513.3 | 8.1981 | 81.98%
103 | 206 | -4.4626 | -35.8539 | 0.0099629 | -5.6138e-05 | -0.98043 | -11.2551 | 403.5401 | -4.5419 | 29535.8102 | 8.2044 | 82.04%
104 | 208 | -3.9737 | -40.2645 | 0.0054787 | -4.9954e-05 | -0.98957 | -10.0154 | 403.2673 | -4.0389 | 29555.8411 | 8.21 | 82.1%
105 | 210 | -3.5755 | -44.7487 | -0.00022921 | -4.4922e-05 | -1.008 | -9.0071 | 403.0564 | -3.6304 | 29573.8553 | 8.215 | 82.15%
106 | 212 | -3.171 | -50.4566 | -0.009038 | -3.9817e-05 | -1.0428 | -7.9843 | 402.8586 | -3.2165 | 29589.8238 | 8.2194 | 82.19%
107 | 214 | -2.6997 | -59.2654 | -0.021884 | -3.3876e-05 | -1.1047 | -6.794 | 402.6498 | -2.7356 | 29603.4119 | 8.2232 | 82.23%
108 | 216 | -2.2188 | -72.1111 | -0.039915 | -2.7823e-05 | -1.2126 | -5.5814 | 402.482 | -2.2464 | 29614.5747 | 8.2263 | 82.26%
109 | 218 | -1.775 | -90.1429 | -0.06494 | -2.2243e-05 | -1.4038 | -4.4642 | 402.4191 | -1.7965 | 29623.5032 | 8.2288 | 82.29%
110 | 220 | -1.3893 | -115.1676 | -0.11136 | -1.74e-05 | -1.8151 | -3.4959 | 402.6101 | -1.4075 | 29630.4949 | 8.2307 | 82.31%
111 | 222 | -0.99016 | -161.59 | -0.35533 | -1.2394e-05 | -6.2902 | -2.5179 | 406.8628 | -1.0244 | 29635.5306 | 8.2321 | 82.32%
112 | 224 | -0.39452 | -405.5561 | 0.7681 | -4.9343e-06 | -2.4809 | -0.99297 | 402.7068 | -0.39988 | 29637.5166 | 8.2326 | 82.33%
113 | 226 | 0.22288 | 717.8751 | 0.25963 | 2.7851e-06 | -1.6323 | 0.5593 | 401.5051 | 0.22456 | 29636.398 | 8.2323 | 82.32%
114 | 228 | 0.76408 | 209.4022 | 0.17658 | 9.5406e-06 | -1.2034 | 1.9139 | 400.7682 | 0.76702 | 29632.5703 | 8.2313 | 82.31%
115 | 230 | 1.2663 | 126.3544 | 0.13316 | 1.58e-05 | -0.94534 | 3.1675 | 400.225 | 1.2677 | 29626.2353 | 8.2295 | 82.3%
116 | 232 | 1.9292 | 82.9359 | 0.11088 | 2.4049e-05 | -0.76588 | 4.819 | 399.6699 | 1.926 | 29616.5973 | 8.2268 | 82.27%
117 | 234 | 2.6379 | 60.6538 | 0.098798 | 3.2851e-05 | -0.62854 | 6.5805 | 399.132 | 2.6265 | 29603.4363 | 8.2232 | 82.23%
118 | 236 | 3.2942 | 48.5702 | 0.091501 | 4.0986e-05 | -0.51745 | 8.2077 | 398.6508 | 3.272 | 29587.0208 | 8.2186 | 82.19%
119 | 238 | 3.8766 | 41.2737 | 0.089121 | 4.8191e-05 | -0.42281 | 9.6485 | 398.2285 | 3.8423 | 29567.7239 | 8.2133 | 82.13%
120 | 240 | 4.1138 | 38.8939 | 0.08624 | 5.1123e-05 | -0.34317 | 10.2334 | 398.0159 | 4.0731 | 29547.2571 | 8.2076 | 82.08%
121 | 242 | 4.4428 | 36.013 | 0.083959 | 5.5187e-05 | -0.27493 | 11.045 | 397.7631 | 4.3933 | 29525.1671 | 8.2014 | 82.01%
122 | 244 | 4.7433 | 33.7316 | 0.082545 | 5.8894e-05 | -0.21575 | 11.7852 | 397.5355 | 4.6851 | 29501.5967 | 8.1949 | 81.95%
123 | 246 | 4.9509 | 32.3172 | 0.082584 | 6.1454e-05 | -0.16407 | 12.2958 | 397.3677 | 4.886 | 29477.005 | 8.1881 | 81.88%
124 | 248 | 4.9449 | 32.3567 | 0.082682 | 6.138e-05 | -0.11972 | 12.2796 | 397.3271 | 4.879 | 29452.4458 | 8.1812 | 81.81%
125 | 250 | 4.93 | 32.4546 | 0.082025 | 6.1196e-05 | -0.081822 | 12.2416 | 397.2978 | 4.8636 | 29427.9625 | 8.1744 | 81.74%
126 | 252 | 5.0318 | 31.7978 | 0.081395 | 6.2451e-05 | -0.048884 | 12.4917 | 397.208 | 4.9618 | 29402.9791 | 8.1675 | 81.67%
127 | 254 | 5.1336 | 31.1672 | 0.081946 | 6.3705e-05 | -0.020107 | 12.7417 | 397.1224 | 5.06 | 29377.4958 | 8.1604 | 81.6%
128 | 256 | 5.0444 | 31.7181 | 0.082404 | 6.2607e-05 | 0.0042374 | 12.5212 | 397.1482 | 4.9728 | 29352.4534 | 8.1535 | 81.53%
129 | 258 | 4.9726 | 32.1763 | 0.082954 | 6.1721e-05 | 0.02481 | 12.3435 | 397.168 | 4.9024 | 29327.7664 | 8.1466 | 81.47%
130 | 260 | 4.889 | 32.7265 | 0.083207 | 6.0691e-05 | 0.042083 | 12.1369 | 397.1977 | 4.8207 | 29303.4927 | 8.1399 | 81.4%
131 | 262 | 4.8515 | 32.9794 | 0.083856 | 6.0229e-05 | 0.05667 | 12.044 | 397.2042 | 4.7839 | 29279.4046 | 8.1332 | 81.33%
132 | 264 | 4.7579 | 33.6281 | 0.086154 | 5.9074e-05 | 0.068497 | 11.8129 | 397.245 | 4.6926 | 29255.7789 | 8.1266 | 81.27%
133 | 266 | 4.4536 | 35.9263 | 0.087453 | 5.5319e-05 | 0.077134 | 11.0617 | 397.4072 | 4.396 | 29233.6554 | 8.1205 | 81.2%
134 | 268 | 4.2981 | 37.2256 | 0.088504 | 5.34e-05 | 0.083682 | 10.6778 | 397.4879 | 4.2443 | 29212.2998 | 8.1145 | 81.15%
135 | 270 | 4.1801 | 38.2768 | 0.089434 | 5.1942e-05 | 0.088609 | 10.3862 | 397.5493 | 4.129 | 29191.5274 | 8.1088 | 81.09%
136 | 272 | 4.0809 | 39.2068 | 0.089073 | 5.0717e-05 | 0.09243 | 10.1411 | 397.6012 | 4.0321 | 29171.2452 | 8.1031 | 81.03%
137 | 274 | 4.1189 | 38.8455 | 0.088022 | 5.1186e-05 | 0.096004 | 10.2348 | 397.5764 | 4.0691 | 29150.7756 | 8.0974 | 80.97%
138 | 276 | 4.2334 | 37.7947 | 0.086314 | 5.2601e-05 | 0.099814 | 10.5176 | 397.5083 | 4.1808 | 29129.7404 | 8.0916 | 80.92%
139 | 278 | 4.4338 | 36.0864 | 0.084166 | 5.5075e-05 | 0.10429 | 11.0122 | 397.3913 | 4.3762 | 29107.716 | 8.0855 | 80.85%
140 | 280 | 4.7144 | 33.9383 | 0.082259 | 5.8538e-05 | 0.10966 | 11.7044 | 397.2285 | 4.6493 | 29084.3071 | 8.079 | 80.79%
141 | 282 | 4.995 | 32.0318 | 0.081906 | 6.1998e-05 | 0.11554 | 12.396 | 397.0653 | 4.922 | 29059.5152 | 8.0721 | 80.72%
142 | 284 | 5.0508 | 31.6784 | 0.081524 | 6.2684e-05 | 0.1209 | 12.5331 | 397.0288 | 4.976 | 29034.449 | 8.0651 | 80.65%
143 | 286 | 5.1123 | 31.2969 | 0.081634 | 6.3443e-05 | 0.12574 | 12.6846 | 396.9895 | 5.0357 | 29009.0797 | 8.0581 | 80.58%
144 | 288 | 5.0945 | 31.4063 | 0.082144 | 6.3224e-05 | 0.12972 | 12.6406 | 396.9955 | 5.0183 | 28983.7985 | 8.0511 | 80.51%
145 | 290 | 5.0131 | 31.9163 | 0.083314 | 6.2221e-05 | 0.13253 | 12.44 | 397.0383 | 4.9392 | 28958.9185 | 8.0441 | 80.44%
146 | 292 | 4.8358 | 33.0866 | 0.083044 | 6.0035e-05 | 0.13425 | 12.0029 | 397.136 | 4.7668 | 28934.9126 | 8.0375 | 80.37%
147 | 294 | 4.8756 | 32.8167 | 0.083166 | 6.0525e-05 | 0.13586 | 12.1009 | 397.1121 | 4.8054 | 28910.7108 | 8.0308 | 80.31%
148 | 296 | 4.8576 | 32.9383 | 0.085133 | 6.0303e-05 | 0.1367 | 12.0565 | 397.1214 | 4.7879 | 28886.5978 | 8.0241 | 80.24%
149 | 298 | 4.5838 | 34.9058 | 0.086593 | 5.6926e-05 | 0.13593 | 11.3814 | 397.2757 | 4.5215 | 28863.8351 | 8.0177 | 80.18%
150 | 300 | 4.3998 | 36.3653 | 0.087812 | 5.4656e-05 | 0.13422 | 10.9275 | 397.3806 | 4.3424 | 28841.9801 | 8.0117 | 80.12%
151 | 302 | 4.2571 | 37.5841 | 0.088845 | 5.2894e-05 | 0.13194 | 10.5753 | 397.463 | 4.2033 | 28820.8295 | 8.0058 | 80.06%
152 | 304 | 4.1432 | 38.6179 | 0.090309 | 5.1486e-05 | 0.1292 | 10.2939 | 397.5297 | 4.0921 | 28800.2417 | 8.0001 | 80%
153 | 306 | 3.9919 | 40.0814 | 0.090811 | 4.9617e-05 | 0.12613 | 9.9203 | 397.6178 | 3.9445 | 28780.4011 | 7.9946 | 79.95%
154 | 308 | 3.9424 | 40.584 | 0.090409 | 4.9006e-05 | 0.12342 | 9.7982 | 397.6483 | 3.8962 | 28760.8048 | 7.9891 | 79.89%
155 | 310 | 3.9819 | 40.182 | 0.088491 | 4.9493e-05 | 0.12168 | 9.8957 | 397.6278 | 3.9348 | 28741.0135 | 7.9836 | 79.84%
156 | 312 | 4.1816 | 38.2632 | 0.086816 | 5.1961e-05 | 0.12139 | 10.389 | 397.5159 | 4.1298 | 28720.2355 | 7.9778 | 79.78%
157 | 314 | 4.373 | 36.5882 | 0.08541 | 5.4325e-05 | 0.12224 | 10.8616 | 397.4076 | 4.3165 | 28698.5122 | 7.9718 | 79.72%
158 | 316 | 4.5477 | 35.1828 | 0.084305 | 5.6481e-05 | 0.12393 | 11.2927 | 397.3079 | 4.4867 | 28675.9269 | 7.9655 | 79.66%
159 | 318 | 4.6952 | 34.0774 | 0.084475 | 5.8301e-05 | 0.12597 | 11.6565 | 397.2231 | 4.6302 | 28652.6139 | 7.9591 | 79.59%
160 | 320 | 4.6719 | 34.2472 | 0.084342 | 5.8014e-05 | 0.12765 | 11.599 | 397.2345 | 4.6075 | 28629.4158 | 7.9526 | 79.53%
161 | 322 | 4.6901 | 34.1146 | 0.085096 | 5.8238e-05 | 0.12899 | 11.6438 | 397.2229 | 4.6252 | 28606.1282 | 7.9461 | 79.46%
162 | 324 | 4.5887 | 34.8684 | 0.087061 | 5.6987e-05 | 0.12927 | 11.3937 | 397.2795 | 4.5265 | 28583.3408 | 7.9398 | 79.4%
163 | 326 | 4.3439 | 36.8331 | 0.090044 | 5.3966e-05 | 0.12784 | 10.7897 | 397.4183 | 4.288 | 28561.7614 | 7.9338 | 79.34%
164 | 328 | 4.0184 | 39.8168 | 0.094387 | 4.9945e-05 | 0.12434 | 9.9858 | 397.6047 | 3.9704 | 28541.7897 | 7.9283 | 79.28%
165 | 330 | 3.6232 | 44.1599 | 0.10134 | 4.5058e-05 | 0.11837 | 9.0089 | 397.8328 | 3.584 | 28523.7719 | 7.9233 | 79.23%
166 | 332 | 3.1303 | 51.1136 | 0.10888 | 3.8955e-05 | 0.11 | 7.7889 | 398.1186 | 3.1009 | 28508.1941 | 7.9189 | 79.19%
167 | 334 | 2.7278 | 58.6553 | 0.10888 | 3.3966e-05 | 0.10149 | 6.7914 | 398.354 | 2.7054 | 28494.6112 | 7.9152 | 79.15%
168 | 336 | 2.7278 | 58.6553 | 0.11469 | 3.3966e-05 | 0.093602 | 6.7916 | 398.3618 | 2.7055 | 28481.0281 | 7.9114 | 79.11%
169 | 338 | 2.4819 | 64.4673 | 0.12179 | 3.0914e-05 | 0.085213 | 6.1816 | 398.509 | 2.4634 | 28468.6649 | 7.908 | 79.08%
170 | 340 | 2.236 | 71.5576 | 0.1257 | 2.7861e-05 | 0.076999 | 5.5711 | 398.656 | 2.221 | 28457.5227 | 7.9049 | 79.05%
171 | 342 | 2.12 | 75.4731 | 0.12485 | 2.642e-05 | 0.07007 | 5.2831 | 398.7284 | 2.1065 | 28446.9566 | 7.9019 | 79.02%
172 | 344 | 2.1441 | 74.6241 | 0.12906 | 2.672e-05 | 0.06419 | 5.3431 | 398.7207 | 2.1304 | 28436.2705 | 7.899 | 78.99%
173 | 346 | 2.0296 | 78.8333 | 0.13662 | 2.5297e-05 | 0.058362 | 5.0587 | 398.7912 | 2.0174 | 28426.1531 | 7.8962 | 78.96%
174 | 348 | 1.852 | 86.3931 | 0.14467 | 2.3089e-05 | 0.052428 | 4.6172 | 398.8975 | 1.8418 | 28416.9187 | 7.8936 | 78.94%
175 | 350 | 1.6941 | 94.4465 | 0.15439 | 2.1125e-05 | 0.046515 | 4.2245 | 398.9927 | 1.6856 | 28408.4696 | 7.8912 | 78.91%
176 | 352 | 1.5361 | 104.1585 | 0.16608 | 1.916e-05 | 0.04067 | 3.8315 | 399.088 | 1.5291 | 28400.8065 | 7.8891 | 78.89%
177 | 354 | 1.381 | 115.8547 | 0.20688 | 1.7229e-05 | 0.033642 | 3.4455 | 399.1828 | 1.3754 | 28393.9154 | 7.8872 | 78.87%
178 | 356 | 1.0214 | 156.6477 | 0.28721 | 1.2749e-05 | 0.024607 | 2.5496 | 399.3955 | 1.0183 | 28388.8161 | 7.8858 | 78.86%
179 | 358 | 0.67516 | 236.9809 | 1.2319 | 8.4314e-06 | 0.0080777 | 1.6862 | 399.6084 | 0.67384 | 28385.4436 | 7.8848 | 78.85%
180 | 360 | 0.1354 | 1181.6839 | -0.37034 | 1.6922e-06 | 0.033759 | 0.33841 | 399.8893 | 0.13533 | 28384.7668 | 7.8847 | 78.85%
181 | 362 | -0.38044 | -420.5657 | -0.12581 | -4.7581e-06 | 0.042566 | -0.95151 | 400.1738 | -0.38077 | 28386.6698 | 7.8852 | 78.85%
182 | 364 | -0.90892 | -176.0331 | -0.060224 | -1.1376e-05 | 0.043221 | -2.275 | 400.4742 | -0.91108 | 28391.2198 | 7.8864 | 78.86%
183 | 366 | -1.4486 | -110.4515 | -0.031567 | -1.8145e-05 | 0.038387 | -3.6286 | 400.7868 | -1.4543 | 28398.4771 | 7.8885 | 78.88%
184 | 368 | -1.9561 | -81.7946 | -0.020745 | -2.452e-05 | 0.029816 | -4.9036 | 401.0854 | -1.9667 | 28408.2842 | 7.8912 | 78.91%
185 | 370 | -2.2544 | -70.9723 | -0.014931 | -2.8271e-05 | 0.019078 | -5.6538 | 401.2667 | -2.2687 | 28419.5919 | 7.8943 | 78.94%
186 | 372 | -2.4556 | -65.1583 | -0.010605 | -3.0802e-05 | 0.0069032 | -6.1603 | 401.3941 | -2.4727 | 28431.9125 | 7.8978 | 78.98%
187 | 374 | -2.6302 | -60.8328 | -0.0056385 | -3.3e-05 | -0.0063687 | -6.6002 | 401.5074 | -2.65 | 28445.1129 | 7.9014 | 79.01%
188 | 376 | -2.864 | -55.8659 | -0.0036548 | -3.5946e-05 | -0.0209 | -7.1896 | 401.656 | -2.8878 | 28459.4922 | 7.9054 | 79.05%
189 | 378 | -2.9694 | -53.8822 | 0.0018628 | -3.7275e-05 | -0.035677 | -7.4557 | 401.7313 | -2.9952 | 28474.4036 | 7.9096 | 79.1%
190 | 380 | -3.3082 | -48.3647 | 0.0051864 | -4.1548e-05 | -0.051759 | -8.3106 | 401.9418 | -3.3404 | 28491.0249 | 7.9142 | 79.14%
191 | 382 | -3.5523 | -45.041 | 0.0087276 | -4.4629e-05 | -0.068417 | -8.9274 | 402.0987 | -3.5897 | 28508.8797 | 7.9191 | 79.19%
192 | 384 | -3.8554 | -41.4998 | 0.010916 | -4.8459e-05 | -0.085924 | -9.6938 | 402.2905 | -3.8997 | 28528.2673 | 7.9245 | 79.25%
193 | 386 | -4.0701 | -39.3113 | 0.012599 | -5.1172e-05 | -0.10378 | -10.2371 | 402.4319 | -4.1197 | 28548.7414 | 7.9302 | 79.3%
194 | 388 | -4.2521 | -37.6286 | 0.013854 | -5.3474e-05 | -0.12179 | -10.6981 | 402.5548 | -4.3066 | 28570.1376 | 7.9361 | 79.36%
195 | 390 | -4.3988 | -36.3732 | 0.014621 | -5.5331e-05 | -0.13984 | -11.0702 | 402.6574 | -4.4575 | 28592.2779 | 7.9423 | 79.42%
196 | 392 | -4.4935 | -35.6068 | 0.016584 | -5.653e-05 | -0.15723 | -11.3105 | 402.7295 | -4.5551 | 28614.8988 | 7.9486 | 79.49%
197 | 394 | -4.7557 | -33.6437 | 0.018312 | -5.9851e-05 | -0.17477 | -11.9754 | 402.8983 | -4.8249 | 28638.8497 | 7.9552 | 79.55%
198 | 396 | -5.0132 | -31.9155 | 0.019157 | -6.3115e-05 | -0.19264 | -12.6291 | 403.0648 | -5.0904 | 28664.108 | 7.9623 | 79.62%
199 | 398 | -5.1495 | -31.0709 | 0.01956 | -6.4844e-05 | -0.21035 | -12.9755 | 403.1613 | -5.2312 | 28690.0591 | 7.9695 | 79.69%
200 | 400 | -5.2173 | -30.6673 | 0.01934 | -6.5703e-05 | -0.22782 | -13.1481 | 403.218 | -5.3016 | 28716.3553 | 7.9768 | 79.77%
201 | 402 | -5.1802 | -30.8871 | 0.01505 | -6.5232e-05 | -0.24649 | -13.0545 | 403.2154 | -5.2638 | 28742.4643 | 7.984 | 79.84%
202 | 404 | -4.5484 | -35.1775 | 0.0045105 | -5.7224e-05 | -0.26697 | -11.4525 | 402.8715 | -4.6139 | 28765.3694 | 7.9904 | 79.9%
203 | 406 | -3.4998 | -45.7169 | -0.019664 | -4.3966e-05 | -0.29621 | -8.7998 | 402.2975 | -3.5401 | 28782.9689 | 7.9953 | 79.95%
204 | 408 | -2.2893 | -69.891 | -0.098091 | -2.8709e-05 | -0.38279 | -5.7474 | 401.6899 | -2.3087 | 28794.4637 | 7.9985 | 79.98%
205 | 410 | -1.0788 | -148.3184 | 1.3952 | -1.3505e-05 | -0.10241 | -2.7017 | 400.7168 | -1.0826 | 28799.8671 | 8 | 80%
206 | 412 | 0.11896 | 1344.9899 | 0.16628 | 1.4867e-06 | -0.076407 | 0.29741 | 400.0088 | 0.11897 | 28799.2723 | 7.9998 | 80%
207 | 414 | 1.3786 | 116.0564 | 0.10542 | 1.7199e-05 | -0.057421 | 3.4404 | 399.275 | 1.3736 | 28792.3916 | 7.9979 | 79.98%
208 | 416 | 2.8988 | 55.196 | 0.087242 | 3.6086e-05 | -0.0366 | 7.2178 | 398.3951 | 2.8755 | 28777.956 | 7.9939 | 79.94%
209 | 418 | 4.3226 | 37.0144 | 0.077854 | 5.3703e-05 | -0.013082 | 10.741 | 397.5703 | 4.2703 | 28756.474 | 7.9879 | 79.88%
210 | 420 | 5.7916 | 27.6262 | 0.072363 | 7.1804e-05 | 0.013662 | 14.3603 | 396.7205 | 5.697 | 28727.7535 | 7.9799 | 79.8%
211 | 422 | 7.2281 | 22.1359 | 0.068765 | 8.9432e-05 | 0.043458 | 17.8845 | 395.8892 | 7.0803 | 28691.9845 | 7.97 | 79.7%
212 | 424 | 8.631 | 18.5378 | 0.065952 | 0.00010658 | 0.076058 | 21.3119 | 395.0771 | 8.4199 | 28649.3606 | 7.9582 | 79.58%
213 | 426 | 10.175 | 15.7248 | 0.065392 | 0.00012537 | 0.11161 | 25.068 | 394.1874 | 9.8815 | 28599.2247 | 7.9442 | 79.44%
214 | 428 | 10.5509 | 15.1646 | 0.063853 | 0.00012994 | 0.14506 | 25.9781 | 393.9469 | 10.234 | 28547.2684 | 7.9298 | 79.3%
215 | 430 | 11.7426 | 13.6256 | 0.062364 | 0.00014437 | 0.18032 | 28.8616 | 393.2559 | 11.35 | 28489.5451 | 7.9138 | 79.14%
216 | 432 | 13.1828 | 12.137 | 0.06116 | 0.00016175 | 0.21832 | 32.3332 | 392.4284 | 12.6884 | 28424.8788 | 7.8958 | 78.96%
217 | 434 | 14.6352 | 10.9325 | 0.060259 | 0.00017921 | 0.25881 | 35.8193 | 391.5951 | 14.0267 | 28353.2402 | 7.8759 | 78.76%
218 | 436 | 15.9502 | 10.0312 | 0.059602 | 0.00019496 | 0.30092 | 38.9623 | 390.8382 | 15.2279 | 28275.3157 | 7.8543 | 78.54%
219 | 438 | 17.0669 | 9.3749 | 0.058951 | 0.00020828 | 0.34371 | 41.621 | 390.1907 | 16.2401 | 28192.0738 | 7.8311 | 78.31%
220 | 440 | 18.3404 | 8.7239 | 0.058437 | 0.00022343 | 0.38776 | 44.6427 | 389.4595 | 17.3865 | 28102.7884 | 7.8063 | 78.06%
221 | 442 | 19.4884 | 8.21 | 0.057996 | 0.00023704 | 0.43242 | 47.3564 | 388.7977 | 18.4121 | 28008.0756 | 7.78 | 77.8%
222 | 444 | 20.5962 | 7.7684 | 0.05756 | 0.00025013 | 0.4775 | 49.9664 | 388.159 | 19.3949 | 27908.1429 | 7.7523 | 77.52%
223 | 446 | 21.8208 | 7.3324 | 0.057148 | 0.00026456 | 0.52349 | 52.8418 | 387.4591 | 20.474 | 27802.4593 | 7.7229 | 77.23%
224 | 448 | 23.1197 | 6.9205 | 0.056789 | 0.0002798 | 0.5706 | 55.8805 | 386.7209 | 21.6102 | 27690.6983 | 7.6919 | 76.92%
225 | 450 | 24.3829 | 6.562 | 0.056503 | 0.00029458 | 0.61854 | 58.8242 | 386.0035 | 22.7064 | 27573.0499 | 7.6592 | 76.59%
226 | 452 | 25.4942 | 6.2759 | 0.056027 | 0.00030753 | 0.66683 | 61.4041 | 385.3685 | 23.6632 | 27450.2416 | 7.6251 | 76.25%
227 | 454 | 27.5886 | 5.7995 | 0.056027 | 0.00033184 | 0.719 | 66.2496 | 384.2143 | 25.454 | 27317.7424 | 7.5883 | 75.88%
228 | 456 | 27.5886 | 5.7995 | 0.055846 | 0.00033184 | 0.76616 | 66.2418 | 384.169 | 25.448 | 27185.2589 | 7.5515 | 75.51%
229 | 458 | 28.4772 | 5.6185 | 0.055648 | 0.00034212 | 0.81257 | 68.2844 | 383.658 | 26.1979 | 27048.6901 | 7.5135 | 75.14%
230 | 460 | 29.5163 | 5.4207 | 0.055484 | 0.0003541 | 0.8589 | 70.6675 | 383.0697 | 27.0706 | 26907.355 | 7.4743 | 74.74%
231 | 462 | 30.4367 | 5.2568 | 0.055355 | 0.00036468 | 0.90462 | 72.7713 | 382.5455 | 27.8384 | 26761.8123 | 7.4338 | 74.34%
232 | 464 | 31.2048 | 5.1274 | 0.055207 | 0.00037349 | 0.94922 | 74.5215 | 382.1029 | 28.4749 | 26612.7692 | 7.3924 | 73.92%
233 | 466 | 32.1327 | 4.9793 | 0.055085 | 0.00038412 | 0.99342 | 76.6323 | 381.5787 | 29.2412 | 26459.5047 | 7.3499 | 73.5%
234 | 468 | 32.9407 | 4.8572 | 0.054958 | 0.00039334 | 1.0368 | 78.4644 | 381.1186 | 29.9042 | 26302.5759 | 7.3063 | 73.06%
235 | 470 | 33.8208 | 4.7308 | 0.054846 | 0.00040337 | 1.0797 | 80.4561 | 380.6227 | 30.6234 | 26141.6636 | 7.2616 | 72.62%
236 | 472 | 34.6399 | 4.619 | 0.054738 | 0.00041268 | 1.122 | 82.3044 | 380.1602 | 31.2889 | 25977.0548 | 7.2158 | 72.16%
237 | 474 | 35.4742 | 4.5103 | 0.054661 | 0.00042214 | 1.1636 | 84.1828 | 379.6913 | 31.9635 | 25808.6893 | 7.1691 | 71.69%
238 | 476 | 36.0879 | 4.4336 | 0.054595 | 0.00042909 | 1.2038 | 85.5594 | 379.3381 | 32.4559 | 25637.5704 | 7.1215 | 71.22%
239 | 478 | 36.6357 | 4.3673 | 0.05453 | 0.00043528 | 1.2424 | 86.7856 | 379.0206 | 32.8935 | 25463.9993 | 7.0733 | 70.73%
240 | 480 | 37.1872 | 4.3026 | 0.05448 | 0.0004415 | 1.2796 | 88.0182 | 378.7031 | 33.3328 | 25287.9629 | 7.0244 | 70.24%
241 | 482 | 37.6211 | 4.2529 | 0.054428 | 0.00044639 | 1.315 | 88.9852 | 378.4478 | 33.6762 | 25109.9926 | 6.975 | 69.75%
242 | 484 | 38.0942 | 4.2001 | 0.054423 | 0.00045172 | 1.3489 | 90.039 | 378.1742 | 34.0504 | 24929.9145 | 6.925 | 69.25%
243 | 486 | 38.1396 | 4.1951 | 0.054426 | 0.00045223 | 1.3796 | 90.1338 | 378.1219 | 34.0816 | 24749.647 | 6.8749 | 68.75%
244 | 488 | 38.1052 | 4.1989 | 0.054422 | 0.00045184 | 1.4072 | 90.0506 | 378.1133 | 34.0493 | 24569.5458 | 6.8249 | 68.25%
245 | 490 | 38.145 | 4.1945 | 0.054431 | 0.00045229 | 1.4322 | 90.134 | 378.0693 | 34.0769 | 24389.2778 | 6.7748 | 67.75%
246 | 492 | 38.0647 | 4.2034 | 0.054408 | 0.00045139 | 1.4545 | 89.949 | 378.0891 | 34.0087 | 24209.3798 | 6.7248 | 67.25%
247 | 494 | 38.2754 | 4.1802 | 0.054384 | 0.00045376 | 1.4755 | 90.4164 | 377.9618 | 34.1739 | 24028.547 | 6.6746 | 66.75%
248 | 496 | 38.49 | 4.1569 | 0.054362 | 0.00045617 | 1.4954 | 90.8927 | 377.8336 | 34.3423 | 23846.7616 | 6.6241 | 66.24%
249 | 498 | 38.7006 | 4.1343 | 0.05434 | 0.00045853 | 1.5142 | 91.3598 | 377.7085 | 34.5074 | 23664.0421 | 6.5733 | 65.73%
250 | 500 | 38.904 | 4.1127 | 0.05432 | 0.00046082 | 1.5321 | 91.8105 | 377.5881 | 34.6665 | 23480.4212 | 6.5223 | 65.22%
251 | 502 | 39.096 | 4.0925 | 0.054276 | 0.00046297 | 1.5491 | 92.2359 | 377.4743 | 34.8167 | 23295.9493 | 6.4711 | 64.71%
252 | 504 | 39.5213 | 4.0485 | 0.054257 | 0.00046774 | 1.5663 | 93.1818 | 377.2421 | 35.1521 | 23109.5856 | 6.4193 | 64.19%
253 | 506 | 39.7076 | 4.0295 | 0.054246 | 0.00046983 | 1.5825 | 93.5938 | 377.1321 | 35.2972 | 22922.398 | 6.3673 | 63.67%
254 | 508 | 39.819 | 4.0182 | 0.054255 | 0.00047107 | 1.5976 | 93.8387 | 377.0614 | 35.3829 | 22734.7206 | 6.3152 | 63.15%
255 | 510 | 39.723 | 4.0279 | 0.054276 | 0.00047 | 1.6107 | 93.6215 | 377.0976 | 35.3044 | 22547.4777 | 6.2632 | 62.63%
256 | 512 | 39.5154 | 4.0491 | 0.054295 | 0.00046767 | 1.6217 | 93.1557 | 377.1926 | 35.1376 | 22361.1662 | 6.2114 | 62.11%
257 | 514 | 39.3365 | 4.0675 | 0.054324 | 0.00046567 | 1.6308 | 92.7542 | 377.2748 | 34.9938 | 22175.6578 | 6.1599 | 61.6%
258 | 516 | 39.0585 | 4.0964 | 0.054343 | 0.00046255 | 1.6378 | 92.1316 | 377.4094 | 34.7713 | 21991.3946 | 6.1087 | 61.09%
259 | 518 | 38.8803 | 4.1152 | 0.054364 | 0.00046055 | 1.6433 | 91.732 | 377.4947 | 34.6283 | 21807.9307 | 6.0578 | 60.58%
260 | 520 | 38.6823 | 4.1363 | 0.054384 | 0.00045833 | 1.6475 | 91.2881 | 377.5915 | 34.4696 | 21625.3544 | 6.007 | 60.07%
261 | 522 | 38.4896 | 4.157 | 0.05441 | 0.00045616 | 1.6504 | 90.8563 | 377.6869 | 34.3152 | 21443.6419 | 5.9566 | 59.57%
262 | 524 | 38.255 | 4.1825 | 0.054439 | 0.00045353 | 1.6519 | 90.3307 | 377.8048 | 34.1274 | 21262.9805 | 5.9064 | 59.06%
263 | 526 | 37.9884 | 4.2118 | 0.054459 | 0.00045053 | 1.6522 | 89.7334 | 377.9404 | 33.9139 | 21083.5138 | 5.8565 | 58.57%
264 | 528 | 37.8108 | 4.2316 | 0.054466 | 0.00044853 | 1.6517 | 89.3354 | 378.0315 | 33.7716 | 20904.8431 | 5.8069 | 58.07%
265 | 530 | 37.7485 | 4.2386 | 0.054481 | 0.00044783 | 1.6509 | 89.1959 | 378.0639 | 33.7217 | 20726.4514 | 5.7573 | 57.57%
266 | 532 | 37.6151 | 4.2536 | 0.054494 | 0.00044633 | 1.6496 | 88.897 | 378.1332 | 33.6149 | 20548.6573 | 5.708 | 57.08%
267 | 534 | 37.5004 | 4.2666 | 0.054501 | 0.00044503 | 1.648 | 88.6399 | 378.1933 | 33.523 | 20371.3775 | 5.6587 | 56.59%
268 | 536 | 37.4398 | 4.2735 | 0.054506 | 0.00044435 | 1.6463 | 88.5045 | 378.2258 | 33.4747 | 20194.3686 | 5.6095 | 56.1%
269 | 538 | 37.3914 | 4.2791 | 0.054507 | 0.00044381 | 1.6445 | 88.3961 | 378.2522 | 33.436 | 20017.5764 | 5.5604 | 55.6%
270 | 540 | 37.3868 | 4.2796 | 0.054514 | 0.00044375 | 1.6429 | 88.3861 | 378.2561 | 33.4326 | 19840.8042 | 5.5113 | 55.11%
271 | 542 | 37.3234 | 4.2869 | 0.054539 | 0.00044304 | 1.6411 | 88.2443 | 378.2901 | 33.3819 | 19664.3156 | 5.4623 | 54.62%
272 | 544 | 37.1073 | 4.3118 | 0.054574 | 0.0004406 | 1.6385 | 87.7595 | 378.403 | 33.2085 | 19488.7966 | 5.4136 | 54.14%
273 | 546 | 36.8134 | 4.3462 | 0.0546 | 0.00043729 | 1.6349 | 87.0996 | 378.5567 | 32.9721 | 19314.5973 | 5.3652 | 53.65%
274 | 548 | 36.5933 | 4.3724 | 0.05463 | 0.0004348 | 1.6307 | 86.6056 | 378.6733 | 32.7952 | 19141.3861 | 5.3171 | 53.17%
275 | 550 | 36.3419 | 4.4026 | 0.054676 | 0.00043196 | 1.6257 | 86.0409 | 378.8067 | 32.5929 | 18969.3043 | 5.2693 | 52.69%
276 | 552 | 35.9636 | 4.4489 | 0.054702 | 0.00042768 | 1.6196 | 85.1903 | 379.0062 | 32.2876 | 18798.9238 | 5.2219 | 52.22%
277 | 554 | 35.7539 | 4.475 | 0.054744 | 0.00042531 | 1.6131 | 84.7188 | 379.12 | 32.1186 | 18629.4861 | 5.1749 | 51.75%
278 | 556 | 35.4269 | 4.5163 | 0.054785 | 0.00042161 | 1.6058 | 83.9828 | 379.2946 | 31.8542 | 18461.5206 | 5.1282 | 51.28%
279 | 558 | 35.1043 | 4.5578 | 0.054825 | 0.00041795 | 1.5978 | 83.256 | 379.4679 | 31.593 | 18295.0086 | 5.0819 | 50.82%
280 | 560 | 34.8 | 4.5977 | 0.054886 | 0.0004145 | 1.5891 | 82.5701 | 379.6326 | 31.3463 | 18129.8684 | 5.0361 | 50.36%
281 | 562 | 34.3468 | 4.6584 | 0.05496 | 0.00040935 | 1.5793 | 81.5469 | 379.8751 | 30.9777 | 17966.7745 | 4.9908 | 49.91%
282 | 564 | 33.8065 | 4.7328 | 0.055038 | 0.00040321 | 1.5679 | 80.3252 | 380.1643 | 30.5368 | 17806.1241 | 4.9461 | 49.46%
283 | 566 | 33.2598 | 4.8106 | 0.055108 | 0.00039698 | 1.5553 | 79.0872 | 380.4585 | 30.0894 | 17647.9497 | 4.9022 | 49.02%
284 | 568 | 32.7804 | 4.881 | 0.055181 | 0.00039151 | 1.5418 | 78.0007 | 380.7191 | 29.6964 | 17491.9483 | 4.8589 | 48.59%
285 | 570 | 32.301 | 4.9534 | 0.055269 | 0.00038604 | 1.5274 | 76.9128 | 380.9809 | 29.3023 | 17338.1227 | 4.8161 | 48.16%
286 | 572 | 31.7354 | 5.0417 | 0.055356 | 0.00037957 | 1.5118 | 75.6272 | 381.2888 | 28.8358 | 17186.8683 | 4.7741 | 47.74%
287 | 574 | 31.1953 | 5.129 | 0.055421 | 0.00037339 | 1.4954 | 74.3979 | 381.5848 | 28.3891 | 17038.0725 | 4.7328 | 47.33%
288 | 576 | 30.8068 | 5.1937 | 0.055499 | 0.00036893 | 1.4788 | 73.5132 | 381.8026 | 28.0675 | 16891.0461 | 4.692 | 46.92%
289 | 578 | 30.3488 | 5.272 | 0.055585 | 0.00036367 | 1.4618 | 72.4687 | 382.0572 | 27.6872 | 16746.1086 | 4.6517 | 46.52%
290 | 580 | 29.8654 | 5.3574 | 0.055689 | 0.00035812 | 1.4442 | 71.3646 | 382.3259 | 27.2845 | 16603.3795 | 4.612 | 46.12%
291 | 582 | 29.2948 | 5.4617 | 0.055813 | 0.00035155 | 1.4257 | 70.0587 | 382.6414 | 26.8073 | 16463.2622 | 4.5731 | 45.73%
292 | 584 | 28.6465 | 5.5853 | 0.055946 | 0.00034407 | 1.406 | 68.5724 | 382.9991 | 26.2632 | 16326.1173 | 4.535 | 45.35%
293 | 586 | 27.979 | 5.7186 | 0.056098 | 0.00033636 | 1.3851 | 67.0393 | 383.3686 | 25.7008 | 16192.0387 | 4.4978 | 44.98%
294 | 588 | 27.253 | 5.8709 | 0.056278 | 0.00032796 | 1.3629 | 65.3682 | 383.7709 | 25.0864 | 16061.3023 | 4.4615 | 44.61%
295 | 590 | 26.4416 | 6.0511 | 0.056442 | 0.00031855 | 1.3391 | 63.4964 | 384.2203 | 24.3966 | 15934.3096 | 4.4262 | 44.26%
296 | 592 | 25.7447 | 6.2149 | 0.056674 | 0.00031045 | 1.3143 | 61.8856 | 384.6115 | 23.8019 | 15810.5384 | 4.3918 | 43.92%
297 | 594 | 24.8212 | 6.4461 | 0.056942 | 0.00029969 | 1.2876 | 59.7454 | 385.125 | 23.0094 | 15691.0476 | 4.3586 | 43.59%
298 | 596 | 23.8274 | 6.7149 | 0.057232 | 0.00028809 | 1.2587 | 57.4359 | 385.679 | 22.1518 | 15576.1758 | 4.3267 | 43.27%
299 | 598 | 22.8424 | 7.0045 | 0.057524 | 0.00027655 | 1.2281 | 55.1405 | 386.2317 | 21.297 | 15465.8949 | 4.2961 | 42.96%
300 | 600 | 21.9288 | 7.2963 | 0.057859 | 0.00026582 | 1.196 | 53.0059 | 386.7492 | 20.5 | 15359.883 | 4.2666 | 42.67%
301 | 602 | 20.9655 | 7.6316 | 0.058175 | 0.00025448 | 1.1625 | 50.749 | 387.296 | 19.6549 | 15258.385 | 4.2384 | 42.38%
302 | 604 | 20.1317 | 7.9477 | 0.058175 | 0.00024465 | 1.129 | 48.7911 | 387.7748 | 18.92 | 15160.8028 | 4.2113 | 42.11%
303 | 606 | 20.1317 | 7.9477 | 0.058451 | 0.00024465 | 1.0985 | 48.7948 | 387.8045 | 18.9228 | 15063.2132 | 4.1842 | 41.84%
304 | 608 | 19.4567 | 8.2234 | 0.058595 | 0.00023666 | 1.068 | 47.2064 | 388.1962 | 18.3253 | 14968.8003 | 4.158 | 41.58%
305 | 610 | 19.121 | 8.3677 | 0.058638 | 0.00023269 | 1.0392 | 46.4169 | 388.4046 | 18.0285 | 14875.9666 | 4.1322 | 41.32%
306 | 612 | 19.0238 | 8.4105 | 0.058726 | 0.00023154 | 1.0128 | 46.1902 | 388.4825 | 17.9441 | 14783.5863 | 4.1066 | 41.07%
307 | 614 | 18.8276 | 8.4982 | 0.058795 | 0.00022921 | 0.98831 | 45.7289 | 388.6119 | 17.7708 | 14692.1284 | 4.0811 | 40.81%
308 | 616 | 18.6743 | 8.5679 | 0.05884 | 0.00022739 | 0.96563 | 45.3688 | 388.7165 | 17.6356 | 14601.3907 | 4.0559 | 40.56%
309 | 618 | 18.5784 | 8.6122 | 0.058861 | 0.00022625 | 0.9449 | 45.1441 | 388.7883 | 17.5515 | 14511.1026 | 4.0309 | 40.31%
310 | 620 | 18.5314 | 8.634 | 0.058966 | 0.0002257 | 0.92598 | 45.0349 | 388.8321 | 17.511 | 14421.0327 | 4.0058 | 40.06%
311 | 622 | 18.3087 | 8.739 | 0.058839 | 0.00022305 | 0.90831 | 44.5095 | 388.9692 | 17.3128 | 14332.0138 | 3.9811 | 39.81%
312 | 624 | 18.5803 | 8.6113 | 0.058692 | 0.00022628 | 0.89389 | 45.1545 | 388.837 | 17.5577 | 14241.7049 | 3.956 | 39.56%
313 | 626 | 18.903 | 8.4642 | 0.058539 | 0.00023011 | 0.8826 | 45.9195 | 388.6743 | 17.8477 | 14149.8658 | 3.9305 | 39.31%
314 | 628 | 19.2504 | 8.3115 | 0.058393 | 0.00023422 | 0.8742 | 46.7418 | 388.4957 | 18.159 | 14056.3823 | 3.9046 | 39.05%
315 | 630 | 19.5941 | 8.1657 | 0.058156 | 0.00023829 | 0.8685 | 47.5545 | 388.3165 | 18.4662 | 13961.2733 | 3.8781 | 38.78%
316 | 632 | 20.1811 | 7.9282 | 0.057917 | 0.00024523 | 0.86625 | 48.9396 | 388.0038 | 18.9887 | 13863.3941 | 3.8509 | 38.51%
317 | 634 | 20.807 | 7.6897 | 0.057738 | 0.00025262 | 0.86716 | 50.4137 | 387.6676 | 19.5437 | 13762.5668 | 3.8229 | 38.23%
318 | 636 | 21.3022 | 7.511 | 0.057584 | 0.00025845 | 0.87031 | 51.5778 | 387.3997 | 19.9812 | 13659.4112 | 3.7943 | 37.94%
319 | 638 | 21.7503 | 7.3562 | 0.057446 | 0.00026373 | 0.87524 | 52.6297 | 387.1556 | 20.3759 | 13554.1517 | 3.765 | 37.65%
320 | 640 | 22.1656 | 7.2184 | 0.057449 | 0.00026861 | 0.88141 | 53.6032 | 386.928 | 20.7406 | 13446.9453 | 3.7353 | 37.35%
321 | 642 | 22.1546 | 7.222 | 0.057433 | 0.00026848 | 0.88692 | 53.5765 | 386.9286 | 20.7303 | 13339.7923 | 3.7055 | 37.05%
322 | 644 | 22.2044 | 7.2058 | 0.05745 | 0.00026906 | 0.89205 | 53.6925 | 386.8971 | 20.7735 | 13232.4072 | 3.6757 | 36.76%
323 | 646 | 22.153 | 7.2225 | 0.057492 | 0.00026846 | 0.89637 | 53.5715 | 386.9203 | 20.7279 | 13125.2642 | 3.6459 | 36.46%
324 | 648 | 22.0258 | 7.2642 | 0.057554 | 0.00026696 | 0.8996 | 53.2728 | 386.9849 | 20.6158 | 13018.7185 | 3.6163 | 36.16%
325 | 650 | 21.839 | 7.3263 | 0.057617 | 0.00026477 | 0.90161 | 52.8345 | 387.0826 | 20.4513 | 12913.0496 | 3.587 | 35.87%
326 | 652 | 21.6523 | 7.3895 | 0.057664 | 0.00026257 | 0.90255 | 52.396 | 387.1814 | 20.2868 | 12808.2576 | 3.5578 | 35.58%
327 | 654 | 21.5158 | 7.4364 | 0.05775 | 0.00026097 | 0.90268 | 52.0755 | 387.2542 | 20.1665 | 12704.1066 | 3.5289 | 35.29%
328 | 656 | 21.2692 | 7.5226 | 0.057838 | 0.00025806 | 0.90161 | 51.4963 | 387.387 | 19.949 | 12601.1139 | 3.5003 | 35%
329 | 658 | 21.0226 | 7.6109 | 0.057923 | 0.00025516 | 0.89947 | 50.9169 | 387.5209 | 19.7313 | 12499.2802 | 3.472 | 34.72%
330 | 660 | 20.7919 | 7.6953 | 0.057972 | 0.00025244 | 0.8965 | 50.3746 | 387.6472 | 19.5276 | 12398.5311 | 3.444 | 34.44%
331 | 662 | 20.6595 | 7.7446 | 0.058074 | 0.00025088 | 0.89312 | 50.0634 | 387.7213 | 19.4106 | 12298.4044 | 3.4162 | 34.16%
332 | 664 | 20.3907 | 7.8467 | 0.058074 | 0.0002477 | 0.88895 | 49.4308 | 387.8694 | 19.1727 | 12199.5429 | 3.3888 | 33.89%
333 | 666 | 20.3907 | 7.8467 | 0.058118 | 0.0002477 | 0.88515 | 49.4312 | 387.8731 | 19.173 | 12100.6805 | 3.3613 | 33.61%
334 | 668 | 20.2784 | 7.8902 | 0.058142 | 0.00024638 | 0.88123 | 49.1671 | 387.937 | 19.0738 | 12002.3462 | 3.334 | 33.34%
335 | 670 | 20.2155 | 7.9147 | 0.058259 | 0.00024564 | 0.87726 | 49.0193 | 387.9746 | 19.0183 | 11904.3075 | 3.3068 | 33.07%
336 | 672 | 19.9217 | 8.0315 | 0.058349 | 0.00024216 | 0.87233 | 48.3271 | 388.137 | 18.7575 | 11807.6532 | 3.2799 | 32.8%
337 | 674 | 19.7006 | 8.1216 | 0.058444 | 0.00023955 | 0.86683 | 47.806 | 388.261 | 18.5612 | 11712.0413 | 3.2533 | 32.53%
338 | 676 | 19.4718 | 8.217 | 0.058432 | 0.00023684 | 0.86095 | 47.2665 | 388.3896 | 18.3578 | 11617.5082 | 3.2271 | 32.27%
339 | 678 | 19.5016 | 8.2044 | 0.058391 | 0.0002372 | 0.85588 | 47.3376 | 388.3785 | 18.3849 | 11522.833 | 3.2008 | 32.01%
340 | 680 | 19.5991 | 8.1636 | 0.05839 | 0.00023835 | 0.85175 | 47.5683 | 388.3301 | 18.4722 | 11427.6964 | 3.1744 | 31.74%
341 | 682 | 19.6021 | 8.1624 | 0.058506 | 0.00023838 | 0.84789 | 47.5758 | 388.3323 | 18.4752 | 11332.5447 | 3.1479 | 31.48%
342 | 684 | 19.3278 | 8.2782 | 0.058712 | 0.00023514 | 0.84296 | 46.9285 | 388.4844 | 18.231 | 11238.6876 | 3.1219 | 31.22%
343 | 686 | 18.8587 | 8.4842 | 0.058953 | 0.00022958 | 0.8362 | 45.8199 | 388.7433 | 17.8122 | 11147.0478 | 3.0964 | 30.96%
344 | 688 | 18.3376 | 8.7252 | 0.059176 | 0.0002234 | 0.82761 | 44.587 | 389.0323 | 17.3458 | 11057.8738 | 3.0716 | 30.72%
345 | 690 | 17.879 | 8.949 | 0.059407 | 0.00021795 | 0.81764 | 43.5006 | 389.2893 | 16.9343 | 10970.8725 | 3.0475 | 30.47%
346 | 692 | 17.4294 | 9.1799 | 0.060049 | 0.0002126 | 0.8059 | 42.4345 | 389.5435 | 16.5301 | 10886.0034 | 3.0239 | 30.24%
347 | 694 | 16.2899 | 9.822 | 0.060049 | 0.00019902 | 0.79056 | 39.7244 | 390.1752 | 15.4995 | 10806.5546 | 3.0018 | 30.02%
348 | 696 | 16.2899 | 9.822 | 0.060246 | 0.00019902 | 0.77659 | 39.7258 | 390.1889 | 15.5006 | 10727.103 | 2.9798 | 29.8%
349 | 698 | 15.9696 | 10.019 | 0.060507 | 0.00019519 | 0.7624 | 38.9636 | 390.3764 | 15.2105 | 10649.1759 | 2.9581 | 29.58%
350 | 700 | 15.5642 | 10.28 | 0.060878 | 0.00019034 | 0.74752 | 37.9972 | 390.6111 | 14.8421 | 10573.1815 | 2.937 | 29.37%
351 | 702 | 15.0226 | 10.6506 | 0.061236 | 0.00018386 | 0.73148 | 36.704 | 390.9212 | 14.3484 | 10499.7735 | 2.9166 | 29.17%
352 | 704 | 14.5343 | 11.0085 | 0.061588 | 0.000178 | 0.71465 | 35.5366 | 391.2035 | 13.9021 | 10428.7003 | 2.8969 | 28.97%
353 | 706 | 14.0838 | 11.3606 | 0.062011 | 0.00017259 | 0.69722 | 34.4582 | 391.4662 | 13.4892 | 10359.7838 | 2.8777 | 28.78%
354 | 708 | 13.5785 | 11.7834 | 0.062501 | 0.00016652 | 0.67896 | 33.2469 | 391.7599 | 13.0248 | 10293.29 | 2.8592 | 28.59%
355 | 710 | 13.0357 | 12.274 | 0.063024 | 0.00015998 | 0.65978 | 31.9436 | 392.0755 | 12.5243 | 10229.4029 | 2.8415 | 28.42%
356 | 712 | 12.5036 | 12.7963 | 0.063567 | 0.00015357 | 0.63986 | 30.664 | 392.3864 | 12.0321 | 10168.0748 | 2.8245 | 28.24%
357 | 714 | 11.994 | 13.34 | 0.064237 | 0.00014741 | 0.61927 | 29.4368 | 392.6861 | 11.5594 | 10109.2012 | 2.8081 | 28.08%
358 | 716 | 11.4204 | 14.01 | 0.065064 | 0.00014048 | 0.59768 | 28.0531 | 393.0224 | 11.0255 | 10053.095 | 2.7925 | 27.93%
359 | 718 | 10.784 | 14.8368 | 0.066141 | 0.00013276 | 0.57476 | 26.5148 | 393.3952 | 10.4308 | 10000.0654 | 2.7778 | 27.78%
360 | 720 | 10.0544 | 15.9134 | 0.067729 | 0.00012391 | 0.54984 | 24.7479 | 393.8219 | 9.7463 | 9950.5696 | 2.764 | 27.64%
361 | 722 | 9.1418 | 17.502 | 0.069443 | 0.00011281 | 0.52241 | 22.5319 | 394.3533 | 8.8855 | 9905.5059 | 2.7515 | 27.52%
362 | 724 | 8.3268 | 19.2152 | 0.071527 | 0.00010287 | 0.49303 | 20.548 | 394.8339 | 8.1131 | 9864.4098 | 2.7401 | 27.4%
363 | 726 | 7.5117 | 21.3 | 0.074548 | 9.2905e-05 | 0.46139 | 18.5595 | 395.3178 | 7.3369 | 9827.2909 | 2.7298 | 27.3%
364 | 728 | 6.5787 | 24.321 | 0.077817 | 8.1472e-05 | 0.42746 | 16.2769 | 395.8708 | 6.4436 | 9794.737 | 2.7208 | 27.21%
365 | 730 | 5.7992 | 27.5898 | 0.082228 | 7.1898e-05 | 0.39178 | 14.3655 | 396.3412 | 5.6936 | 9766.006 | 2.7128 | 27.13%
366 | 732 | 5 | 32.0003 | 0.088421 | 6.2058e-05 | 0.35401 | 12.4007 | 396.8258 | 4.9209 | 9741.2046 | 2.7059 | 27.06%
367 | 734 | 4.1892 | 38.1931 | 0.097385 | 5.2056e-05 | 0.31372 | 10.4029 | 397.3204 | 4.1333 | 9720.3988 | 2.7001 | 27%
368 | 736 | 3.3929 | 47.1576 | 0.11337 | 4.2207e-05 | 0.2695 | 8.4358 | 397.812 | 3.3559 | 9703.5271 | 2.6954 | 26.95%
369 | 738 | 2.5338 | 63.1463 | 0.14113 | 3.1559e-05 | 0.22002 | 6.3083 | 398.3453 | 2.5129 | 9690.9106 | 2.6919 | 26.92%
370 | 740 | 1.76 | 90.907 | 0.18865 | 2.1946e-05 | 0.16612 | 4.3873 | 398.8361 | 1.7498 | 9682.136 | 2.6895 | 26.89%
371 | 742 | 1.1559 | 138.4179 | 0.33059 | 1.4425e-05 | 0.10347 | 2.8843 | 399.2406 | 1.1515 | 9676.3673 | 2.6879 | 26.88%
372 | 744 | 0.57068 | 280.3673 | 2.5332 | 7.1277e-06 | 0.017527 | 1.4255 | 399.6583 | 0.56971 | 9673.5164 | 2.6871 | 26.87%
373 | 746 | 0.06444 | 2482.9299 | -0.32239 | 8.0543e-07 | 0.050247 | 0.16107 | 399.9131 | 0.064412 | 9673.1942 | 2.687 | 26.87%
374 | 748 | -0.4294 | -372.6129 | -0.14946 | -5.3708e-06 | 0.068608 | -1.074 | 400.1756 | -0.42978 | 9675.3422 | 2.6876 | 26.88%
375 | 750 | -0.80124 | -199.6905 | -0.088729 | -1.0027e-05 | 0.078533 | -2.005 | 400.3774 | -0.80275 | 9679.3522 | 2.6887 | 26.89%
376 | 752 | -1.1514 | -138.9564 | -0.062623 | -1.4417e-05 | 0.083186 | -2.8827 | 400.5724 | -1.1547 | 9685.1176 | 2.6903 | 26.9%
377 | 754 | -1.4178 | -112.8509 | -0.052818 | -1.7758e-05 | 0.085068 | -3.5509 | 400.7225 | -1.4229 | 9692.2194 | 2.6923 | 26.92%
378 | 756 | -1.5527 | -103.045 | -0.043111 | -1.9452e-05 | 0.08458 | -3.8896 | 400.8 | -1.5589 | 9699.9985 | 2.6944 | 26.94%
379 | 758 | -1.7142 | -93.338 | -0.03705 | -2.148e-05 | 0.08207 | -4.2951 | 400.8947 | -1.7219 | 9708.5887 | 2.6968 | 26.97%
380 | 760 | -1.8332 | -87.2772 | -0.031362 | -2.2975e-05 | 0.077757 | -4.5942 | 400.9671 | -1.8421 | 9717.7771 | 2.6994 | 26.99%
381 | 762 | -1.961 | -81.5894 | -0.025759 | -2.4582e-05 | 0.071614 | -4.9154 | 401.0463 | -1.9713 | 9727.6079 | 2.7021 | 27.02%
382 | 764 | -2.1056 | -75.9864 | -0.022405 | -2.64e-05 | 0.063918 | -5.2791 | 401.1367 | -2.1176 | 9738.166 | 2.705 | 27.05%
383 | 766 | -2.2029 | -72.6322 | -0.018301 | -2.7622e-05 | 0.054877 | -5.5237 | 401.2013 | -2.2161 | 9749.2135 | 2.7081 | 27.08%
384 | 768 | -2.3348 | -68.5284 | -0.012196 | -2.9282e-05 | 0.044244 | -5.8558 | 401.2875 | -2.3499 | 9760.9251 | 2.7114 | 27.11%
385 | 770 | -2.5632 | -62.4229 | -0.0072645 | -3.2157e-05 | 0.031844 | -6.4308 | 401.4307 | -2.5815 | 9773.7867 | 2.7149 | 27.15%
386 | 772 | -2.783 | -57.4919 | -0.0030562 | -3.4926e-05 | 0.017983 | -6.9848 | 401.5705 | -2.8049 | 9787.7564 | 2.7188 | 27.19%
387 | 774 | -3.0028 | -53.2836 | -0.001197 | -3.7696e-05 | 0.002912 | -7.5391 | 401.7117 | -3.0286 | 9802.8346 | 2.723 | 27.23%
388 | 776 | -3.1114 | -51.4245 | 0.0010082 | -3.9065e-05 | -0.012688 | -7.8132 | 401.7896 | -3.1393 | 9818.461 | 2.7274 | 27.27%
389 | 778 | -3.2508 | -49.2193 | 0.00277 | -4.0823e-05 | -0.028858 | -8.1652 | 401.8858 | -3.2815 | 9834.7914 | 2.7319 | 27.32%
390 | 780 | -3.3714 | -47.4575 | 0.0047569 | -4.2346e-05 | -0.045364 | -8.4701 | 401.9717 | -3.4048 | 9851.7317 | 2.7366 | 27.37%
391 | 782 | -3.5188 | -45.4706 | 0.0087977 | -4.4206e-05 | -0.061957 | -8.8425 | 402.0729 | -3.5553 | 9869.4167 | 2.7415 | 27.42%
392 | 784 | -3.862 | -41.4297 | 0.012179 | -4.8541e-05 | -0.079438 | -9.7101 | 402.2877 | -3.9063 | 9888.8369 | 2.7469 | 27.47%
393 | 786 | -4.2052 | -38.0481 | 0.016074 | -5.2881e-05 | -0.097457 | -10.5788 | 402.5033 | -4.258 | 9909.9945 | 2.7528 | 27.53%
394 | 788 | -4.6848 | -34.1533 | 0.018967 | -5.8952e-05 | -0.11661 | -11.7938 | 402.7988 | -4.7505 | 9933.5822 | 2.7593 | 27.59%
395 | 790 | -5.1182 | -31.2607 | 0.020697 | -6.4447e-05 | -0.13673 | -12.8938 | 403.0691 | -5.1971 | 9959.3698 | 2.7665 | 27.66%
396 | 792 | -5.4182 | -29.5301 | 0.023277 | -6.8253e-05 | -0.15674 | -13.656 | 403.2624 | -5.5069 | 9986.6817 | 2.7741 | 27.74%
397 | 794 | -5.9369 | -26.9502 | 0.025007 | -7.4843e-05 | -0.17778 | -14.9752 | 403.5835 | -6.0437 | 10016.6321 | 2.7824 | 27.82%
398 | 796 | -6.3441 | -25.2202 | 0.026247 | -8.0023e-05 | -0.19933 | -16.0126 | 403.841 | -6.4665 | 10048.6573 | 2.7913 | 27.91%
399 | 798 | -6.672 | -23.9808 | 0.027074 | -8.4198e-05 | -0.22104 | -16.849 | 404.0529 | -6.8079 | 10082.3553 | 2.8007 | 28.01%
400 | 800 | -6.9106 | -23.153 | 0.027899 | -8.7239e-05 | -0.24241 | -17.4584 | 404.2128 | -7.0569 | 10117.272 | 2.8104 | 28.1%
401 | 802 | -7.1656 | -22.3288 | 0.028151 | -9.0492e-05 | -0.26376 | -18.1104 | 404.3825 | -7.3235 | 10153.4927 | 2.8204 | 28.2%
402 | 804 | -7.2476 | -22.0762 | 0.028224 | -9.1539e-05 | -0.28432 | -18.3207 | 404.4509 | -7.4098 | 10190.1342 | 2.8306 | 28.31%
403 | 806 | -7.2715 | -22.0037 | 0.028324 | -9.1843e-05 | -0.30385 | -18.3826 | 404.4845 | -7.4355 | 10226.8994 | 2.8408 | 28.41%
404 | 808 | -7.3048 | -21.9033 | 0.028712 | -9.2269e-05 | -0.32225 | -18.4686 | 404.5224 | -7.471 | 10263.8365 | 2.8511 | 28.51%
405 | 810 | -7.4364 | -21.5157 | 0.028908 | -9.3949e-05 | -0.34016 | -18.8057 | 404.617 | -7.6091 | 10301.4479 | 2.8615 | 28.62%
406 | 812 | -7.5049 | -21.3193 | 0.029384 | -9.4823e-05 | -0.35711 | -18.9815 | 404.6739 | -7.6813 | 10339.411 | 2.8721 | 28.72%
407 | 814 | -7.6761 | -20.8439 | 0.029509 | -9.701e-05 | -0.37385 | -19.4201 | 404.7904 | -7.8611 | 10378.2512 | 2.8828 | 28.83%
408 | 816 | -7.7225 | -20.7186 | 0.030123 | -9.7603e-05 | -0.38943 | -19.5396 | 404.8332 | -7.9103 | 10417.3304 | 2.8937 | 28.94%
409 | 818 | -7.9583 | -20.1047 | 0.031156 | -0.00010062 | -0.40447 | -20.1438 | 404.9856 | -8.1579 | 10457.6179 | 2.9049 | 29.05%
410 | 820 | -8.3896 | -19.0712 | 0.03216 | -0.00010614 | -0.41991 | -21.2494 | 405.2525 | -8.6114 | 10500.1168 | 2.9167 | 29.17%
411 | 822 | -8.8558 | -18.0673 | 0.032923 | -0.00011211 | -0.43605 | -22.4462 | 405.5408 | -9.1028 | 10545.0091 | 2.9292 | 29.29%
412 | 824 | -9.2464 | -17.3041 | 0.033539 | -0.00011712 | -0.45254 | -23.4503 | 405.7857 | -9.5158 | 10591.9096 | 2.9422 | 29.42%
413 | 826 | -9.5876 | -16.6882 | 0.034024 | -0.0001215 | -0.46921 | -24.3287 | 406.0021 | -9.8775 | 10640.5669 | 2.9557 | 29.56%
414 | 828 | -9.8746 | -16.2032 | 0.034448 | -0.00012519 | -0.48581 | -25.0683 | 406.1869 | -10.1824 | 10690.7036 | 2.9696 | 29.7%
415 | 830 | -10.1398 | -15.7794 | 0.034896 | -0.0001286 | -0.5022 | -25.7525 | 406.3589 | -10.4648 | 10742.2086 | 2.9839 | 29.84%
416 | 832 | -10.4361 | -15.3314 | 0.035101 | -0.00013242 | -0.51875 | -26.5174 | 406.5494 | -10.7806 | 10795.2434 | 2.9987 | 29.99%
417 | 834 | -10.5778 | -15.1261 | 0.035253 | -0.00013424 | -0.53475 | -26.884 | 406.6488 | -10.9323 | 10849.0113 | 3.0136 | 30.14%
418 | 836 | -10.685 | -14.9742 | 0.035376 | -0.00013562 | -0.55008 | -27.1619 | 406.7273 | -11.0475 | 10903.335 | 3.0287 | 30.29%
419 | 838 | -10.7731 | -14.8518 | 0.0355 | -0.00013676 | -0.56469 | -27.3902 | 406.7938 | -11.1422 | 10958.1155 | 3.0439 | 30.44%
420 | 840 | -10.8642 | -14.7273 | 0.035672 | -0.00013793 | -0.57858 | -27.6263 | 406.8614 | -11.2401 | 11013.3681 | 3.0593 | 30.59%
421 | 842 | -10.9928 | -14.5549 | 0.035764 | -0.00013959 | -0.59207 | -27.9597 | 406.9507 | -11.3782 | 11069.2874 | 3.0748 | 30.75%
422 | 844 | -11.0628 | -14.4629 | 0.035899 | -0.00014049 | -0.60484 | -28.1412 | 407.0048 | -11.4536 | 11125.5698 | 3.0904 | 30.9%
423 | 846 | -11.1663 | -14.3289 | 0.035909 | -0.00014183 | -0.61724 | -28.4097 | 407.0782 | -11.565 | 11182.3892 | 3.1062 | 31.06%
424 | 848 | -11.1742 | -14.3187 | 0.036156 | -0.00014193 | -0.62856 | -28.431 | 407.0944 | -11.5741 | 11239.2511 | 3.122 | 31.22%
425 | 850 | -11.3702 | -14.0719 | 0.036309 | -0.00014446 | -0.63988 | -28.9386 | 407.2212 | -11.7844 | 11297.1282 | 3.1381 | 31.38%
426 | 852 | -11.4953 | -13.9188 | 0.036445 | -0.00014608 | -0.65087 | -29.2631 | 407.306 | -11.919 | 11355.6544 | 3.1543 | 31.54%
427 | 854 | -11.609 | -13.7824 | 0.036564 | -0.00014755 | -0.66151 | -29.5583 | 407.3838 | -12.0416 | 11414.7711 | 3.1708 | 31.71%
428 | 856 | -11.7101 | -13.6634 | 0.036553 | -0.00014885 | -0.67193 | -29.8208 | 407.4539 | -12.1506 | 11474.4128 | 3.1873 | 31.87%
429 | 858 | -11.7007 | -13.6744 | 0.036542 | -0.00014873 | -0.68161 | -29.7972 | 407.4582 | -12.1411 | 11534.0072 | 3.2039 | 32.04%
430 | 860 | -11.6913 | -13.6854 | 0.036382 | -0.00014861 | -0.69079 | -29.7736 | 407.462 | -12.1316 | 11593.5543 | 3.2204 | 32.2%
431 | 862 | -11.5565 | -13.845 | 0.036266 | -0.00014687 | -0.69885 | -29.425 | 407.3908 | -11.9875 | 11652.4044 | 3.2368 | 32.37%
432 | 864 | -11.4599 | -13.9618 | 0.036051 | -0.00014562 | -0.70618 | -29.1755 | 407.3414 | -11.8844 | 11710.7554 | 3.253 | 32.53%
433 | 866 | -11.2865 | -14.1763 | 0.03595 | -0.00014338 | -0.71232 | -28.7273 | 407.2456 | -11.6991 | 11768.21 | 3.2689 | 32.69%
434 | 868 | -11.2064 | -14.2775 | 0.035923 | -0.00014235 | -0.71769 | -28.5207 | 407.2039 | -11.6137 | 11825.2513 | 3.2848 | 32.85%
435 | 870 | -11.1852 | -14.3047 | 0.036209 | -0.00014207 | -0.72222 | -28.466 | 407.196 | -11.5912 | 11882.1833 | 3.3006 | 33.01%
436 | 872 | -11.4132 | -14.0189 | 0.036455 | -0.00014502 | -0.72721 | -29.0561 | 407.3352 | -11.8356 | 11940.2955 | 3.3167 | 33.17%
437 | 874 | -11.6176 | -13.7722 | 0.03679 | -0.00014766 | -0.73238 | -29.5858 | 407.4609 | -12.0551 | 11999.4672 | 3.3332 | 33.33%
438 | 876 | -11.9068 | -13.4377 | 0.037052 | -0.0001514 | -0.73824 | -30.3353 | 407.6372 | -12.3658 | 12060.1379 | 3.35 | 33.5%
439 | 878 | -12.1441 | -13.1751 | 0.037253 | -0.00015447 | -0.74455 | -30.951 | 407.7835 | -12.6213 | 12122.0398 | 3.3672 | 33.67%
440 | 880 | -12.3319 | -12.9745 | 0.037225 | -0.0001569 | -0.75137 | -31.4387 | 407.9012 | -12.8239 | 12184.9172 | 3.3847 | 33.85%
441 | 882 | -12.3054 | -13.0024 | 0.037011 | -0.00015656 | -0.75789 | -31.3705 | 407.8923 | -12.7958 | 12247.6582 | 3.4021 | 34.02%
442 | 884 | -12.1057 | -13.2169 | 0.037081 | -0.00015397 | -0.7629 | -30.8529 | 407.7796 | -12.5812 | 12309.364 | 3.4193 | 34.19%
443 | 886 | -12.171 | -13.146 | 0.037564 | -0.00015482 | -0.76719 | -31.0225 | 407.8224 | -12.6517 | 12371.4091 | 3.4365 | 34.37%
444 | 888 | -12.6345 | -12.6638 | 0.037977 | -0.00016082 | -0.77282 | -32.226 | 408.1017 | -13.1515 | 12435.861 | 3.4544 | 34.54%
445 | 890 | -13.0612 | -12.25 | 0.038363 | -0.00016635 | -0.77955 | -33.3356 | 408.3608 | -13.613 | 12502.5322 | 3.4729 | 34.73%
446 | 892 | -13.4852 | -11.8649 | 0.038741 | -0.00017186 | -0.78729 | -34.4395 | 408.6196 | -14.0726 | 12571.4112 | 3.4921 | 34.92%
447 | 894 | -13.9299 | -11.4861 | 0.03912 | -0.00017764 | -0.79606 | -35.5989 | 408.8921 | -14.5561 | 12642.6089 | 3.5118 | 35.12%
448 | 896 | -14.4044 | -11.1077 | 0.039275 | -0.00018382 | -0.80626 | -36.8379 | 409.184 | -15.0735 | 12716.2847 | 3.5323 | 35.32%
449 | 898 | -14.6083 | -10.9527 | 0.039457 | -0.00018648 | -0.81642 | -37.3712 | 409.3155 | -15.2966 | 12791.0272 | 3.5531 | 35.53%
450 | 900 | -14.8561 | -10.77 | 0.039669 | -0.00018971 | -0.82671 | -38.0199 | 409.4733 | -15.5681 | 12867.067 | 3.5742 | 35.74%
451 | 902 | -15.1544 | -10.558 | 0.039953 | -0.0001936 | -0.83725 | -38.8012 | 409.6615 | -15.8954 | 12944.6694 | 3.5957 | 35.96%
452 | 904 | -15.5721 | -10.2748 | 0.040056 | -0.00019906 | -0.84887 | -39.8959 | 409.9221 | -16.3542 | 13024.4611 | 3.6179 | 36.18%
453 | 906 | -15.7305 | -10.1713 | 0.040071 | -0.00020113 | -0.86037 | -40.3121 | 410.0283 | -16.5291 | 13105.0854 | 3.6403 | 36.4%
454 | 908 | -15.7542 | -10.156 | 0.040075 | -0.00020144 | -0.87112 | -40.3755 | 410.0534 | -16.5561 | 13185.8364 | 3.6627 | 36.63%
455 | 910 | -15.7604 | -10.152 | 0.040106 | -0.00020152 | -0.88106 | -40.3928 | 410.0673 | -16.5637 | 13266.6219 | 3.6852 | 36.85%
456 | 912 | -15.8077 | -10.1217 | 0.040117 | -0.00020214 | -0.89047 | -40.5176 | 410.1051 | -16.6165 | 13347.657 | 3.7077 | 37.08%
457 | 914 | -15.8247 | -10.1108 | 0.040172 | -0.00020236 | -0.89917 | -40.5631 | 410.1241 | -16.6359 | 13428.7833 | 3.7302 | 37.3%
458 | 916 | -15.9116 | -10.0555 | 0.0403 | -0.0002035 | -0.90743 | -40.7919 | 410.1844 | -16.7322 | 13510.3671 | 3.7529 | 37.53%
459 | 918 | -16.1163 | -9.9278 | 0.040356 | -0.00020618 | -0.91597 | -41.3298 | 410.3153 | -16.9583 | 13593.0268 | 3.7758 | 37.76%
460 | 920 | -16.2091 | -9.871 | 0.040505 | -0.00020739 | -0.92407 | -41.5742 | 410.379 | -17.0612 | 13676.1751 | 3.7989 | 37.99%
461 | 922 | -16.4567 | -9.7225 | 0.040552 | -0.00021064 | -0.93268 | -42.2254 | 410.5357 | -17.3351 | 13760.626 | 3.8224 | 38.22%
462 | 924 | -16.5366 | -9.6755 | 0.040613 | -0.00021168 | -0.94093 | -42.4361 | 410.5919 | -17.4239 | 13845.4982 | 3.846 | 38.46%
463 | 926 | -16.6416 | -9.6145 | 0.040697 | -0.00021306 | -0.94891 | -42.7129 | 410.6628 | -17.5406 | 13930.924 | 3.8697 | 38.7%
464 | 928 | -16.7882 | -9.5305 | 0.040728 | -0.00021498 | -0.95696 | -43.0995 | 410.7588 | -17.7035 | 14017.123 | 3.8936 | 38.94%
465 | 930 | -16.8423 | -9.4999 | 0.040617 | -0.00021569 | -0.96486 | -43.2425 | 410.7992 | -17.764 | 14103.6079 | 3.9177 | 39.18%
466 | 932 | -16.6478 | -9.6109 | 0.040469 | -0.00021314 | -0.97148 | -42.7318 | 410.6897 | -17.5495 | 14189.0716 | 3.9414 | 39.41%
467 | 934 | -16.3969 | -9.7579 | 0.040469 | -0.00020985 | -0.9764 | -42.0729 | 410.5447 | -17.2728 | 14273.2175 | 3.9648 | 39.65%
468 | 936 | -16.3969 | -9.7579 | 0.040423 | -0.00020985 | -0.98103 | -42.0734 | 410.5495 | -17.2732 | 14357.3643 | 3.9882 | 39.88%
469 | 938 | -16.3185 | -9.8048 | 0.040438 | -0.00020882 | -0.9849 | -41.8678 | 410.5066 | -17.187 | 14441.0999 | 4.0114 | 40.11%
470 | 940 | -16.344 | -9.7895 | 0.040456 | -0.00020916 | -0.98858 | -41.9353 | 410.5256 | -17.2155 | 14524.9705 | 4.0347 | 40.35%
471 | 942 | -16.3736 | -9.7718 | 0.040466 | -0.00020955 | -0.9921 | -42.0134 | 410.5469 | -17.2485 | 14608.9973 | 4.0581 | 40.58%
472 | 944 | -16.3915 | -9.7611 | 0.040458 | -0.00020978 | -0.99547 | -42.0607 | 410.561 | -17.2685 | 14693.1188 | 4.0814 | 40.81%
473 | 946 | -16.3771 | -9.7698 | 0.040416 | -0.00020959 | -0.99859 | -42.0231 | 410.5556 | -17.2528 | 14777.1651 | 4.1048 | 41.05%
474 | 948 | -16.3074 | -9.8115 | 0.040374 | -0.00020868 | -1.0012 | -41.8403 | 410.5166 | -17.1761 | 14860.8456 | 4.128 | 41.28%
475 | 950 | -16.2376 | -9.8537 | 0.040304 | -0.00020777 | -1.0034 | -41.6573 | 410.4772 | -17.0994 | 14944.1602 | 4.1512 | 41.51%
476 | 952 | -16.1236 | -9.9234 | 0.040138 | -0.00020627 | -1.0052 | -41.358 | 410.411 | -16.9738 | 15026.8763 | 4.1741 | 41.74%
477 | 954 | -15.8585 | -10.0892 | 0.039939 | -0.0002028 | -1.006 | -40.6626 | 410.2536 | -16.682 | 15108.2014 | 4.1967 | 41.97%
478 | 956 | -15.5508 | -10.2889 | 0.039678 | -0.00019878 | -1.0057 | -39.8556 | 410.0698 | -16.3436 | 15187.9127 | 4.2189 | 42.19%
479 | 958 | -15.166 | -10.5499 | 0.039218 | -0.00019375 | -1.0044 | -38.8476 | 409.8393 | -15.9213 | 15265.6079 | 4.2404 | 42.4%
480 | 960 | -14.5333 | -11.0092 | 0.038707 | -0.0001855 | -1.0011 | -37.1925 | 409.4596 | -15.2288 | 15339.993 | 4.2611 | 42.61%
481 | 962 | -13.8884 | -11.5204 | 0.038211 | -0.0001771 | -0.99586 | -35.5083 | 409.0713 | -14.5254 | 15411.0096 | 4.2808 | 42.81%
482 | 964 | -13.3149 | -12.0166 | 0.037769 | -0.00016965 | -0.98901 | -34.0133 | 408.7244 | -13.9021 | 15479.0363 | 4.2997 | 43%
483 | 966 | -12.843 | -12.4582 | 0.037307 | -0.00016352 | -0.98121 | -32.7846 | 408.4372 | -13.3905 | 15544.6056 | 4.3179 | 43.18%
484 | 968 | -12.3834 | -12.9205 | 0.036705 | -0.00015757 | -0.97282 | -31.5898 | 408.1571 | -12.8936 | 15607.7852 | 4.3355 | 43.35%
485 | 970 | -11.8326 | -13.522 | 0.036079 | -0.00015044 | -0.96347 | -30.16 | 407.8225 | -12.2999 | 15668.1052 | 4.3523 | 43.52%
486 | 972 | -11.3087 | -14.1484 | 0.035329 | -0.00014367 | -0.95356 | -28.8022 | 407.5038 | -11.737 | 15725.7096 | 4.3683 | 43.68%
487 | 974 | -10.7397 | -14.898 | 0.034611 | -0.00013633 | -0.94283 | -27.3298 | 407.1582 | -11.1275 | 15780.3691 | 4.3834 | 43.83%
488 | 976 | -10.2457 | -15.6163 | 0.034179 | -0.00012996 | -0.93116 | -26.0533 | 406.8563 | -10.6 | 15832.4758 | 4.3979 | 43.98%
489 | 978 | -9.9699 | -16.0483 | 0.033718 | -0.00012641 | -0.91971 | -25.3411 | 406.6829 | -10.3058 | 15883.1581 | 4.412 | 44.12%
490 | 980 | -9.6912 | -16.5098 | 0.033447 | -0.00012283 | -0.90809 | -24.6222 | 406.5077 | -10.0091 | 15932.4024 | 4.4257 | 44.26%
491 | 982 | -9.535 | -16.7803 | 0.033143 | -0.00012083 | -0.89697 | -24.2192 | 406.405 | -9.8428 | 15980.8408 | 4.4391 | 44.39%
492 | 984 | -9.3654 | -17.0842 | 0.032775 | -0.00011865 | -0.88633 | -23.782 | 406.2949 | -9.6625 | 16028.4047 | 4.4523 | 44.52%
493 | 986 | -9.1678 | -17.4523 | 0.032343 | -0.00011611 | -0.8761 | -23.2731 | 406.1689 | -9.4528 | 16074.9509 | 4.4653 | 44.65%
494 | 988 | -8.9462 | -17.8848 | 0.031464 | -0.00011327 | -0.86686 | -22.7026 | 406.0299 | -9.2179 | 16120.356 | 4.4779 | 44.78%
495 | 990 | -8.5272 | -18.7634 | 0.030459 | -0.0001079 | -0.85776 | -21.6259 | 405.776 | -8.7753 | 16163.6079 | 4.4899 | 44.9%
496 | 992 | -8.0937 | -19.7684 | 0.028674 | -0.00010235 | -0.84996 | -20.5133 | 405.5151 | -8.3184 | 16204.6344 | 4.5013 | 45.01%
497 | 994 | -7.4234 | -21.5535 | 0.028674 | -9.3782e-05 | -0.83934 | -18.7958 | 405.1139 | -7.6144 | 16242.226 | 4.5117 | 45.12%
498 | 996 | -7.4234 | -21.5535 | 0.02773 | -9.3782e-05 | -0.83078 | -18.7954 | 405.1053 | -7.6141 | 16279.8167 | 4.5222 | 45.22%
499 | 998 | -7.1118 | -22.4977 | 0.026897 | -8.9806e-05 | -0.82246 | -17.9981 | 404.9156 | -7.2877 | 16315.8129 | 4.5322 | 45.32%
500 | 1000 | -6.8581 | -23.3301 | 0.026626 | -8.657e-05 | -0.81375 | -17.3492 | 404.7594 | -7.0223 | 16350.5113 | 4.5418 | 45.42%
501 | 1002 | -6.7792 | -23.6016 | 0.02641 | -8.5564e-05 | -0.80543 | -17.1474 | 404.7051 | -6.9396 | 16384.806 | 4.5513 | 45.51%
502 | 1004 | -6.7179 | -23.817 | 0.025215 | -8.4783e-05 | -0.79905 | -16.9905 | 404.6631 | -6.8754 | 16418.787 | 4.5608 | 45.61%
503 | 1006 | -6.3969 | -25.012 | 0.023764 | -8.0695e-05 | -0.79361 | -16.1711 | 404.4713 | -6.5407 | 16451.1291 | 4.5698 | 45.7%
504 | 1008 | -6.046 | -26.4638 | 0.022166 | -7.623e-05 | -0.78912 | -15.2761 | 404.2632 | -6.1756 | 16481.6813 | 4.5782 | 45.78%
505 | 1010 | -5.7017 | -28.0617 | 0.02034 | -7.1854e-05 | -0.78589 | -14.399 | 404.0605 | -5.8181 | 16510.4793 | 4.5862 | 45.86%
506 | 1012 | -5.3535 | -29.8871 | 0.017613 | -6.7432e-05 | -0.7852 | -13.5128 | 403.8583 | -5.4573 | 16537.5049 | 4.5938 | 45.94%
507 | 1014 | -4.9059 | -32.6139 | 0.016547 | -6.1754e-05 | -0.78396 | -12.375 | 403.5983 | -4.9945 | 16562.255 | 4.6006 | 46.01%
508 | 1016 | -4.7506 | -33.68 | 0.014993 | -5.9786e-05 | -0.78435 | -11.9807 | 403.509 | -4.8343 | 16586.2163 | 4.6073 | 46.07%
509 | 1018 | -4.541 | -35.2345 | 0.013381 | -5.7131e-05 | -0.78617 | -11.4487 | 403.3899 | -4.6183 | 16609.1137 | 4.6136 | 46.14%
510 | 1020 | -4.3424 | -36.846 | 0.011483 | -5.4617e-05 | -0.78987 | -10.945 | 403.279 | -4.4139 | 16631.0037 | 4.6197 | 46.2%
511 | 1022 | -4.1296 | -38.7443 | 0.0071425 | -5.1925e-05 | -0.79923 | -10.4058 | 403.1657 | -4.1953 | 16651.8154 | 4.6255 | 46.26%
512 | 1024 | -3.7136 | -43.0849 | 0.00087334 | -4.6666e-05 | -0.81647 | -9.3523 | 402.9434 | -3.7685 | 16670.52 | 4.6307 | 46.31%
513 | 1026 | -3.2419 | -49.3541 | -0.007612 | -4.0711e-05 | -0.84562 | -8.1594 | 402.7013 | -3.2858 | 16686.8388 | 4.6352 | 46.35%
514 | 1028 | -2.7663 | -57.8394 | -0.020712 | -3.4715e-05 | -0.89665 | -6.9586 | 402.4792 | -2.8007 | 16700.756 | 4.6391 | 46.39%
515 | 1030 | -2.2554 | -70.9396 | -0.039362 | -2.8284e-05 | -0.98555 | -5.6707 | 402.2752 | -2.2812 | 16712.0973 | 4.6422 | 46.42%
516 | 1032 | -1.7859 | -89.5897 | -0.063807 | -2.2381e-05 | -1.14 | -4.4889 | 402.1609 | -1.8053 | 16721.0752 | 4.6447 | 46.45%
517 | 1034 | -1.4031 | -114.0348 | -0.10882 | -1.7574e-05 | -1.4661 | -3.5276 | 402.2683 | -1.419 | 16728.1303 | 4.6467 | 46.47%
518 | 1036 | -1.006 | -159.0457 | -0.16124 | -1.2593e-05 | -2.1714 | -2.5323 | 402.7473 | -1.0199 | 16733.1949 | 4.6481 | 46.48%
519 | 1038 | -0.7566 | -211.4724 | -0.16458 | -9.4677e-06 | -3.2425 | -1.9089 | 403.6766 | -0.77057 | 16737.0127 | 4.6492 | 46.49%
520 | 1040 | -0.74484 | -214.8112 | -0.16803 | -9.3204e-06 | -4.8893 | -1.8869 | 405.3184 | -0.76478 | 16740.7864 | 4.6502 | 46.5%
521 | 1042 | -0.73308 | -218.2572 | -0.17159 | -9.1731e-06 | -7.4494 | -1.8688 | 407.8744 | -0.76223 | 16744.5239 | 4.6513 | 46.51%
522 | 1044 | -0.72132 | -221.8156 | -0.17526 | -9.0258e-06 | -11.4756 | -1.8569 | 411.8979 | -0.76487 | 16748.2378 | 4.6523 | 46.52%
523 | 1046 | -0.70956 | -225.4919 | -0.17906 | -8.8785e-06 | -17.8839 | -1.8551 | 418.3057 | -0.77599 | 16751.948 | 4.6533 | 46.53%
524 | 1048 | -0.6978 | -229.2921 | -0.183 | -8.7312e-06 | -28.2131 | -1.8694 | 428.6382 | -0.8013 | 16755.6868 | 4.6544 | 46.54%
525 | 1050 | -0.68604 | -233.2226 | -0.18706 | -8.5839e-06 | -45.0833 | -1.9103 | 445.5177 | -0.85106 | 16759.5073 | 4.6554 | 46.55%
526 | 1052 | -0.67428 | -237.2901 | -0.1909 | -8.4366e-06 | -72.9313 | -1.995 | 473.385 | -0.94439 | 16763.4972 | 4.6565 | 46.57%
527 | 1054 | -0.66356 | -241.1236 | -0.19484 | -8.3023e-06 | -119.5025 | -2.1565 | 519.9929 | -1.1214 | 16767.8103 | 4.6577 | 46.58%
528 | 1056 | -0.65288 | -245.068 | -0.19892 | -8.1686e-06 | -198.4592 | -2.4443 | 599.0151 | -1.4642 | 16772.6989 | 4.6591 | 46.59%
529 | 1058 | -0.6422 | -249.1436 | -0.25822 | -8.0348e-06 | -410.4265 | -3.2558 | 811.167 | -2.641 | 16779.2105 | 4.6609 | 46.61%
530 | 1060 | -0.51872 | -308.4516 | 17.4415 | -6.4888e-06 | -11.438 | -1.3349 | 411.7415 | -0.54962 | 16781.8803 | 4.6616 | 46.62%
531 | 1062 | 0.0092 | 17391.3045 | 0.51686 | 1.15e-07 | -5.6241 | 0.023323 | 405.6188 | 0.0094603 | 16781.8336 | 4.6616 | 46.62%
532 | 1064 | 0.34288 | 466.6356 | 0.24376 | 4.2839e-06 | -3.7797 | 0.86488 | 403.583 | 0.34905 | 16780.1038 | 4.6611 | 46.61%
533 | 1066 | 0.82672 | 193.5359 | 0.16937 | 1.0322e-05 | -2.8202 | 2.0789 | 402.3474 | 0.83645 | 16775.946 | 4.66 | 46.6%
534 | 1068 | 1.3429 | 119.1434 | 0.13303 | 1.6755e-05 | -2.2223 | 3.3695 | 401.456 | 1.3527 | 16769.207 | 4.6581 | 46.58%
535 | 1070 | 1.9323 | 82.802 | 0.11062 | 2.4088e-05 | -1.8118 | 4.8394 | 400.7112 | 1.9392 | 16759.5282 | 4.6554 | 46.55%
536 | 1072 | 2.6492 | 60.3965 | 0.099496 | 3.299e-05 | -1.5001 | 6.6228 | 399.9939 | 2.6491 | 16746.2826 | 4.6517 | 46.52%
537 | 1074 | 3.2475 | 49.269 | 0.091613 | 4.0407e-05 | -1.2541 | 8.1067 | 399.4105 | 3.2379 | 16730.0691 | 4.6472 | 46.47%
538 | 1076 | 3.866 | 41.386 | 0.088686 | 4.8061e-05 | -1.0489 | 9.6375 | 398.8571 | 3.844 | 16710.7941 | 4.6419 | 46.42%
539 | 1078 | 4.1603 | 38.4589 | 0.086288 | 5.1698e-05 | -0.87686 | 10.3622 | 398.5203 | 4.1296 | 16690.0697 | 4.6361 | 46.36%
540 | 1080 | 4.437 | 36.0607 | 0.083849 | 5.5114e-05 | -0.73205 | 11.0431 | 398.2206 | 4.3976 | 16667.9836 | 4.63 | 46.3%
541 | 1082 | 4.7589 | 33.6214 | 0.078594 | 5.9086e-05 | -0.61219 | 11.8354 | 397.9206 | 4.7095 | 16644.3129 | 4.6234 | 46.23%
542 | 1084 | 5.6405 | 28.3662 | 0.078594 | 6.9946e-05 | -0.50486 | 14.0068 | 397.3194 | 5.5652 | 16616.2993 | 4.6156 | 46.16%
543 | 1086 | 5.6405 | 28.3662 | 0.077147 | 6.9946e-05 | -0.41313 | 14.0036 | 397.2284 | 5.5626 | 16588.2921 | 4.6079 | 46.08%
544 | 1088 | 5.9436 | 26.9199 | 0.075786 | 7.3672e-05 | -0.33317 | 14.7467 | 396.9794 | 5.8541 | 16558.7987 | 4.5997 | 46%
545 | 1090 | 6.2601 | 25.5588 | 0.074528 | 7.7561e-05 | -0.26295 | 15.5224 | 396.7328 | 6.1582 | 16527.754 | 4.591 | 45.91%
546 | 1092 | 6.5842 | 24.3005 | 0.073099 | 8.154e-05 | -0.20095 | 16.3162 | 396.4903 | 6.4692 | 16495.1216 | 4.582 | 45.82%
547 | 1094 | 6.9957 | 22.8713 | 0.071904 | 8.6585e-05 | -0.14541 | 17.3233 | 396.2057 | 6.8636 | 16460.475 | 4.5724 | 45.72%
548 | 1096 | 7.3814 | 21.6761 | 0.070971 | 9.1309e-05 | -0.09535 | 18.2663 | 395.9412 | 7.2324 | 16423.9425 | 4.5622 | 45.62%
549 | 1098 | 7.7132 | 20.7437 | 0.07007 | 9.5369e-05 | -0.050171 | 19.0763 | 395.7118 | 7.5487 | 16385.79 | 4.5516 | 45.52%
550 | 1100 | 8.0634 | 19.8427 | 0.069468 | 9.965e-05 | -0.0090533 | 19.9305 | 395.4764 | 7.8821 | 16345.9289 | 4.5405 | 45.41%
551 | 1102 | 8.3156 | 19.241 | 0.069151 | 0.00010273 | 0.028146 | 20.5446 | 395.2995 | 8.1213 | 16304.8397 | 4.5291 | 45.29%
552 | 1104 | 8.4552 | 18.9233 | 0.068985 | 0.00010443 | 0.061443 | 20.8838 | 395.1891 | 8.253 | 16263.0722 | 4.5175 | 45.18%
553 | 1106 | 8.5299 | 18.7576 | 0.069024 | 0.00010535 | 0.091017 | 21.0645 | 395.1184 | 8.323 | 16220.9432 | 4.5058 | 45.06%
554 | 1108 | 8.5121 | 18.7968 | 0.068408 | 0.00010513 | 0.11705 | 21.0197 | 395.1026 | 8.3049 | 16178.9039 | 4.4941 | 44.94%
555 | 1110 | 8.8006 | 18.1806 | 0.068408 | 0.00010865 | 0.1412 | 21.722 | 394.9187 | 8.5784 | 16135.4599 | 4.4821 | 44.82%
556 | 1112 | 8.8006 | 18.1806 | 0.067259 | 0.00010865 | 0.16276 | 21.7208 | 394.8974 | 8.5775 | 16092.0182 | 4.47 | 44.7%
557 | 1114 | 9.3946 | 17.0311 | 0.067259 | 0.00011588 | 0.18432 | 23.1662 | 394.5472 | 9.1402 | 16045.6858 | 4.4571 | 44.57%
558 | 1116 | 9.3946 | 17.0311 | 0.067379 | 0.00011588 | 0.20328 | 23.1651 | 394.5284 | 9.1393 | 15999.3555 | 4.4443 | 44.44%
559 | 1118 | 9.3287 | 17.1513 | 0.067455 | 0.00011508 | 0.21968 | 23.004 | 394.5487 | 9.0762 | 15953.3476 | 4.4315 | 44.31%
560 | 1120 | 9.2876 | 17.2272 | 0.067442 | 0.00011458 | 0.23395 | 22.9032 | 394.5573 | 9.0366 | 15907.5412 | 4.4188 | 44.19%
561 | 1122 | 9.2945 | 17.2144 | 0.067252 | 0.00011467 | 0.24665 | 22.9192 | 394.541 | 9.0426 | 15861.7029 | 4.406 | 44.06%
562 | 1124 | 9.3981 | 17.0247 | 0.067164 | 0.00011593 | 0.25832 | 23.1706 | 394.4722 | 9.1402 | 15815.3617 | 4.3932 | 43.93%
563 | 1126 | 9.447 | 16.9366 | 0.06719 | 0.00011652 | 0.2688 | 23.2889 | 394.4348 | 9.186 | 15768.7839 | 4.3802 | 43.8%
564 | 1128 | 9.4323 | 16.963 | 0.067209 | 0.00011634 | 0.27798 | 23.2527 | 394.4338 | 9.1716 | 15722.2785 | 4.3673 | 43.67%
565 | 1130 | 9.422 | 16.9815 | 0.067291 | 0.00011622 | 0.28598 | 23.2272 | 394.4316 | 9.1615 | 15675.8241 | 4.3544 | 43.54%
566 | 1132 | 9.3767 | 17.0635 | 0.067705 | 0.00011567 | 0.29262 | 23.1166 | 394.4502 | 9.1183 | 15629.591 | 4.3416 | 43.42%
567 | 1134 | 9.1546 | 17.4776 | 0.068376 | 0.00011296 | 0.29717 | 22.5757 | 394.5686 | 8.9077 | 15584.4396 | 4.329 | 43.29%
568 | 1136 | 8.8161 | 18.1487 | 0.069302 | 0.00010884 | 0.29923 | 21.7511 | 394.7541 | 8.5864 | 15540.9373 | 4.3169 | 43.17%
569 | 1138 | 8.3881 | 19.0747 | 0.070235 | 0.00010362 | 0.29871 | 20.7076 | 394.9919 | 8.1794 | 15499.522 | 4.3054 | 43.05%
570 | 1140 | 7.9968 | 20.008 | 0.07119 | 9.8837e-05 | 0.29609 | 19.7527 | 395.2117 | 7.8065 | 15460.0166 | 4.2944 | 42.94%
571 | 1142 | 7.6328 | 20.9623 | 0.072092 | 9.4385e-05 | 0.29178 | 18.8633 | 395.4183 | 7.4589 | 15422.29 | 4.284 | 42.84%
572 | 1144 | 7.3178 | 21.8646 | 0.072707 | 9.053e-05 | 0.28635 | 18.0931 | 395.5989 | 7.1576 | 15386.1037 | 4.2739 | 42.74%
573 | 1146 | 7.1175 | 22.4799 | 0.073296 | 8.8077e-05 | 0.28047 | 17.6031 | 395.7162 | 6.9658 | 15350.8975 | 4.2641 | 42.64%
574 | 1148 | 6.9358 | 23.0687 | 0.074032 | 8.5851e-05 | 0.27421 | 17.1585 | 395.8236 | 6.7917 | 15316.5805 | 4.2546 | 42.55%
575 | 1150 | 6.7214 | 23.8046 | 0.074925 | 8.3222e-05 | 0.26742 | 16.6334 | 395.9498 | 6.586 | 15283.3138 | 4.2454 | 42.45%
576 | 1152 | 6.4784 | 24.6973 | 0.075998 | 8.0242e-05 | 0.26 | 16.0379 | 396.0926 | 6.3525 | 15251.2381 | 4.2365 | 42.36%
577 | 1154 | 6.2087 | 25.7702 | 0.076148 | 7.693e-05 | 0.25234 | 15.3763 | 396.2507 | 6.0929 | 15220.4854 | 4.2279 | 42.28%
578 | 1156 | 6.1728 | 25.9203 | 0.075521 | 7.6488e-05 | 0.24581 | 15.2883 | 396.2773 | 6.0584 | 15189.9089 | 4.2194 | 42.19%
579 | 1158 | 6.3257 | 25.2936 | 0.07465 | 7.8367e-05 | 0.24115 | 15.6639 | 396.1965 | 6.206 | 15158.581 | 4.2107 | 42.11%
580 | 1160 | 6.5513 | 24.4226 | 0.074291 | 8.1136e-05 | 0.23821 | 16.2175 | 396.0736 | 6.4233 | 15126.146 | 4.2017 | 42.02%
581 | 1162 | 6.649 | 24.0638 | 0.07382 | 8.2334e-05 | 0.23626 | 16.4571 | 396.021 | 6.5174 | 15093.2317 | 4.1926 | 41.93%
582 | 1164 | 6.7818 | 23.5927 | 0.073676 | 8.3963e-05 | 0.23519 | 16.7827 | 395.9481 | 6.6451 | 15059.6664 | 4.1832 | 41.83%
583 | 1166 | 6.8234 | 23.4487 | 0.073781 | 8.4473e-05 | 0.23439 | 16.8847 | 395.9256 | 6.6851 | 15025.8969 | 4.1739 | 41.74%
584 | 1168 | 6.7929 | 23.5541 | 0.073722 | 8.4099e-05 | 0.23359 | 16.81 | 395.9434 | 6.6558 | 14992.2769 | 4.1645 | 41.65%
585 | 1170 | 6.81 | 23.4947 | 0.073742 | 8.4309e-05 | 0.23296 | 16.8521 | 395.9345 | 6.6723 | 14958.5728 | 4.1552 | 41.55%
586 | 1172 | 6.8043 | 23.5145 | 0.073429 | 8.4239e-05 | 0.23251 | 16.8381 | 395.9381 | 6.6668 | 14924.8967 | 4.1458 | 41.46%
587 | 1174 | 6.8962 | 23.2013 | 0.073441 | 8.5365e-05 | 0.2325 | 17.0631 | 395.887 | 6.7551 | 14890.7704 | 4.1363 | 41.36%
588 | 1176 | 6.8925 | 23.2137 | 0.074207 | 8.532e-05 | 0.23217 | 17.0541 | 395.8893 | 6.7515 | 14856.6622 | 4.1269 | 41.27%
589 | 1178 | 6.6723 | 23.9797 | 0.075246 | 8.262e-05 | 0.23053 | 16.5146 | 396.0137 | 6.54 | 14823.6331 | 4.1177 | 41.18%
590 | 1180 | 6.3953 | 25.0183 | 0.077541 | 7.9221e-05 | 0.22701 | 15.8353 | 396.1717 | 6.2735 | 14791.9625 | 4.1089 | 41.09%
591 | 1182 | 5.8579 | 27.3134 | 0.081063 | 7.2619e-05 | 0.22034 | 14.5159 | 396.4784 | 5.7552 | 14762.9308 | 4.1008 | 41.01%
592 | 1184 | 5.1888 | 30.8354 | 0.086876 | 6.4386e-05 | 0.20966 | 12.8704 | 396.8633 | 5.1078 | 14737.19 | 4.0937 | 40.94%
593 | 1186 | 4.3658 | 36.6482 | 0.094291 | 5.4236e-05 | 0.19465 | 10.842 | 397.3396 | 4.308 | 14715.506 | 4.0876 | 40.88%
594 | 1188 | 3.6311 | 44.064 | 0.10433 | 4.5155e-05 | 0.17599 | 9.0271 | 397.771 | 3.5907 | 14697.4518 | 4.0826 | 40.83%
595 | 1190 | 2.9572 | 54.1052 | 0.12252 | 3.681e-05 | 0.15318 | 7.3592 | 398.1732 | 2.9303 | 14682.7333 | 4.0785 | 40.79%
596 | 1192 | 2.2131 | 72.2974 | 0.16402 | 2.7577e-05 | 0.12365 | 5.5136 | 398.6224 | 2.1979 | 14671.706 | 4.0755 | 40.75%
597 | 1194 | 1.4061 | 113.7883 | 0.2354 | 1.7541e-05 | 0.088839 | 3.5075 | 399.1135 | 1.3999 | 14664.691 | 4.0735 | 40.74%
598 | 1196 | 0.86408 | 185.168 | 0.2626 | 1.0788e-05 | 0.061077 | 2.1572 | 399.4483 | 0.8617 | 14660.3765 | 4.0723 | 40.72%
599 | 1198 | 0.7534 | 212.3706 | 0.27661 | 9.4074e-06 | 0.041745 | 1.8813 | 399.5304 | 0.75163 | 14656.614 | 4.0713 | 40.71%
600 | 1200 | 0.70676 | 226.3852 | 0.27862 | 8.8256e-06 | 0.029074 | 1.765 | 399.5695 | 0.70524 | 14653.084 | 4.0703 | 40.7%
601 | 1202 | 0.70056 | 228.3887 | 0.27854 | 8.7483e-06 | 0.02092 | 1.7496 | 399.5812 | 0.69909 | 14649.5848 | 4.0693 | 40.69%
602 | 1204 | 0.7008 | 228.3105 | 0.21092 | 8.7513e-06 | 0.017175 | 1.7502 | 399.5848 | 0.69935 | 14646.0845 | 4.0684 | 40.68%
603 | 1206 | 0.99572 | 160.6877 | 0.16988 | 1.2429e-05 | 0.01653 | 2.4857 | 399.4182 | 0.99283 | 14641.1131 | 4.067 | 40.67%
604 | 1208 | 1.3372 | 119.653 | 0.14779 | 1.6683e-05 | 0.01791 | 3.3365 | 399.2233 | 1.332 | 14634.4401 | 4.0651 | 40.65%
605 | 1210 | 1.64 | 97.5634 | 0.12301 | 2.0452e-05 | 0.020939 | 4.0902 | 399.0489 | 1.6322 | 14626.2598 | 4.0628 | 40.63%
606 | 1212 | 2.1984 | 72.7789 | 0.11055 | 2.7395e-05 | 0.026122 | 5.4786 | 398.7279 | 2.1845 | 14615.3026 | 4.0598 | 40.6%
607 | 1214 | 2.6522 | 60.3273 | 0.10269 | 3.3028e-05 | 0.032631 | 6.6051 | 398.4652 | 2.6319 | 14602.0924 | 4.0561 | 40.56%
608 | 1216 | 3.0496 | 52.4652 | 0.093847 | 3.7956e-05 | 0.040257 | 7.5904 | 398.2335 | 3.0228 | 14586.9116 | 4.0519 | 40.52%
609 | 1218 | 3.6681 | 43.6196 | 0.088951 | 4.5613e-05 | 0.049667 | 9.1215 | 397.8759 | 3.6292 | 14568.6686 | 4.0469 | 40.47%
610 | 1220 | 4.1318 | 38.724 | 0.085341 | 5.1346e-05 | 0.059969 | 10.2677 | 397.6049 | 4.0825 | 14548.1333 | 4.0411 | 40.41%
611 | 1222 | 4.5566 | 35.1139 | 0.082945 | 5.6591e-05 | 0.070852 | 11.3162 | 397.3556 | 4.4966 | 14525.5009 | 4.0349 | 40.35%
612 | 1224 | 4.8903 | 32.7177 | 0.080439 | 6.0707e-05 | 0.081951 | 12.1389 | 397.1574 | 4.8211 | 14501.2231 | 4.0281 | 40.28%
613 | 1226 | 5.296 | 30.2117 | 0.078184 | 6.5705e-05 | 0.093597 | 13.1379 | 396.9185 | 5.2147 | 14474.9472 | 4.0208 | 40.21%
614 | 1228 | 5.7232 | 27.9562 | 0.077439 | 7.0963e-05 | 0.10562 | 14.1889 | 396.6675 | 5.6283 | 14446.5695 | 4.0129 | 40.13%
615 | 1230 | 5.8798 | 27.2116 | 0.076928 | 7.2889e-05 | 0.11681 | 14.5735 | 396.5688 | 5.7794 | 14417.4224 | 4.0048 | 40.05%
616 | 1232 | 5.9924 | 26.7003 | 0.077068 | 7.4273e-05 | 0.12695 | 14.8499 | 396.4959 | 5.8879 | 14387.7227 | 3.9966 | 39.97%
617 | 1234 | 5.9611 | 26.8406 | 0.077729 | 7.3888e-05 | 0.13545 | 14.7726 | 396.5049 | 5.8574 | 14358.1775 | 3.9884 | 39.88%
618 | 1236 | 5.8178 | 27.502 | 0.078328 | 7.2126e-05 | 0.14205 | 14.42 | 396.5785 | 5.7187 | 14329.3376 | 3.9804 | 39.8%
619 | 1238 | 5.6938 | 28.1009 | 0.079249 | 7.0601e-05 | 0.14699 | 14.1149 | 396.643 | 5.5986 | 14301.1077 | 3.9725 | 39.73%
620 | 1240 | 5.5131 | 29.0217 | 0.079753 | 6.8378e-05 | 0.15036 | 13.6705 | 396.7407 | 5.4236 | 14273.7667 | 3.9649 | 39.65%
621 | 1242 | 5.4191 | 29.5251 | 0.079983 | 6.7221e-05 | 0.1528 | 13.4391 | 396.7908 | 5.3325 | 14246.8885 | 3.9575 | 39.57%
622 | 1244 | 5.3772 | 29.7555 | 0.081962 | 6.6705e-05 | 0.15421 | 13.3358 | 396.8129 | 5.2918 | 14220.2169 | 3.9501 | 39.5%
623 | 1246 | 5.0418 | 31.7349 | 0.084647 | 6.2574e-05 | 0.15329 | 12.5099 | 397.0017 | 4.9665 | 14195.1971 | 3.9431 | 39.43%
624 | 1248 | 4.6486 | 34.4193 | 0.087207 | 5.7726e-05 | 0.15018 | 11.5408 | 397.2252 | 4.5843 | 14172.1155 | 3.9367 | 39.37%
625 | 1250 | 4.3267 | 36.9799 | 0.089755 | 5.3753e-05 | 0.14555 | 10.7467 | 397.4104 | 4.2708 | 14150.6222 | 3.9307 | 39.31%
626 | 1252 | 4.0478 | 39.5273 | 0.092679 | 5.0309e-05 | 0.13977 | 10.0582 | 397.5728 | 3.9989 | 14130.5058 | 3.9251 | 39.25%
627 | 1254 | 3.769 | 42.4511 | 0.094171 | 4.6862e-05 | 0.13339 | 9.3693 | 397.7358 | 3.7265 | 14111.7672 | 3.9199 | 39.2%
628 | 1256 | 3.641 | 43.9435 | 0.095487 | 4.5279e-05 | 0.12721 | 9.0529 | 397.814 | 3.6014 | 14093.6615 | 3.9149 | 39.15%
629 | 1258 | 3.5352 | 45.2596 | 0.097716 | 4.3969e-05 | 0.12113 | 8.7911 | 397.8796 | 3.4978 | 14076.0794 | 3.91 | 39.1%
630 | 1260 | 3.3692 | 47.489 | 0.10157 | 4.1914e-05 | 0.11461 | 8.3805 | 397.9795 | 3.3352 | 14059.3185 | 3.9054 | 39.05%
631 | 1262 | 3.1162 | 51.3439 | 0.10323 | 3.8781e-05 | 0.10785 | 7.7542 | 398.1287 | 3.0872 | 14043.8102 | 3.9011 | 39.01%
632 | 1264 | 3.0188 | 53.0019 | 0.11092 | 3.7573e-05 | 0.10057 | 7.5128 | 398.1909 | 2.9915 | 14028.7847 | 3.8969 | 38.97%
633 | 1266 | 2.6362 | 60.6925 | 0.12032 | 3.283e-05 | 0.09165 | 6.5645 | 398.4154 | 2.6154 | 14015.6557 | 3.8932 | 38.93%
634 | 1268 | 2.2827 | 70.093 | 0.1372 | 2.8441e-05 | 0.080843 | 5.6871 | 398.6258 | 2.267 | 14004.2815 | 3.8901 | 38.9%
635 | 1270 | 1.8397 | 86.9716 | 0.1792 | 2.2936e-05 | 0.066268 | 4.5864 | 398.8907 | 1.8295 | 13995.1086 | 3.8875 | 38.88%
636 | 1272 | 1.2406 | 128.9699 | 0.2621 | 1.548e-05 | 0.047539 | 3.0957 | 399.2484 | 1.2359 | 13988.9173 | 3.8858 | 38.86%
637 | 1274 | 0.75516 | 211.8756 | 1.0376 | 9.4294e-06 | 0.016685 | 1.8858 | 399.5544 | 0.75348 | 13985.1457 | 3.8848 | 38.85%
638 | 1276 | 0.16204 | 987.4105 | -0.58089 | 2.025e-06 | -0.10815 | 0.40512 | 400.016 | 0.16205 | 13984.3355 | 3.8845 | 38.85%
639 | 1278 | -0.25352 | -631.1139 | -0.17755 | -3.1701e-06 | -0.16966 | -0.6343 | 400.3139 | -0.25392 | 13985.6041 | 3.8849 | 38.85%
640 | 1280 | -0.70244 | -227.7775 | -0.089991 | -8.7893e-06 | -0.21118 | -1.7588 | 400.6112 | -0.70459 | 13989.1216 | 3.8859 | 38.86%
641 | 1282 | -1.1411 | -140.218 | -0.056633 | -1.4287e-05 | -0.2446 | -2.8591 | 400.8948 | -1.1462 | 13994.8398 | 3.8875 | 38.87%
642 | 1284 | -1.4973 | -106.8604 | -0.034198 | -1.8756e-05 | -0.27062 | -3.7537 | 401.1243 | -1.5057 | 14002.3472 | 3.8895 | 38.9%
643 | 1286 | -1.8952 | -84.4256 | -0.009932 | -2.3753e-05 | -0.28579 | -4.7541 | 401.367 | -1.9081 | 14011.8554 | 3.8922 | 38.92%
644 | 1288 | -2.6596 | -60.1594 | 0.0044755 | -3.3371e-05 | -0.29649 | -6.6792 | 401.8155 | -2.6838 | 14025.2138 | 3.8959 | 38.96%
645 | 1290 | -3.4971 | -45.7519 | 0.012098 | -4.3932e-05 | -0.30664 | -8.7932 | 402.3064 | -3.5376 | 14042.8002 | 3.9008 | 39.01%
646 | 1292 | -4.1962 | -38.1294 | 0.016464 | -5.2768e-05 | -0.3173 | -10.5619 | 402.7193 | -4.2535 | 14063.924 | 3.9066 | 39.07%
647 | 1294 | -4.7389 | -33.763 | 0.021774 | -5.9638e-05 | -0.32692 | -11.9374 | 403.0418 | -4.8113 | 14087.7988 | 3.9133 | 39.13%
648 | 1296 | -5.6233 | -28.4531 | 0.024945 | -7.0857e-05 | -0.33838 | -14.1835 | 403.564 | -5.7239 | 14116.1657 | 3.9212 | 39.21%
649 | 1298 | -6.3284 | -25.2829 | 0.026492 | -7.9823e-05 | -0.35168 | -15.9786 | 403.9856 | -6.4551 | 14148.123 | 3.93 | 39.3%
650 | 1300 | -6.7411 | -23.7351 | 0.026101 | -8.5079e-05 | -0.36657 | -17.0313 | 404.2399 | -6.8847 | 14182.1857 | 3.9395 | 39.39%
651 | 1302 | -6.6316 | -24.1269 | 0.026578 | -8.3684e-05 | -0.37985 | -16.7527 | 404.1898 | -6.7713 | 14215.691 | 3.9488 | 39.49%
652 | 1304 | -6.7655 | -23.6493 | 0.028233 | -8.539e-05 | -0.39188 | -17.0948 | 404.2796 | -6.9111 | 14249.8805 | 3.9583 | 39.58%
653 | 1306 | -7.2745 | -21.9946 | 0.029695 | -9.1882e-05 | -0.40461 | -18.3949 | 404.588 | -7.4424 | 14286.6703 | 3.9685 | 39.69%
654 | 1308 | -7.7924 | -20.5327 | 0.030974 | -9.8496e-05 | -0.4181 | -19.7199 | 404.9029 | -7.9846 | 14326.1101 | 3.9795 | 39.79%
655 | 1310 | -8.3104 | -19.2531 | 0.03188 | -0.00010512 | -0.43257 | -21.047 | 405.2191 | -8.5286 | 14368.204 | 3.9912 | 39.91%
656 | 1312 | -8.7208 | -18.347 | 0.032571 | -0.00011038 | -0.44757 | -22.1002 | 405.4737 | -8.9611 | 14412.4045 | 4.0034 | 40.03%
657 | 1314 | -9.0618 | -17.6565 | 0.032679 | -0.00011475 | -0.46319 | -22.9768 | 405.6886 | -9.3214 | 14458.3581 | 4.0162 | 40.16%
658 | 1316 | -9.1178 | -17.5481 | 0.033153 | -0.00011547 | -0.47771 | -23.1214 | 405.736 | -9.3812 | 14504.6008 | 4.0291 | 40.29%
659 | 1318 | -9.3705 | -17.0748 | 0.033566 | -0.00011871 | -0.49215 | -23.7717 | 405.8984 | -9.6489 | 14552.1443 | 4.0423 | 40.42%
660 | 1320 | -9.603 | -16.6615 | 0.034102 | -0.0001217 | -0.5063 | -24.3705 | 406.0487 | -9.8956 | 14600.8854 | 4.0558 | 40.56%
661 | 1322 | -9.922 | -16.1258 | 0.034686 | -0.0001258 | -0.52051 | -25.1926 | 406.2499 | -10.2345 | 14651.2705 | 4.0698 | 40.7%
662 | 1324 | -10.295 | -15.5415 | 0.035033 | -0.0001306 | -0.53525 | -26.1547 | 406.4834 | -10.6314 | 14703.5799 | 4.0843 | 40.84%
663 | 1326 | -10.5298 | -15.1949 | 0.035254 | -0.00013362 | -0.54992 | -26.7613 | 406.6361 | -10.8821 | 14757.1025 | 4.0992 | 40.99%
664 | 1328 | -10.6859 | -14.973 | 0.035517 | -0.00013563 | -0.56411 | -27.1651 | 406.7421 | -11.0492 | 14811.4327 | 4.1143 | 41.14%
665 | 1330 | -10.8768 | -14.7103 | 0.035701 | -0.00013809 | -0.57807 | -27.6588 | 406.8683 | -11.2535 | 14866.7503 | 4.1297 | 41.3%
666 | 1332 | -11.0141 | -14.5268 | 0.036077 | -0.00013987 | -0.59135 | -28.0146 | 406.9625 | -11.4009 | 14922.7795 | 4.1452 | 41.45%
667 | 1334 | -11.3072 | -14.1503 | 0.036077 | -0.00014365 | -0.60514 | -28.7731 | 407.1488 | -11.7149 | 14980.3257 | 4.1612 | 41.61%
668 | 1336 | -11.3072 | -14.1503 | 0.03599 | -0.00014365 | -0.61811 | -28.774 | 407.162 | -11.7157 | 15037.8737 | 4.1772 | 41.77%
669 | 1338 | -11.2383 | -14.237 | 0.035959 | -0.00014276 | -0.62991 | -28.5969 | 407.1335 | -11.6427 | 15095.0675 | 4.1931 | 41.93%
670 | 1340 | -11.2132 | -14.2689 | 0.035743 | -0.00014244 | -0.64106 | -28.5327 | 407.13 | -11.6165 | 15152.1328 | 4.2089 | 42.09%
671 | 1342 | -11.0461 | -14.4848 | 0.035532 | -0.00014028 | -0.65092 | -28.1014 | 407.0418 | -11.4384 | 15208.3355 | 4.2245 | 42.25%
672 | 1344 | -10.8876 | -14.6956 | 0.035444 | -0.00013823 | -0.65946 | -27.6924 | 406.9573 | -11.2696 | 15263.7204 | 4.2399 | 42.4%
673 | 1346 | -10.8226 | -14.7838 | 0.035443 | -0.0001374 | -0.66713 | -27.5252 | 406.927 | -11.2007 | 15318.7707 | 4.2552 | 42.55%
674 | 1348 | -10.8222 | -14.7844 | 0.035147 | -0.00013739 | -0.67466 | -27.5246 | 406.9344 | -11.2007 | 15373.82 | 4.2705 | 42.71%
675 | 1350 | -10.6097 | -15.0805 | 0.034875 | -0.00013465 | -0.68102 | -26.9763 | 406.816 | -10.9744 | 15427.7725 | 4.2855 | 42.85%
676 | 1352 | -10.4216 | -15.3528 | 0.034611 | -0.00013223 | -0.6864 | -26.491 | 406.7111 | -10.7742 | 15480.7546 | 4.3002 | 43%
677 | 1354 | -10.2456 | -15.6165 | 0.034414 | -0.00012996 | -0.69084 | -26.0374 | 406.6123 | -10.5871 | 15532.8294 | 4.3147 | 43.15%
678 | 1356 | -10.1183 | -15.813 | 0.034316 | -0.00012832 | -0.6945 | -25.7094 | 406.5414 | -10.4519 | 15584.2482 | 4.329 | 43.29%
679 | 1358 | -10.0559 | -15.9111 | 0.034093 | -0.00012752 | -0.69792 | -25.5487 | 406.5083 | -10.3858 | 15635.3456 | 4.3432 | 43.43%
680 | 1360 | -9.9168 | -16.1343 | 0.034103 | -0.00012573 | -0.70044 | -25.1904 | 406.4293 | -10.2381 | 15685.7264 | 4.3571 | 43.57%
681 | 1362 | -9.923 | -16.1242 | 0.034172 | -0.00012581 | -0.70273 | -25.2065 | 406.4353 | -10.2448 | 15736.1394 | 4.3711 | 43.71%
682 | 1364 | -9.9658 | -16.055 | 0.034478 | -0.00012636 | -0.70469 | -25.3169 | 406.4623 | -10.2904 | 15786.7732 | 4.3852 | 43.85%
683 | 1366 | -10.1592 | -15.7492 | 0.03474 | -0.00012885 | -0.7071 | -25.8158 | 406.5782 | -10.4961 | 15838.4048 | 4.3996 | 44%
684 | 1368 | -10.3309 | -15.4875 | 0.03467 | -0.00013106 | -0.71027 | -26.2588 | 406.6821 | -10.679 | 15890.9223 | 4.4141 | 44.14%
685 | 1370 | -10.2844 | -15.5575 | 0.034607 | -0.00013046 | -0.7131 | -26.139 | 406.6577 | -10.6296 | 15943.2004 | 4.4287 | 44.29%
686 | 1372 | -10.2433 | -15.62 | 0.034498 | -0.00012993 | -0.71569 | -26.0331 | 406.6362 | -10.586 | 15995.2665 | 4.4431 | 44.43%
687 | 1374 | -10.1723 | -15.729 | 0.034226 | -0.00012902 | -0.71814 | -25.8501 | 406.597 | -10.5106 | 16046.9667 | 4.4575 | 44.57%
688 | 1376 | -9.999 | -16.0017 | 0.033538 | -0.00012679 | -0.72053 | -25.4035 | 406.4979 | -10.3265 | 16097.7737 | 4.4716 | 44.72%
689 | 1378 | -9.5866 | -16.6899 | 0.032662 | -0.00012149 | -0.72196 | -24.3415 | 406.2578 | -9.8889 | 16146.4568 | 4.4851 | 44.85%
690 | 1380 | -9.1087 | -17.5656 | 0.031887 | -0.00011535 | -0.72205 | -23.1121 | 405.9783 | -9.383 | 16192.6811 | 4.498 | 44.98%
691 | 1382 | -8.724 | -18.3401 | 0.031593 | -0.00011042 | -0.72069 | -22.1237 | 405.7521 | -8.9768 | 16236.9285 | 4.5103 | 45.1%
692 | 1384 | -8.586 | -18.6349 | 0.031406 | -0.00010865 | -0.71899 | -21.7694 | 405.6698 | -8.8312 | 16280.4673 | 4.5224 | 45.22%
693 | 1386 | -8.5009 | -18.8215 | 0.031381 | -0.00010756 | -0.71701 | -21.5508 | 405.6181 | -8.7414 | 16323.5688 | 4.5343 | 45.34%
694 | 1388 | -8.4897 | -18.8463 | 0.031356 | -0.00010742 | -0.71513 | -21.522 | 405.6097 | -8.7295 | 16366.6128 | 4.5463 | 45.46%
695 | 1390 | -8.4785 | -18.8712 | 0.031204 | -0.00010727 | -0.71351 | -21.4931 | 405.6015 | -8.7176 | 16409.599 | 4.5582 | 45.58%
696 | 1392 | -8.4108 | -19.0233 | 0.031218 | -0.00010641 | -0.71164 | -21.3192 | 405.5601 | -8.6462 | 16452.2374 | 4.5701 | 45.7%
697 | 1394 | -8.417 | -19.0092 | 0.031106 | -0.00010649 | -0.71006 | -21.335 | 405.5621 | -8.6527 | 16494.9074 | 4.5819 | 45.82%
698 | 1396 | -8.3677 | -19.1211 | 0.031232 | -0.00010586 | -0.70817 | -21.2086 | 405.5315 | -8.6007 | 16537.3246 | 4.5937 | 45.94%
699 | 1398 | -8.4231 | -18.9954 | 0.031225 | -0.00010656 | -0.70666 | -21.3505 | 405.5623 | -8.659 | 16580.0256 | 4.6056 | 46.06%
700 | 1400 | -8.4201 | -19.0022 | 0.0311 | -0.00010653 | -0.7054 | -21.3428 | 405.5592 | -8.6558 | 16622.7111 | 4.6174 | 46.17%
701 | 1402 | -8.3649 | -19.1275 | 0.030973 | -0.00010582 | -0.70411 | -21.2012 | 405.5257 | -8.5976 | 16665.1135 | 4.6292 | 46.29%
702 | 1404 | -8.3098 | -19.2545 | 0.030685 | -0.00010511 | -0.70301 | -21.0597 | 405.4925 | -8.5395 | 16707.2328 | 4.6409 | 46.41%
703 | 1406 | -8.1873 | -19.5424 | 0.029954 | -0.00010355 | -0.70235 | -20.7457 | 405.4204 | -8.4107 | 16748.7241 | 4.6524 | 46.52%
704 | 1408 | -7.8922 | -20.2733 | 0.028953 | -9.9771e-05 | -0.70163 | -19.9892 | 405.2476 | -8.1006 | 16788.7026 | 4.6635 | 46.64%
705 | 1410 | -7.5208 | -21.2743 | 0.027539 | -9.5026e-05 | -0.70103 | -19.0385 | 405.0308 | -7.7112 | 16826.7796 | 4.6741 | 46.74%
706 | 1412 | -7.0521 | -22.6883 | 0.025882 | -8.9044e-05 | -0.70039 | -17.8399 | 404.7576 | -7.2208 | 16862.4594 | 4.684 | 46.84%
707 | 1414 | -6.5722 | -24.345 | 0.024378 | -8.2927e-05 | -0.69946 | -16.6144 | 404.478 | -6.7202 | 16895.6882 | 4.6932 | 46.93%
708 | 1416 | -6.1898 | -25.849 | 0.022813 | -7.8059e-05 | -0.6988 | -15.6391 | 404.2555 | -6.3222 | 16926.9665 | 4.7019 | 47.02%
709 | 1418 | -5.8364 | -27.414 | 0.021243 | -7.3566e-05 | -0.69855 | -14.7389 | 404.0505 | -5.9552 | 16956.4442 | 4.7101 | 47.1%
710 | 1420 | -5.5202 | -28.9845 | 0.019055 | -6.9548e-05 | -0.6997 | -13.934 | 403.8686 | -5.6275 | 16984.3121 | 4.7179 | 47.18%
711 | 1422 | -5.1328 | -31.1721 | 0.015969 | -6.4632e-05 | -0.7031 | -12.949 | 403.648 | -5.2268 | 17010.2102 | 4.7251 | 47.25%
712 | 1424 | -4.6704 | -34.2586 | 0.013309 | -5.877e-05 | -0.70777 | -11.7747 | 403.3856 | -4.7498 | 17033.7596 | 4.7316 | 47.32%
713 | 1426 | -4.3339 | -36.9184 | 0.010318 | -5.4509e-05 | -0.71482 | -10.9213 | 403.1986 | -4.4035 | 17055.6023 | 4.7377 | 47.38%
714 | 1428 | -4.0091 | -39.9094 | 0.0068656 | -5.0401e-05 | -0.72502 | -10.0984 | 403.0216 | -4.0699 | 17075.7991 | 4.7433 | 47.43%
715 | 1430 | -3.6899 | -43.3618 | 0.0032405 | -4.6367e-05 | -0.73878 | -9.2905 | 402.8516 | -3.7427 | 17094.3801 | 4.7484 | 47.48%
716 | 1432 | -3.4052 | -46.987 | 9.5199e-05 | -4.2772e-05 | -0.75575 | -8.5706 | 402.7049 | -3.4514 | 17111.5212 | 4.7532 | 47.53%
717 | 1434 | -3.1916 | -50.1322 | -0.0032206 | -4.0076e-05 | -0.77678 | -8.0308 | 402.6032 | -3.2332 | 17127.5829 | 4.7577 | 47.58%
718 | 1436 | -2.9936 | -53.4481 | -0.0047524 | -3.7579e-05 | -0.79941 | -7.5309 | 402.5121 | -3.0313 | 17142.6447 | 4.7618 | 47.62%
719 | 1438 | -2.9102 | -54.9798 | -0.0054534 | -3.6528e-05 | -0.823 | -7.3207 | 402.4879 | -2.9465 | 17157.286 | 4.7659 | 47.66%
720 | 1440 | -2.8735 | -55.6808 | -0.007466 | -3.6066e-05 | -0.85012 | -7.2286 | 402.4941 | -2.9095 | 17171.7431 | 4.7699 | 47.7%
721 | 1442 | -2.7733 | -57.6934 | -0.010144 | -3.4803e-05 | -0.88193 | -6.976 | 402.4684 | -2.8076 | 17185.6951 | 4.7738 | 47.74%
722 | 1444 | -2.6503 | -60.371 | -0.012465 | -3.3254e-05 | -0.91812 | -6.666 | 402.4341 | -2.6826 | 17199.0272 | 4.7775 | 47.78%
723 | 1446 | -2.5522 | -62.692 | -0.018384 | -3.2018e-05 | -0.96646 | -6.4191 | 402.4263 | -2.5832 | 17211.8654 | 4.7811 | 47.81%
724 | 1448 | -2.332 | -68.6118 | -0.026212 | -2.9246e-05 | -1.0323 | -5.8644 | 402.366 | -2.3596 | 17223.5941 | 4.7843 | 47.84%
725 | 1450 | -2.0932 | -76.4395 | -0.036054 | -2.6243e-05 | -1.1238 | -5.2633 | 402.3208 | -2.1175 | 17234.1206 | 4.7873 | 47.87%
726 | 1452 | -1.8544 | -86.2813 | -0.049344 | -2.3241e-05 | -1.2572 | -4.6629 | 402.3176 | -1.876 | 17243.4464 | 4.7898 | 47.9%
727 | 1454 | -1.6069 | -99.5718 | -0.0828 | -2.0132e-05 | -1.5163 | -4.0417 | 402.4355 | -1.6265 | 17251.5297 | 4.7921 | 47.92%
728 | 1456 | -1.2028 | -133.0274 | -0.15127 | -1.506e-05 | -2.1827 | -3.0285 | 402.8715 | -1.2201 | 17257.5867 | 4.7938 | 47.94%
729 | 1458 | -0.79404 | -201.5012 | -0.75949 | -9.9367e-06 | 4.2135 | -1.9664 | 396.2337 | -0.77916 | 17261.5195 | 4.7949 | 47.95%
730 | 1460 | -0.1976 | -809.7166 | 0.80452 | -2.4707e-06 | 1.6146 | -0.49214 | 398.4973 | -0.19612 | 17262.5038 | 4.7951 | 47.95%
731 | 1462 | 0.21212 | 754.29 | 0.40129 | 2.6507e-06 | 0.8963 | 0.52895 | 398.9834 | 0.21104 | 17261.4459 | 4.7948 | 47.95%
732 | 1464 | 0.45576 | 351.062 | 0.28516 | 5.6933e-06 | 0.57222 | 1.137 | 399.1692 | 0.45387 | 17259.1718 | 4.7942 | 47.94%
733 | 1466 | 0.68104 | 234.9348 | 0.20494 | 8.5048e-06 | 0.40828 | 1.6992 | 399.2053 | 0.67834 | 17255.7734 | 4.7933 | 47.93%
734 | 1468 | 1.0342 | 154.709 | 0.17332 | 1.2909e-05 | 0.30702 | 2.5797 | 399.1063 | 1.0296 | 17250.6139 | 4.7918 | 47.92%
735 | 1470 | 1.2998 | 123.0959 | 0.17283 | 1.6218e-05 | 0.23298 | 3.2416 | 399.0298 | 1.2935 | 17244.1307 | 4.79 | 47.9%
736 | 1472 | 1.3051 | 122.5978 | 0.17484 | 1.6283e-05 | 0.17744 | 3.2552 | 399.0822 | 1.2991 | 17237.6202 | 4.7882 | 47.88%
737 | 1474 | 1.284 | 124.6145 | 0.15189 | 1.602e-05 | 0.14101 | 3.2029 | 399.1306 | 1.2784 | 17231.2144 | 4.7864 | 47.86%
738 | 1476 | 1.5739 | 101.6596 | 0.12798 | 1.963e-05 | 0.11853 | 3.9248 | 398.9889 | 1.5659 | 17223.3649 | 4.7843 | 47.84%
739 | 1478 | 2.0578 | 77.7545 | 0.11629 | 2.5647e-05 | 0.10448 | 5.1281 | 398.7293 | 2.0447 | 17213.1088 | 4.7814 | 47.81%
740 | 1480 | 2.4219 | 66.0633 | 0.11121 | 3.017e-05 | 0.095345 | 6.0326 | 398.5327 | 2.4042 | 17201.0436 | 4.7781 | 47.78%
741 | 1482 | 2.6236 | 60.984 | 0.10782 | 3.2674e-05 | 0.089184 | 6.5333 | 398.425 | 2.603 | 17187.9771 | 4.7744 | 47.74%
742 | 1484 | 2.7782 | 57.5912 | 0.1043 | 3.4591e-05 | 0.085239 | 6.9167 | 398.3417 | 2.7552 | 17174.1436 | 4.7706 | 47.71%
743 | 1486 | 2.9589 | 54.0738 | 0.10104 | 3.6832e-05 | 0.083165 | 7.3648 | 398.2419 | 2.933 | 17159.4141 | 4.7665 | 47.67%
744 | 1488 | 3.1486 | 50.8156 | 0.098079 | 3.9183e-05 | 0.08263 | 7.8349 | 398.1355 | 3.1194 | 17143.7442 | 4.7622 | 47.62%
745 | 1490 | 3.3437 | 47.8515 | 0.094895 | 4.1598e-05 | 0.083434 | 8.3179 | 398.0249 | 3.3107 | 17127.1084 | 4.7575 | 47.58%
746 | 1492 | 3.582 | 44.6673 | 0.091038 | 4.4549e-05 | 0.085657 | 8.9078 | 397.8885 | 3.5443 | 17109.2927 | 4.7526 | 47.53%
747 | 1494 | 3.9206 | 40.8101 | 0.087664 | 4.8736e-05 | 0.089466 | 9.745 | 397.6943 | 3.8755 | 17089.8027 | 4.7472 | 47.47%
748 | 1496 | 4.2738 | 37.4371 | 0.085618 | 5.31e-05 | 0.094521 | 10.6176 | 397.4908 | 4.2204 | 17068.5676 | 4.7413 | 47.41%
749 | 1498 | 4.521 | 35.3907 | 0.083784 | 5.6151e-05 | 0.10019 | 11.2274 | 397.3464 | 4.4612 | 17046.1127 | 4.735 | 47.35%
750 | 1500 | 4.7681 | 33.5562 | 0.082028 | 5.92e-05 | 0.10641 | 11.8369 | 397.2016 | 4.7016 | 17022.4389 | 4.7285 | 47.28%
751 | 1502 | 5.0313 | 31.8008 | 0.077953 | 6.2445e-05 | 0.11367 | 12.4854 | 397.0469 | 4.9573 | 16997.4681 | 4.7215 | 47.22%
752 | 1504 | 5.7708 | 27.726 | 0.077953 | 7.1548e-05 | 0.1231 | 14.3051 | 396.6236 | 5.6737 | 16968.8578 | 4.7136 | 47.14%
753 | 1506 | 5.7708 | 27.726 | 0.074361 | 7.1548e-05 | 0.13207 | 14.3048 | 396.6147 | 5.6735 | 16940.2482 | 4.7056 | 47.06%
754 | 1508 | 6.6296 | 24.134 | 0.074361 | 8.2097e-05 | 0.14356 | 16.4135 | 396.1236 | 6.5018 | 16907.4213 | 4.6965 | 46.97%
755 | 1510 | 6.6296 | 24.134 | 0.072887 | 8.2097e-05 | 0.15396 | 16.4131 | 396.1133 | 6.5014 | 16874.5951 | 4.6874 | 46.87%
756 | 1512 | 7.061 | 22.6596 | 0.07167 | 8.7386e-05 | 0.16523 | 17.47 | 395.8617 | 6.9157 | 16839.6552 | 4.6777 | 46.78%
757 | 1514 | 7.4619 | 21.4422 | 0.070858 | 9.2295e-05 | 0.17705 | 18.4508 | 395.6268 | 7.2996 | 16802.7535 | 4.6674 | 46.67%
758 | 1516 | 7.7555 | 20.6305 | 0.070304 | 9.5887e-05 | 0.18886 | 19.1683 | 395.4518 | 7.5802 | 16764.4168 | 4.6568 | 46.57%
759 | 1518 | 7.9694 | 20.0769 | 0.070135 | 9.8501e-05 | 0.20018 | 19.6904 | 395.3218 | 7.784 | 16725.0361 | 4.6458 | 46.46%
760 | 1520 | 8.0371 | 19.9076 | 0.070166 | 9.9329e-05 | 0.21038 | 19.8554 | 395.274 | 7.8483 | 16685.3252 | 4.6348 | 46.35%
761 | 1522 | 8.0248 | 19.9383 | 0.070059 | 9.9178e-05 | 0.21932 | 19.8248 | 395.2721 | 7.8362 | 16645.6757 | 4.6238 | 46.24%
762 | 1524 | 8.068 | 19.8313 | 0.070337 | 9.9707e-05 | 0.22724 | 19.9301 | 395.2402 | 7.8772 | 16605.8155 | 4.6127 | 46.13%
763 | 1526 | 7.9564 | 20.1096 | 0.070577 | 9.8343e-05 | 0.2336 | 19.6571 | 395.2959 | 7.7704 | 16566.5014 | 4.6018 | 46.02%
764 | 1528 | 7.8626 | 20.3495 | 0.070997 | 9.7196e-05 | 0.2386 | 19.4277 | 395.3431 | 7.6806 | 16527.6461 | 4.591 | 45.91%
765 | 1530 | 7.7036 | 20.7695 | 0.07179 | 9.5252e-05 | 0.24196 | 19.0389 | 395.4282 | 7.5285 | 16489.5683 | 4.5804 | 45.8%
766 | 1532 | 7.4202 | 21.5628 | 0.072576 | 9.1784e-05 | 0.24335 | 18.3457 | 395.5844 | 7.2573 | 16452.8769 | 4.5702 | 45.7%
767 | 1534 | 7.1594 | 22.3484 | 0.073583 | 8.859e-05 | 0.24302 | 17.7073 | 395.7299 | 7.0073 | 16417.4622 | 4.5604 | 45.6%
768 | 1536 | 6.8506 | 23.3555 | 0.074326 | 8.4807e-05 | 0.24111 | 16.9512 | 395.9038 | 6.7111 | 16383.5598 | 4.551 | 45.51%
769 | 1538 | 6.6393 | 24.099 | 0.0746 | 8.2215e-05 | 0.23842 | 16.4332 | 396.0243 | 6.508 | 16350.6933 | 4.5419 | 45.42%
770 | 1540 | 6.5647 | 24.3727 | 0.073886 | 8.13e-05 | 0.23606 | 16.2505 | 396.0682 | 6.4363 | 16318.1924 | 4.5328 | 45.33%
771 | 1542 | 6.7628 | 23.6587 | 0.07319 | 8.3731e-05 | 0.23513 | 16.7363 | 395.9587 | 6.6269 | 16284.7198 | 4.5235 | 45.24%
772 | 1544 | 6.9679 | 22.9625 | 0.073307 | 8.6244e-05 | 0.23515 | 17.2387 | 395.8444 | 6.8239 | 16250.2423 | 4.514 | 45.14%
773 | 1546 | 6.9324 | 23.0799 | 0.073536 | 8.581e-05 | 0.23492 | 17.1519 | 395.8643 | 6.7898 | 16215.9385 | 4.5044 | 45.04%
774 | 1548 | 6.8644 | 23.3088 | 0.07367 | 8.4975e-05 | 0.23438 | 16.9851 | 395.9028 | 6.7245 | 16181.9683 | 4.495 | 44.95%
775 | 1550 | 6.8252 | 23.4425 | 0.074114 | 8.4495e-05 | 0.23356 | 16.8892 | 395.9255 | 6.6869 | 16148.1899 | 4.4856 | 44.86%
776 | 1552 | 6.6983 | 23.8866 | 0.076524 | 8.2939e-05 | 0.23133 | 16.5783 | 395.9984 | 6.565 | 16115.0333 | 4.4764 | 44.76%
777 | 1554 | 6.0845 | 26.2962 | 0.076524 | 7.5404e-05 | 0.22678 | 15.0723 | 396.3454 | 5.9738 | 16084.8887 | 4.468 | 44.68%
778 | 1556 | 6.0845 | 26.2962 | 0.077487 | 7.5404e-05 | 0.22247 | 15.0725 | 396.3497 | 5.974 | 16054.7437 | 4.4597 | 44.6%
779 | 1558 | 5.8696 | 27.2591 | 0.078333 | 7.2763e-05 | 0.2175 | 14.5447 | 396.4747 | 5.7666 | 16025.6544 | 4.4516 | 44.52%
780 | 1560 | 5.6928 | 28.1055 | 0.07983 | 7.0589e-05 | 0.2119 | 14.1104 | 396.5791 | 5.5959 | 15997.4336 | 4.4437 | 44.44%
781 | 1562 | 5.405 | 29.6022 | 0.080814 | 6.7047e-05 | 0.20551 | 13.4026 | 396.7464 | 5.3174 | 15970.6284 | 4.4363 | 44.36%
782 | 1564 | 5.2311 | 30.5864 | 0.082207 | 6.4906e-05 | 0.19879 | 12.9747 | 396.8505 | 5.149 | 15944.679 | 4.4291 | 44.29%
783 | 1566 | 5.0032 | 31.9795 | 0.084149 | 6.2098e-05 | 0.19141 | 12.4137 | 396.9854 | 4.9281 | 15919.8515 | 4.4222 | 44.22%
784 | 1568 | 4.7167 | 33.9219 | 0.085577 | 5.8566e-05 | 0.18344 | 11.7079 | 397.1539 | 4.6498 | 15896.4357 | 4.4157 | 44.16%
785 | 1570 | 4.5262 | 35.3494 | 0.086992 | 5.6216e-05 | 0.17541 | 11.2383 | 397.2687 | 4.4646 | 15873.959 | 4.4094 | 44.09%
786 | 1572 | 4.352 | 36.7644 | 0.086201 | 5.4066e-05 | 0.16806 | 10.8087 | 397.3738 | 4.2951 | 15852.3417 | 4.4034 | 44.03%
787 | 1574 | 4.4478 | 35.9732 | 0.085619 | 5.5248e-05 | 0.16236 | 11.0451 | 397.3257 | 4.3885 | 15830.2516 | 4.3973 | 43.97%
788 | 1576 | 4.5208 | 35.3917 | 0.085486 | 5.615e-05 | 0.15783 | 11.2255 | 397.2892 | 4.4598 | 15807.8006 | 4.3911 | 43.91%
789 | 1578 | 4.538 | 35.2581 | 0.086054 | 5.6361e-05 | 0.15389 | 11.2679 | 397.2835 | 4.4765 | 15785.2649 | 4.3848 | 43.85%
790 | 1580 | 4.466 | 35.8266 | 0.085063 | 5.5472e-05 | 0.15048 | 11.0903 | 397.3273 | 4.4065 | 15763.0843 | 4.3786 | 43.79%
791 | 1582 | 4.593 | 34.8353 | 0.085063 | 5.7041e-05 | 0.1481 | 11.4039 | 397.2584 | 4.5303 | 15740.2765 | 4.3723 | 43.72%
792 | 1584 | 4.593 | 34.8353 | 0.085316 | 5.7041e-05 | 0.146 | 11.404 | 397.2605 | 4.5303 | 15717.4685 | 4.366 | 43.66%
793 | 1586 | 4.5599 | 35.0883 | 0.086029 | 5.6632e-05 | 0.1439 | 11.3223 | 397.2812 | 4.4981 | 15694.8239 | 4.3597 | 43.6%
794 | 1588 | 4.469 | 35.8019 | 0.086537 | 5.551e-05 | 0.1416 | 11.0981 | 397.3344 | 4.4097 | 15672.6276 | 4.3535 | 43.54%
795 | 1590 | 4.4065 | 36.3098 | 0.087482 | 5.4739e-05 | 0.13915 | 10.9439 | 397.372 | 4.3488 | 15650.7398 | 4.3474 | 43.47%
796 | 1592 | 4.2947 | 37.255 | 0.08892 | 5.3358e-05 | 0.13626 | 10.668 | 397.4376 | 4.2399 | 15629.4037 | 4.3415 | 43.42%
797 | 1594 | 4.1352 | 38.6926 | 0.090224 | 5.1387e-05 | 0.13284 | 10.2741 | 397.5306 | 4.0843 | 15608.8556 | 4.3358 | 43.36%
798 | 1596 | 4.0003 | 39.9968 | 0.092438 | 4.9721e-05 | 0.1289 | 9.9411 | 397.6103 | 3.9527 | 15588.9735 | 4.3303 | 43.3%
799 | 1598 | 3.7906 | 42.2101 | 0.09495 | 4.7128e-05 | 0.12417 | 9.4227 | 397.7329 | 3.7477 | 15570.1281 | 4.325 | 43.25%
800 | 1600 | 3.5776 | 44.7222 | 0.097341 | 4.4494e-05 | 0.11883 | 8.8962 | 397.858 | 3.5394 | 15552.3357 | 4.3201 | 43.2%
801 | 1602 | 3.3961 | 47.1131 | 0.097398 | 4.2247e-05 | 0.1136 | 8.447 | 397.9654 | 3.3616 | 15535.4417 | 4.3154 | 43.15%
802 | 1604 | 3.392 | 47.1704 | 0.10089 | 4.2196e-05 | 0.10857 | 8.4369 | 397.9727 | 3.3577 | 15518.5678 | 4.3107 | 43.11%
803 | 1606 | 3.1578 | 50.6675 | 0.10212 | 3.9297e-05 | 0.10321 | 7.8573 | 398.1099 | 3.1281 | 15502.8532 | 4.3063 | 43.06%
804 | 1608 | 3.0834 | 51.8901 | 0.10427 | 3.8375e-05 | 0.098103 | 7.6731 | 398.1569 | 3.0551 | 15487.5071 | 4.3021 | 43.02%
805 | 1610 | 2.9606 | 54.0431 | 0.10766 | 3.6852e-05 | 0.092851 | 7.3688 | 398.2313 | 2.9345 | 15472.7695 | 4.298 | 42.98%
806 | 1612 | 2.7858 | 57.4333 | 0.11813 | 3.4686e-05 | 0.08633 | 6.9356 | 398.3363 | 2.7627 | 15458.8983 | 4.2941 | 42.94%
807 | 1614 | 2.3565 | 67.8979 | 0.12654 | 2.9358e-05 | 0.078266 | 5.8704 | 398.5867 | 2.3399 | 15447.1575 | 4.2909 | 42.91%
808 | 1616 | 2.0967 | 76.3097 | 0.13475 | 2.6131e-05 | 0.069885 | 5.2253 | 398.7418 | 2.0835 | 15436.7069 | 4.288 | 42.88%
809 | 1618 | 1.893 | 84.5219 | 0.14873 | 2.3599e-05 | 0.061139 | 4.7191 | 398.8656 | 1.8823 | 15427.2687 | 4.2854 | 42.85%
810 | 1620 | 1.6244 | 98.4979 | 0.18161 | 2.0258e-05 | 0.050793 | 4.0511 | 399.0279 | 1.6165 | 15419.1664 | 4.2831 | 42.83%
811 | 1622 | 1.2178 | 131.3801 | 0.66827 | 1.5197e-05 | 0.02434 | 3.0392 | 399.2845 | 1.2135 | 15413.0881 | 4.2814 | 42.81%
812 | 1624 | 0.25888 | 618.047 | 0.66827 | 3.2348e-06 | 0.010971 | 0.64694 | 399.8419 | 0.25868 | 15411.7943 | 4.2811 | 42.81%
813 | 1626 | 0.25888 | 618.047 | -1.6123 | 3.2348e-06 | -0.0055133 | 0.64697 | 399.8584 | 0.2587 | 15410.5003 | 4.2807 | 42.81%
814 | 1628 | -0.09624 | -1662.5104 | -0.25379 | -1.2032e-06 | -0.012174 | -0.24064 | 400.0669 | -0.096272 | 15410.9816 | 4.2808 | 42.81%
815 | 1630 | -0.52628 | -304.0207 | -0.1096 | -6.5834e-06 | -0.018964 | -1.3167 | 400.3184 | -0.52712 | 15413.6151 | 4.2816 | 42.82%
816 | 1632 | -1.0011 | -159.8274 | -0.063457 | -1.2531e-05 | -0.027462 | -2.5064 | 400.5975 | -1.0041 | 15418.628 | 4.283 | 42.83%
817 | 1634 | -1.4074 | -113.6848 | -0.041763 | -1.7628e-05 | -0.037659 | -3.5259 | 400.8395 | -1.4133 | 15425.6797 | 4.2849 | 42.85%
818 | 1636 | -1.7393 | -91.99 | -0.027524 | -2.1795e-05 | -0.049079 | -4.3596 | 401.0406 | -1.7484 | 15434.399 | 4.2873 | 42.87%
819 | 1638 | -2.0578 | -77.7514 | -0.016033 | -2.5798e-05 | -0.061366 | -5.1605 | 401.235 | -2.0706 | 15444.7199 | 4.2902 | 42.9%
820 | 1640 | -2.4147 | -66.2603 | -0.0089687 | -3.0288e-05 | -0.074823 | -6.0587 | 401.4527 | -2.4323 | 15456.8374 | 4.2936 | 42.94%
821 | 1642 | -2.7029 | -59.1961 | -0.0039298 | -3.3916e-05 | -0.08909 | -6.7848 | 401.6321 | -2.725 | 15470.4069 | 4.2973 | 42.97%
822 | 1644 | -2.9544 | -54.1572 | 0.0012468 | -3.7085e-05 | -0.10367 | -7.419 | 401.7909 | -2.9809 | 15485.2449 | 4.3015 | 43.01%
823 | 1646 | -3.2666 | -48.9806 | 0.00045203 | -4.1023e-05 | -0.11997 | -8.2071 | 401.9864 | -3.2991 | 15501.659 | 4.306 | 43.06%
824 | 1648 | -3.2144 | -49.7754 | -0.00036898 | -4.0365e-05 | -0.13621 | -8.0757 | 401.9728 | -3.2462 | 15517.8104 | 4.3105 | 43.11%
825 | 1650 | -3.1623 | -50.5964 | -0.0012182 | -3.9707e-05 | -0.15247 | -7.9444 | 401.9592 | -3.1933 | 15533.6993 | 4.3149 | 43.15%
826 | 1652 | -3.1101 | -51.4456 | 0.0048569 | -3.9049e-05 | -0.16647 | -7.813 | 401.9433 | -3.1404 | 15549.3252 | 4.3193 | 43.19%
827 | 1654 | -3.5265 | -45.3705 | 0.010971 | -4.4304e-05 | -0.18024 | -8.8647 | 402.1963 | -3.5654 | 15567.0546 | 4.3242 | 43.24%
828 | 1656 | -4.0758 | -39.2565 | 0.017332 | -5.1244e-05 | -0.19401 | -10.2537 | 402.5259 | -4.1274 | 15587.5621 | 4.3299 | 43.3%
829 | 1658 | -4.8638 | -32.8958 | 0.021891 | -6.1221e-05 | -0.20933 | -12.2507 | 402.9954 | -4.937 | 15612.0634 | 4.3367 | 43.37%
830 | 1660 | -5.6464 | -28.3368 | 0.026244 | -7.1151e-05 | -0.22593 | -14.2381 | 403.464 | -5.7446 | 15640.5397 | 4.3446 | 43.45%
831 | 1662 | -6.6712 | -23.9835 | 0.028871 | -8.4189e-05 | -0.24544 | -16.8481 | 404.0771 | -6.8079 | 15674.2359 | 4.354 | 43.54%
832 | 1664 | -7.4919 | -21.3563 | 0.031243 | -9.4657e-05 | -0.26664 | -18.944 | 404.5749 | -7.6643 | 15712.124 | 4.3645 | 43.64%
833 | 1666 | -8.428 | -18.9842 | 0.032973 | -0.00010663 | -0.29015 | -21.341 | 405.1436 | -8.6462 | 15754.806 | 4.3763 | 43.76%
834 | 1668 | -9.2732 | -17.254 | 0.034229 | -0.00011746 | -0.31554 | -23.5112 | 405.6625 | -9.5376 | 15801.8284 | 4.3894 | 43.89%
835 | 1670 | -10.0012 | -15.998 | 0.035267 | -0.00012682 | -0.34213 | -25.3854 | 406.1153 | -10.3094 | 15852.5991 | 4.4035 | 44.03%
836 | 1672 | -10.695 | -14.9603 | 0.036155 | -0.00013575 | -0.3697 | -27.1752 | 406.55 | -11.0481 | 15906.9496 | 4.4186 | 44.19%
837 | 1674 | -11.37 | -14.0721 | 0.036888 | -0.00014446 | -0.39811 | -28.9207 | 406.9753 | -11.77 | 15964.7909 | 4.4347 | 44.35%
838 | 1676 | -11.9946 | -13.3393 | 0.037329 | -0.00015253 | -0.42723 | -30.5392 | 407.3725 | -12.4408 | 16025.8693 | 4.4516 | 44.52%
839 | 1678 | -12.4048 | -12.8982 | 0.037671 | -0.00015784 | -0.45601 | -31.6046 | 407.6436 | -12.8834 | 16089.0785 | 4.4692 | 44.69%
840 | 1680 | -12.7425 | -12.5564 | 0.037885 | -0.00016222 | -0.48421 | -32.4831 | 407.8716 | -13.2489 | 16154.0447 | 4.4872 | 44.87%
841 | 1682 | -12.9638 | -12.3421 | 0.038046 | -0.00016509 | -0.51134 | -33.0601 | 408.03 | -13.4895 | 16220.165 | 4.5056 | 45.06%
842 | 1684 | -13.1353 | -12.1809 | 0.038217 | -0.00016731 | -0.5372 | -33.5079 | 408.1577 | -13.6765 | 16287.1808 | 4.5242 | 45.24%
843 | 1686 | -13.3221 | -12.0101 | 0.038447 | -0.00016974 | -0.56189 | -33.9958 | 408.2933 | -13.8803 | 16355.1724 | 4.5431 | 45.43%
844 | 1688 | -13.582 | -11.7803 | 0.038739 | -0.00017312 | -0.58576 | -34.6742 | 408.4715 | -14.1634 | 16424.5209 | 4.5624 | 45.62%
845 | 1690 | -13.9267 | -11.4887 | 0.039064 | -0.0001776 | -0.6092 | -35.574 | 408.6995 | -14.5391 | 16495.6689 | 4.5821 | 45.82%
846 | 1692 | -14.333 | -11.1631 | 0.039364 | -0.00018289 | -0.63256 | -36.6354 | 408.9643 | -14.9826 | 16568.9398 | 4.6025 | 46.02%
847 | 1694 | -14.7282 | -10.8635 | 0.039603 | -0.00018804 | -0.65583 | -37.6695 | 409.2227 | -15.4152 | 16644.2787 | 4.6234 | 46.23%
848 | 1696 | -15.0592 | -10.6247 | 0.039635 | -0.00019236 | -0.67895 | -38.5368 | 409.4431 | -15.7786 | 16721.3523 | 4.6448 | 46.45%
849 | 1698 | -15.1058 | -10.5919 | 0.039655 | -0.00019297 | -0.70057 | -38.6608 | 409.4929 | -15.8313 | 16798.674 | 4.6663 | 46.66%
850 | 1700 | -15.1336 | -10.5725 | 0.039741 | -0.00019333 | -0.72063 | -38.7354 | 409.5299 | -15.8633 | 16876.1447 | 4.6878 | 46.88%
851 | 1702 | -15.2585 | -10.486 | 0.039836 | -0.00019496 | -0.73968 | -39.064 | 409.6237 | -16.0015 | 16954.2727 | 4.7095 | 47.1%
852 | 1704 | -15.3967 | -10.3919 | 0.039985 | -0.00019676 | -0.75779 | -39.4275 | 409.7245 | -16.1544 | 17033.1276 | 4.7314 | 47.31%
853 | 1706 | -15.6208 | -10.2428 | 0.040014 | -0.00019969 | -0.77559 | -40.0161 | 409.8762 | -16.4016 | 17113.1599 | 4.7537 | 47.54%
854 | 1708 | -15.6663 | -10.213 | 0.039986 | -0.00020029 | -0.79234 | -40.1372 | 409.9204 | -16.453 | 17193.4342 | 4.776 | 47.76%
855 | 1710 | -15.6226 | -10.2416 | 0.039867 | -0.00019972 | -0.80782 | -40.024 | 409.9102 | -16.4063 | 17273.4823 | 4.7982 | 47.98%
856 | 1712 | -15.4436 | -10.3603 | 0.03984 | -0.00019738 | -0.82133 | -39.5565 | 409.8174 | -16.2109 | 17352.5952 | 4.8202 | 48.2%
857 | 1714 | -15.4035 | -10.3872 | 0.039781 | -0.00019685 | -0.83373 | -39.4529 | 409.8062 | -16.168 | 17431.501 | 4.8421 | 48.42%
858 | 1716 | -15.3159 | -10.4467 | 0.039632 | -0.00019571 | -0.84504 | -39.2245 | 409.7656 | -16.0729 | 17509.95 | 4.8639 | 48.64%
859 | 1718 | -15.1006 | -10.5956 | 0.039632 | -0.0001929 | -0.85447 | -38.6619 | 409.6471 | -15.8377 | 17587.2737 | 4.8854 | 48.85%
860 | 1720 | -15.1006 | -10.5956 | 0.039607 | -0.0001929 | -0.86325 | -38.6627 | 409.656 | -15.8384 | 17664.5992 | 4.9068 | 49.07%
861 | 1722 | -15.0652 | -10.6205 | 0.039572 | -0.00019244 | -0.87126 | -38.571 | 409.6432 | -15.8003 | 17741.7411 | 4.9283 | 49.28%
862 | 1724 | -15.0162 | -10.6552 | 0.039523 | -0.0001918 | -0.87854 | -38.4434 | 409.6214 | -15.7472 | 17818.6279 | 4.9496 | 49.5%
863 | 1726 | -14.9464 | -10.7049 | 0.039502 | -0.00019089 | -0.88498 | -38.2615 | 409.5865 | -15.6714 | 17895.1509 | 4.9709 | 49.71%
864 | 1728 | -14.9182 | -10.7252 | 0.039666 | -0.00019052 | -0.89053 | -38.1882 | 409.5754 | -15.6409 | 17971.5273 | 4.9921 | 49.92%
865 | 1730 | -15.1497 | -10.5613 | 0.039666 | -0.00019354 | -0.8968 | -38.7946 | 409.7196 | -15.8949 | 18049.1165 | 5.0136 | 50.14%
866 | 1732 | -15.1497 | -10.5613 | 0.039721 | -0.00019354 | -0.90252 | -38.7952 | 409.7254 | -15.8954 | 18126.7069 | 5.0352 | 50.35%
867 | 1734 | -15.2288 | -10.5064 | 0.039658 | -0.00019457 | -0.90831 | -39.0026 | 409.7784 | -15.9824 | 18204.7121 | 5.0569 | 50.57%
868 | 1736 | -15.1385 | -10.5691 | 0.039125 | -0.00019339 | -0.91413 | -38.767 | 409.7306 | -15.884 | 18282.246 | 5.0784 | 50.78%
869 | 1738 | -14.4114 | -11.1024 | 0.039125 | -0.00018391 | -0.91602 | -36.8661 | 409.3002 | -15.0893 | 18355.9782 | 5.0989 | 50.99%
870 | 1740 | -14.4114 | -11.1024 | 0.038792 | -0.00018391 | -0.91833 | -36.8663 | 409.3026 | -15.0895 | 18429.7107 | 5.1194 | 51.19%
871 | 1742 | -13.9922 | -11.435 | 0.038356 | -0.00017845 | -0.9192 | -35.7722 | 409.0546 | -14.6328 | 18501.2552 | 5.1392 | 51.39%
872 | 1744 | -13.4777 | -11.8715 | 0.038356 | -0.00017176 | -0.91752 | -34.4311 | 408.7479 | -14.0736 | 18570.1174 | 5.1584 | 51.58%
873 | 1746 | -13.4777 | -11.8715 | 0.038221 | -0.00017176 | -0.91619 | -34.431 | 408.7466 | -14.0735 | 18638.9793 | 5.1775 | 51.77%
874 | 1748 | -13.3259 | -12.0067 | 0.038119 | -0.00016979 | -0.91439 | -34.0356 | 408.6549 | -13.9088 | 18707.0506 | 5.1964 | 51.96%
875 | 1750 | -13.2141 | -12.1083 | 0.038252 | -0.00016834 | -0.91196 | -33.7444 | 408.5862 | -13.7875 | 18774.5394 | 5.2151 | 52.15%
876 | 1752 | -13.3605 | -11.9756 | 0.038397 | -0.00017024 | -0.91016 | -34.1254 | 408.671 | -13.946 | 18842.7902 | 5.2341 | 52.34%
877 | 1754 | -13.525 | -11.8299 | 0.038568 | -0.00017238 | -0.90899 | -34.5536 | 408.7673 | -14.1244 | 18911.8974 | 5.2533 | 52.53%
878 | 1756 | -13.723 | -11.6593 | 0.038878 | -0.00017495 | -0.90834 | -35.0694 | 408.8839 | -14.3393 | 18982.0361 | 5.2728 | 52.73%
879 | 1758 | -14.098 | -11.3491 | 0.038997 | -0.00017983 | -0.90935 | -36.0475 | 409.1074 | -14.7473 | 19054.131 | 5.2928 | 52.93%
880 | 1760 | -14.2469 | -11.2305 | 0.039368 | -0.00018177 | -0.91038 | -36.4361 | 409.1968 | -14.9095 | 19127.0033 | 5.3131 | 53.13%
881 | 1762 | -14.7337 | -10.8595 | 0.039486 | -0.00018811 | -0.91348 | -37.708 | 409.4891 | -15.441 | 19202.4193 | 5.334 | 53.34%
882 | 1764 | -14.8953 | -10.7417 | 0.039576 | -0.00019022 | -0.91699 | -38.1309 | 409.5888 | -15.618 | 19278.681 | 5.3552 | 53.55%
883 | 1766 | -15.022 | -10.651 | 0.039642 | -0.00019187 | -0.92074 | -38.4627 | 409.668 | -15.7569 | 19355.6065 | 5.3766 | 53.77%
884 | 1768 | -15.1148 | -10.5857 | 0.039619 | -0.00019308 | -0.9247 | -38.7058 | 409.7273 | -15.8588 | 19433.0181 | 5.3981 | 53.98%
885 | 1770 | -15.0823 | -10.6085 | 0.039459 | -0.00019266 | -0.92849 | -38.6212 | 409.7118 | -15.8236 | 19510.2604 | 5.4195 | 54.2%
886 | 1772 | -14.8586 | -10.7681 | 0.039435 | -0.00018974 | -0.93096 | -38.0364 | 409.5813 | -15.579 | 19586.3332 | 5.4406 | 54.41%
887 | 1774 | -14.8246 | -10.7929 | 0.03941 | -0.0001893 | -0.93313 | -37.9476 | 409.5633 | -15.5419 | 19662.2283 | 5.4617 | 54.62%
888 | 1776 | -14.7906 | -10.8177 | 0.039391 | -0.00018885 | -0.93501 | -37.8587 | 409.5449 | -15.5049 | 19737.9458 | 5.4828 | 54.83%
889 | 1778 | -14.7647 | -10.8366 | 0.039356 | -0.00018852 | -0.93669 | -37.7913 | 409.5313 | -15.4767 | 19813.5285 | 5.5038 | 55.04%
890 | 1780 | -14.7171 | -10.8717 | 0.039309 | -0.00018789 | -0.93809 | -37.6669 | 409.5044 | -15.4248 | 19888.8624 | 5.5247 | 55.25%
891 | 1782 | -14.6546 | -10.9181 | 0.038915 | -0.00018708 | -0.93978 | -37.5038 | 409.469 | -15.3566 | 19963.8699 | 5.5455 | 55.46%
892 | 1784 | -14.1434 | -11.3127 | 0.038431 | -0.00018042 | -0.93972 | -36.1687 | 409.1653 | -14.799 | 20036.2073 | 5.5656 | 55.66%
893 | 1786 | -13.5636 | -11.7962 | 0.038082 | -0.00017288 | -0.93747 | -34.6567 | 408.8192 | -14.1683 | 20105.5207 | 5.5849 | 55.85%
894 | 1788 | -13.1742 | -12.1449 | 0.03768 | -0.00016782 | -0.9342 | -33.6424 | 408.5852 | -13.7458 | 20172.8055 | 5.6036 | 56.04%
895 | 1790 | -12.7511 | -12.5479 | 0.03726 | -0.00016233 | -0.92984 | -32.5417 | 408.3306 | -13.2878 | 20237.8889 | 5.6216 | 56.22%
896 | 1792 | -12.3388 | -12.9672 | 0.036684 | -0.00015699 | -0.92478 | -31.4704 | 408.0819 | -12.8425 | 20300.8296 | 5.6391 | 56.39%
897 | 1794 | -11.8142 | -13.5431 | 0.035974 | -0.0001502 | -0.91876 | -30.1088 | 407.7662 | -12.2774 | 20361.0473 | 5.6558 | 56.56%
898 | 1796 | -11.2256 | -14.2531 | 0.035223 | -0.0001426 | -0.91158 | -28.584 | 407.4122 | -11.6455 | 20418.2154 | 5.6717 | 56.72%
899 | 1798 | -10.6638 | -15.004 | 0.034664 | -0.00013535 | -0.90311 | -27.131 | 407.0733 | -11.0443 | 20472.4775 | 5.6868 | 56.87%
900 | 1800 | -10.2807 | -15.5632 | 0.033907 | -0.00013041 | -0.89461 | -26.1412 | 406.8397 | -10.6353 | 20524.7598 | 5.7013 | 57.01%
901 | 1802 | -9.8037 | -16.3203 | 0.032973 | -0.00012428 | -0.8859 | -24.9107 | 406.5512 | -10.1275 | 20574.5813 | 5.7152 | 57.15%
902 | 1804 | -9.2729 | -17.2546 | 0.032118 | -0.00011746 | -0.87657 | -23.5433 | 406.2309 | -9.564 | 20621.6679 | 5.7282 | 57.28%
903 | 1806 | -8.8354 | -18.1091 | 0.031222 | -0.00011185 | -0.86716 | -22.4178 | 405.9655 | -9.1009 | 20666.5035 | 5.7407 | 57.41%
904 | 1808 | -8.4185 | -19.0057 | 0.03044 | -0.00010651 | -0.85756 | -21.3469 | 405.7123 | -8.6607 | 20709.1972 | 5.7526 | 57.53%
905 | 1810 | -8.086 | -19.7873 | 0.030433 | -0.00010225 | -0.84691 | -20.4933 | 405.5076 | -8.3102 | 20750.1839 | 5.7639 | 57.64%
906 | 1812 | -8.083 | -19.7945 | 0.03183 | -0.00010221 | -0.83466 | -20.4851 | 405.4934 | -8.3066 | 20791.1542 | 5.7753 | 57.75%
907 | 1814 | -8.6967 | -18.3977 | 0.03183 | -0.00011007 | -0.8261 | -22.0594 | 405.8429 | -8.9526 | 20835.2729 | 5.7876 | 57.88%
908 | 1816 | -8.6967 | -18.3977 | 0.032733 | -0.00011007 | -0.81666 | -22.0589 | 405.8334 | -8.9522 | 20879.3907 | 5.7998 | 58%
909 | 1818 | -9.1458 | -17.4944 | 0.033448 | -0.00011583 | -0.80888 | -23.2125 | 406.0879 | -9.4263 | 20925.8157 | 5.8127 | 58.13%
910 | 1820 | -9.5354 | -16.7796 | 0.033719 | -0.00012083 | -0.80306 | -24.2144 | 406.31 | -9.8386 | 20974.2446 | 5.8262 | 58.26%
911 | 1822 | -9.6921 | -16.5083 | 0.033906 | -0.00012284 | -0.79808 | -24.6177 | 406.3967 | -10.0045 | 21023.4799 | 5.8399 | 58.4%
912 | 1824 | -9.8033 | -16.3211 | 0.034 | -0.00012427 | -0.79381 | -24.9039 | 406.4575 | -10.1224 | 21073.2876 | 5.8537 | 58.54%
913 | 1826 | -9.8599 | -16.2274 | 0.033981 | -0.000125 | -0.79011 | -25.0495 | 406.4869 | -10.1823 | 21123.3865 | 5.8676 | 58.68%
914 | 1828 | -9.8481 | -16.2468 | 0.033809 | -0.00012485 | -0.78685 | -25.0189 | 406.4767 | -10.1696 | 21173.4244 | 5.8815 | 58.82%
915 | 1830 | -9.745 | -16.4187 | 0.033344 | -0.00012352 | -0.78397 | -24.753 | 406.4134 | -10.06 | 21222.9305 | 5.8953 | 58.95%
916 | 1832 | -9.4769 | -16.8831 | 0.032853 | -0.00012008 | -0.78071 | -24.0627 | 406.2531 | -9.7755 | 21271.0558 | 5.9086 | 59.09%
917 | 1834 | -9.2089 | -17.3745 | 0.032395 | -0.00011664 | -0.77702 | -23.3729 | 406.0925 | -9.4915 | 21317.8015 | 5.9216 | 59.22%
918 | 1836 | -8.9723 | -17.8327 | 0.031844 | -0.0001136 | -0.77322 | -22.7644 | 405.9504 | -9.2412 | 21363.3303 | 5.9343 | 59.34%
919 | 1838 | -8.7036 | -18.3833 | 0.031106 | -0.00011016 | -0.76941 | -22.0738 | 405.7895 | -8.9573 | 21407.478 | 5.9465 | 59.47%
920 | 1840 | -8.3674 | -19.1219 | 0.030769 | -0.00010585 | -0.76469 | -21.2107 | 405.5885 | -8.6028 | 21449.8993 | 5.9583 | 59.58%
921 | 1842 | -8.2227 | -19.4583 | 0.030502 | -0.000104 | -0.75994 | -20.8394 | 405.4993 | -8.4504 | 21491.5781 | 5.9699 | 59.7%
922 | 1844 | -8.1115 | -19.725 | 0.029789 | -0.00010258 | -0.75593 | -20.5541 | 405.4304 | -8.3333 | 21532.6863 | 5.9813 | 59.81%
923 | 1846 | -7.8283 | -20.4386 | 0.02909 | -9.8955e-05 | -0.75177 | -19.8282 | 405.2612 | -8.0356 | 21572.3427 | 5.9923 | 59.92%
924 | 1848 | -7.5696 | -21.1371 | 0.028264 | -9.565e-05 | -0.74776 | -19.1657 | 405.1065 | -7.7641 | 21610.6741 | 6.003 | 60.03%
925 | 1850 | -7.2849 | -21.9633 | 0.027524 | -9.2014e-05 | -0.74363 | -18.437 | 404.9366 | -7.4658 | 21647.548 | 6.0132 | 60.13%
926 | 1852 | -7.0474 | -22.7035 | 0.026997 | -8.8983e-05 | -0.73931 | -17.8296 | 404.7942 | -7.2173 | 21683.2072 | 6.0231 | 60.23%
927 | 1854 | -6.8876 | -23.23 | 0.026363 | -8.6947e-05 | -0.73532 | -17.4213 | 404.6973 | -7.0504 | 21718.0498 | 6.0328 | 60.33%
928 | 1856 | -6.7045 | -23.8645 | 0.026007 | -8.4613e-05 | -0.73113 | -16.9535 | 404.5867 | -6.8592 | 21751.9568 | 6.0422 | 60.42%
929 | 1858 | -6.6061 | -24.2201 | 0.024957 | -8.3359e-05 | -0.72813 | -16.7021 | 404.5266 | -6.7564 | 21785.361 | 6.0515 | 60.51%
930 | 1860 | -6.3315 | -25.2704 | 0.024064 | -7.9863e-05 | -0.72518 | -16.0015 | 404.3643 | -6.4704 | 21817.364 | 6.0604 | 60.6%
931 | 1862 | -6.1153 | -26.1638 | 0.020554 | -7.7112e-05 | -0.72617 | -15.4504 | 404.2399 | -6.2456 | 21848.2647 | 6.069 | 60.69%
932 | 1864 | -5.3921 | -29.6729 | 0.020554 | -6.7922e-05 | -0.72359 | -13.609 | 403.8186 | -5.4956 | 21875.4827 | 6.0765 | 60.77%
933 | 1866 | -5.3921 | -29.6729 | 0.018782 | -6.7922e-05 | -0.72358 | -13.609 | 403.8186 | -5.4956 | 21902.7006 | 6.0841 | 60.84%
934 | 1868 | -5.0882 | -31.4456 | 0.016582 | -6.4065e-05 | -0.72516 | -12.8363 | 403.6444 | -5.1813 | 21928.3732 | 6.0912 | 60.91%
935 | 1870 | -4.7555 | -33.6451 | 0.014824 | -5.9849e-05 | -0.72753 | -11.9915 | 403.4547 | -4.838 | 21952.3562 | 6.0979 | 60.98%
936 | 1872 | -4.5193 | -35.4036 | 0.010931 | -5.6857e-05 | -0.73422 | -11.3922 | 403.3251 | -4.5948 | 21975.1406 | 6.1042 | 61.04%
937 | 1874 | -4.0716 | -39.2962 | 0.0056274 | -5.1192e-05 | -0.74629 | -10.2575 | 403.0791 | -4.1346 | 21995.6555 | 6.1099 | 61.1%
938 | 1876 | -3.5874 | -44.6 | -0.0018173 | -4.5073e-05 | -0.76711 | -9.0319 | 402.8212 | -3.6382 | 22013.7193 | 6.1149 | 61.15%
939 | 1878 | -3.0743 | -52.0447 | -0.01275 | -3.8597e-05 | -0.80303 | -7.7349 | 402.5621 | -3.1138 | 22029.1891 | 6.1192 | 61.19%
940 | 1880 | -2.5406 | -62.9772 | -0.024302 | -3.1873e-05 | -0.85745 | -6.3882 | 402.3103 | -2.57 | 22041.9655 | 6.1228 | 61.23%
941 | 1882 | -2.1468 | -74.5295 | -0.049938 | -2.6917e-05 | -0.96455 | -5.3964 | 402.1918 | -2.1704 | 22052.7583 | 6.1258 | 61.26%
942 | 1884 | -1.5974 | -100.1653 | -0.10894 | -2.0012e-05 | -1.2435 | -4.0149 | 402.1566 | -1.6146 | 22060.7882 | 6.128 | 61.28%
943 | 1886 | -1.0052 | -159.166 | -0.30587 | -1.2583e-05 | -3.2156 | -2.5369 | 403.7926 | -1.0244 | 22065.862 | 6.1294 | 61.29%
944 | 1888 | -0.44932 | -356.0937 | 2.6922 | -5.6201e-06 | -0.50401 | -1.1254 | 400.76 | -0.45103 | 22068.1129 | 6.13 | 61.3%
945 | 1890 | 0.06056 | 2642.0079 | 0.243 | 7.5693e-07 | -0.33897 | 0.15152 | 400.3045 | 0.060652 | 22067.8099 | 6.1299 | 61.3%
946 | 1892 | 0.83 | 192.7711 | 0.12909 | 1.0363e-05 | -0.26612 | 2.0739 | 399.7945 | 0.82915 | 22063.662 | 6.1288 | 61.29%
947 | 1894 | 2.0288 | 78.8628 | 0.12909 | 2.5288e-05 | -0.20347 | 5.0601 | 399.0527 | 2.0192 | 22053.5418 | 6.126 | 61.26%
948 | 1896 | 2.0288 | 78.8628 | 0.11174 | 2.5288e-05 | -0.15804 | 5.0595 | 399.0074 | 2.0188 | 22043.4228 | 6.1232 | 61.23%
949 | 1898 | 2.6011 | 61.512 | 0.10348 | 3.2394e-05 | -0.1202 | 6.4808 | 398.6463 | 2.5835 | 22030.4612 | 6.1196 | 61.2%
950 | 1900 | 3.0044 | 53.2545 | 0.098863 | 3.7396e-05 | -0.087871 | 7.4808 | 398.3866 | 2.9803 | 22015.4996 | 6.1154 | 61.15%
951 | 1902 | 3.2898 | 48.6358 | 0.096961 | 4.0931e-05 | -0.059886 | 8.1873 | 398.1979 | 3.2602 | 21999.1249 | 6.1109 | 61.11%
952 | 1904 | 3.4237 | 46.7333 | 0.097384 | 4.2589e-05 | -0.035865 | 8.5185 | 398.0986 | 3.3912 | 21982.0879 | 6.1061 | 61.06%
953 | 1906 | 3.393 | 47.1565 | 0.096687 | 4.2208e-05 | -0.015906 | 8.442 | 398.096 | 3.3607 | 21965.2038 | 6.1014 | 61.01%
954 | 1908 | 3.4438 | 46.4598 | 0.09622 | 4.2838e-05 | 0.0010312 | 8.5676 | 398.0505 | 3.4104 | 21948.0685 | 6.0967 | 60.97%
955 | 1910 | 3.4788 | 45.9929 | 0.097294 | 4.3271e-05 | 0.015352 | 8.6539 | 398.0166 | 3.4444 | 21930.7608 | 6.0919 | 60.92%
956 | 1912 | 3.3994 | 47.0666 | 0.095679 | 4.2289e-05 | 0.027085 | 8.4572 | 398.0496 | 3.3664 | 21913.8465 | 6.0872 | 60.87%
957 | 1914 | 3.5202 | 45.4514 | 0.095115 | 4.3784e-05 | 0.03747 | 8.756 | 397.9712 | 3.4846 | 21896.3345 | 6.0823 | 60.82%
958 | 1916 | 3.5645 | 44.8873 | 0.094775 | 4.4331e-05 | 0.046407 | 8.8653 | 397.9374 | 3.5278 | 21878.604 | 6.0774 | 60.77%
959 | 1918 | 3.5916 | 44.5479 | 0.095705 | 4.4667e-05 | 0.053947 | 8.9323 | 397.9146 | 3.5543 | 21860.7395 | 6.0724 | 60.72%
960 | 1920 | 3.5182 | 45.4778 | 0.094809 | 4.3759e-05 | 0.060062 | 8.7504 | 397.9499 | 3.4822 | 21843.2386 | 6.0676 | 60.68%
961 | 1922 | 3.5889 | 44.5817 | 0.092761 | 4.4634e-05 | 0.065723 | 8.9253 | 397.9045 | 3.5514 | 21825.388 | 6.0626 | 60.63%
962 | 1924 | 3.7617 | 42.5337 | 0.092761 | 4.6771e-05 | 0.071219 | 9.3526 | 397.8018 | 3.7205 | 21806.6828 | 6.0574 | 60.57%
963 | 1926 | 3.7617 | 42.5337 | 0.09165 | 4.6771e-05 | 0.075997 | 9.3525 | 397.797 | 3.7204 | 21787.9778 | 6.0522 | 60.52%
964 | 1928 | 3.8626 | 41.4224 | 0.090017 | 4.8019e-05 | 0.08068 | 9.6019 | 397.7356 | 3.819 | 21768.7739 | 6.0469 | 60.47%
965 | 1930 | 4.0211 | 39.7899 | 0.088365 | 4.9978e-05 | 0.085551 | 9.9935 | 397.6417 | 3.9738 | 21748.7869 | 6.0413 | 60.41%
966 | 1932 | 4.1954 | 38.1374 | 0.086155 | 5.2131e-05 | 0.090764 | 10.4239 | 397.5386 | 4.1439 | 21727.9391 | 6.0355 | 60.36%
967 | 1934 | 4.4534 | 35.9276 | 0.084981 | 5.5317e-05 | 0.096491 | 11.0608 | 397.388 | 4.3954 | 21705.8175 | 6.0294 | 60.29%
968 | 1936 | 4.6038 | 34.7536 | 0.082624 | 5.7174e-05 | 0.10243 | 11.4318 | 397.2977 | 4.5418 | 21682.9539 | 6.023 | 60.23%
969 | 1938 | 4.9388 | 32.3965 | 0.080629 | 6.1305e-05 | 0.10933 | 12.2576 | 397.103 | 4.8675 | 21658.4387 | 6.0162 | 60.16%
970 | 1940 | 5.2628 | 30.4018 | 0.079384 | 6.5297e-05 | 0.11689 | 13.0556 | 396.914 | 5.1819 | 21632.3275 | 6.009 | 60.09%
971 | 1942 | 5.4877 | 29.1562 | 0.078499 | 6.8065e-05 | 0.12456 | 13.6088 | 396.7805 | 5.3997 | 21605.11 | 6.0014 | 60.01%
972 | 1944 | 5.6593 | 28.2719 | 0.078729 | 7.0177e-05 | 0.13187 | 14.0308 | 396.6772 | 5.5657 | 21577.0484 | 5.9936 | 59.94%
973 | 1946 | 5.6138 | 28.5012 | 0.078329 | 6.9617e-05 | 0.13808 | 13.9186 | 396.6965 | 5.5215 | 21549.2112 | 5.9859 | 59.86%
974 | 1948 | 5.6937 | 28.1013 | 0.079671 | 7.06e-05 | 0.14346 | 14.1149 | 396.6465 | 5.5986 | 21520.9815 | 5.9781 | 59.78%
975 | 1950 | 5.4342 | 29.4432 | 0.082074 | 6.7407e-05 | 0.14639 | 13.4764 | 396.7888 | 5.3473 | 21494.0286 | 5.9706 | 59.71%
976 | 1952 | 5.024 | 31.8469 | 0.083839 | 6.2355e-05 | 0.14673 | 12.4665 | 397.0181 | 4.9494 | 21469.0957 | 5.9636 | 59.64%
977 | 1954 | 4.7603 | 33.6115 | 0.083839 | 5.9104e-05 | 0.14591 | 11.8164 | 397.1668 | 4.6931 | 21445.4629 | 5.9571 | 59.57%
978 | 1956 | 4.7603 | 33.6115 | 0.083907 | 5.9104e-05 | 0.14519 | 11.8164 | 397.1675 | 4.6931 | 21421.83 | 5.9505 | 59.51%
979 | 1958 | 4.7507 | 33.6791 | 0.081743 | 5.8986e-05 | 0.14506 | 11.7929 | 397.173 | 4.6838 | 21398.2443 | 5.944 | 59.44%
980 | 1960 | 5.0769 | 31.5154 | 0.079283 | 6.3006e-05 | 0.14696 | 12.5966 | 396.9883 | 5.0007 | 21373.051 | 5.937 | 59.37%
981 | 1962 | 5.5067 | 29.0554 | 0.077527 | 6.8299e-05 | 0.15089 | 13.6547 | 396.7437 | 5.4174 | 21345.7416 | 5.9294 | 59.29%
982 | 1964 | 5.8608 | 27.2998 | 0.075173 | 7.2655e-05 | 0.15643 | 14.5254 | 396.5402 | 5.7599 | 21316.6908 | 5.9213 | 59.21%
983 | 1966 | 6.4138 | 24.9461 | 0.073854 | 7.9449e-05 | 0.16399 | 15.8832 | 396.2238 | 6.2933 | 21284.9244 | 5.9125 | 59.12%
984 | 1968 | 6.7721 | 23.6264 | 0.073784 | 8.3844e-05 | 0.17213 | 16.7616 | 396.0159 | 6.6378 | 21251.4013 | 5.9032 | 59.03%
985 | 1970 | 6.7922 | 23.5564 | 0.074054 | 8.4091e-05 | 0.17922 | 16.8106 | 395.9977 | 6.657 | 21217.7801 | 5.8938 | 58.94%
986 | 1972 | 6.7152 | 23.8267 | 0.073956 | 8.3146e-05 | 0.1851 | 16.6215 | 396.0348 | 6.5827 | 21184.5371 | 5.8846 | 58.85%
987 | 1974 | 6.743 | 23.7285 | 0.074371 | 8.3487e-05 | 0.1902 | 16.6894 | 396.0142 | 6.6093 | 21151.1582 | 5.8753 | 58.75%
988 | 1976 | 6.6269 | 24.1439 | 0.074782 | 8.2064e-05 | 0.19401 | 16.4047 | 396.0752 | 6.4975 | 21118.3488 | 5.8662 | 58.66%
989 | 1978 | 6.516 | 24.5549 | 0.075457 | 8.0703e-05 | 0.19662 | 16.1326 | 396.1345 | 6.3907 | 21086.0836 | 5.8572 | 58.57%
990 | 1980 | 6.3418 | 25.2294 | 0.076676 | 7.8564e-05 | 0.19772 | 15.7051 | 396.2306 | 6.2228 | 21054.6734 | 5.8485 | 58.49%
991 | 1982 | 6.0495 | 26.4486 | 0.078886 | 7.4974e-05 | 0.19668 | 14.9874 | 396.3948 | 5.9409 | 21024.6986 | 5.8402 | 58.4%
992 | 1984 | 5.583 | 28.6584 | 0.078886 | 6.9238e-05 | 0.1938 | 13.8409 | 396.6585 | 5.4901 | 20997.0168 | 5.8325 | 58.33%
993 | 1986 | 5.583 | 28.6584 | 0.080138 | 6.9238e-05 | 0.1909 | 13.841 | 396.6613 | 5.4902 | 20969.3348 | 5.8248 | 58.25%
994 | 1988 | 5.3492 | 29.9108 | 0.080932 | 6.6361e-05 | 0.18715 | 13.266 | 396.7959 | 5.2639 | 20942.8029 | 5.8174 | 58.17%
995 | 1990 | 5.211 | 30.7043 | 0.081931 | 6.4659e-05 | 0.18302 | 12.9258 | 396.8774 | 5.13 | 20916.9513 | 5.8103 | 58.1%
996 | 1992 | 5.0467 | 31.704 | 0.082291 | 6.2634e-05 | 0.17867 | 12.5212 | 396.9737 | 4.9706 | 20891.9088 | 5.8033 | 58.03%
997 | 1994 | 4.99 | 32.0639 | 0.082715 | 6.1936e-05 | 0.17457 | 12.3818 | 397.0095 | 4.9157 | 20867.1451 | 5.7964 | 57.96%
998 | 1996 | 4.9249 | 32.4878 | 0.081853 | 6.1134e-05 | 0.17102 | 12.2215 | 397.0495 | 4.8525 | 20842.7022 | 5.7896 | 57.9%
999 | 1998 | 5.0592 | 31.6256 | 0.081776 | 6.2788e-05 | 0.16857 | 12.5524 | 396.9767 | 4.983 | 20817.5973 | 5.7827 | 57.83%
1000 | 2000 | 5.0715 | 31.5487 | 0.08199 | 6.294e-05 | 0.16645 | 12.5828 | 396.9719 | 4.995 | 20792.4317 | 5.7757 | 57.76%
1001 | 2002 | 5.0374 | 31.7622 | 0.082551 | 6.252e-05 | 0.16433 | 12.4989 | 396.9931 | 4.962 | 20767.4338 | 5.7687 | 57.69%
1002 | 2004 | 4.95 | 32.3235 | 0.084708 | 6.1442e-05 | 0.16154 | 12.2835 | 397.0449 | 4.8771 | 20742.8669 | 5.7619 | 57.62%
1003 | 2006 | 4.6403 | 34.4807 | 0.086519 | 5.7623e-05 | 0.15736 | 11.5202 | 397.2227 | 4.5761 | 20719.8266 | 5.7555 | 57.56%
1004 | 2008 | 4.4087 | 36.2917 | 0.091675 | 5.4766e-05 | 0.15149 | 10.949 | 397.3585 | 4.3507 | 20697.9286 | 5.7494 | 57.49%
1005 | 2010 | 3.8603 | 41.4478 | 0.091675 | 4.799e-05 | 0.14424 | 9.5946 | 397.6737 | 3.8155 | 20678.7394 | 5.7441 | 57.44%
1006 | 2012 | 3.8603 | 41.4478 | 0.093546 | 4.799e-05 | 0.13768 | 9.5947 | 397.6803 | 3.8156 | 20659.5499 | 5.7388 | 57.39%
1007 | 2014 | 3.6936 | 43.3186 | 0.094403 | 4.5928e-05 | 0.13126 | 9.1827 | 397.7804 | 3.6527 | 20641.1846 | 5.7337 | 57.34%
1008 | 2016 | 3.6219 | 44.1755 | 0.096275 | 4.5042e-05 | 0.12518 | 9.0056 | 397.8267 | 3.5827 | 20623.1734 | 5.7287 | 57.29%
1009 | 2018 | 3.4747 | 46.0474 | 0.098059 | 4.322e-05 | 0.11911 | 8.6414 | 397.9156 | 3.4386 | 20605.8905 | 5.7239 | 57.24%
1010 | 2020 | 3.345 | 47.832 | 0.10185 | 4.1615e-05 | 0.11278 | 8.3207 | 397.9949 | 3.3116 | 20589.2492 | 5.7192 | 57.19%
1011 | 2022 | 3.0996 | 51.6196 | 0.10745 | 3.8575e-05 | 0.10553 | 7.713 | 398.1404 | 3.0708 | 20573.8232 | 5.715 | 57.15%
1012 | 2024 | 2.796 | 57.2254 | 0.11911 | 3.4811e-05 | 0.096474 | 6.9606 | 398.3205 | 2.7725 | 20559.9021 | 5.7111 | 57.11%
1013 | 2026 | 2.3229 | 68.88 | 0.13484 | 2.894e-05 | 0.085101 | 5.7869 | 398.5988 | 2.3066 | 20548.3284 | 5.7079 | 57.08%
1014 | 2028 | 1.891 | 84.6095 | 0.15209 | 2.3575e-05 | 0.072483 | 4.7141 | 398.8554 | 1.8802 | 20538.9003 | 5.7053 | 57.05%
1015 | 2030 | 1.5708 | 101.8589 | 0.16585 | 1.9591e-05 | 0.060314 | 3.9177 | 399.0487 | 1.5633 | 20531.0649 | 5.7031 | 57.03%
1016 | 2032 | 1.3838 | 115.6203 | 0.17317 | 1.7264e-05 | 0.049927 | 3.4524 | 399.1649 | 1.3781 | 20524.1602 | 5.7012 | 57.01%
1017 | 2034 | 1.3014 | 122.9445 | 0.18758 | 1.6237e-05 | 0.04103 | 3.2472 | 399.2205 | 1.2963 | 20517.6659 | 5.6994 | 56.99%
1018 | 2036 | 1.1649 | 137.3532 | 0.20073 | 1.4537e-05 | 0.033426 | 2.9071 | 399.3054 | 1.1608 | 20511.8516 | 5.6977 | 56.98%
1019 | 2038 | 1.0631 | 150.5004 | 0.20073 | 1.3269e-05 | 0.027638 | 2.6536 | 399.3689 | 1.0598 | 20506.5444 | 5.6963 | 56.96%
1020 | 2040 | 1.0631 | 150.5004 | 0.20716 | 1.3269e-05 | 0.023294 | 2.6536 | 399.3732 | 1.0598 | 20501.2371 | 5.6948 | 56.95%
1021 | 2042 | 1.0195 | 156.9366 | 0.50272 | 1.2726e-05 | 0.014154 | 2.545 | 399.4071 | 1.0165 | 20496.1471 | 5.6934 | 56.93%
1022 | 2044 | 0.3536 | 452.4887 | 6.5227 | 4.4178e-06 | 0.0011335 | 0.88355 | 399.7979 | 0.35324 | 20494.38 | 5.6929 | 56.93%
1023 | 2046 | 0.02472 | 6472.4919 | 6.5227 | 3.0899e-07 | 8.9503e-05 | 0.061798 | 399.9859 | 0.024718 | 20494.2564 | 5.6928 | 56.93%
1024 | 2048 | 0.02472 | 6472.4919 | -0.46637 | 3.0899e-07 | 0.0031681 | 0.061797 | 399.9828 | 0.024718 | 20494.1328 | 5.6928 | 56.93%
1025 | 2050 | -0.30972 | -516.5956 | -0.14458 | -3.8732e-06 | 0.0022774 | -0.77464 | 400.1739 | -0.30999 | 20495.682 | 5.6932 | 56.93%
1026 | 2052 | -0.82132 | -194.8084 | -0.065705 | -1.0278e-05 | -0.0021115 | -2.0557 | 400.4696 | -0.82325 | 20499.7935 | 5.6944 | 56.94%
1027 | 2054 | -1.3801 | -115.9319 | -0.035294 | -1.7285e-05 | -0.0097112 | -3.4572 | 400.7959 | -1.3856 | 20506.7078 | 5.6963 | 56.96%
1028 | 2056 | -1.8709 | -85.5213 | -0.034131 | -2.3448e-05 | -0.020489 | -4.6899 | 401.0871 | -1.8811 | 20516.0876 | 5.6989 | 56.99%
1029 | 2058 | -1.8967 | -84.3579 | -0.031844 | -2.3773e-05 | -0.032039 | -4.7549 | 401.1134 | -1.9073 | 20525.5974 | 5.7016 | 57.02%
1030 | 2060 | -1.9495 | -82.0715 | -0.028927 | -2.4437e-05 | -0.044381 | -4.8879 | 401.156 | -1.9608 | 20535.3732 | 5.7043 | 57.04%
1031 | 2062 | -2.0214 | -79.1546 | -0.025499 | -2.534e-05 | -0.057446 | -5.0687 | 401.2102 | -2.0336 | 20545.5106 | 5.7071 | 57.07%
1032 | 2064 | -2.1129 | -75.726 | -0.016443 | -2.6491e-05 | -0.070356 | -5.299 | 401.2755 | -2.1264 | 20556.1086 | 5.71 | 57.1%
1033 | 2066 | -2.3999 | -66.67 | -0.0093966 | -3.0101e-05 | -0.083975 | -6.0215 | 401.4534 | -2.4174 | 20568.1516 | 5.7134 | 57.13%
1034 | 2068 | -2.6835 | -59.6241 | -0.0022598 | -3.3672e-05 | -0.097886 | -6.736 | 401.6298 | -2.7054 | 20581.6237 | 5.7171 | 57.17%
1035 | 2070 | -3.0484 | -52.4872 | -0.0009811 | -3.827e-05 | -0.11342 | -7.6562 | 401.8546 | -3.0767 | 20596.9362 | 5.7214 | 57.21%
1036 | 2072 | -3.1245 | -51.2085 | -3.2673e-05 | -3.923e-05 | -0.12912 | -7.8486 | 401.9141 | -3.1545 | 20612.6333 | 5.7257 | 57.26%
1037 | 2074 | -3.1834 | -50.2601 | -0.0029506 | -3.9974e-05 | -0.14597 | -7.9977 | 401.9648 | -3.2148 | 20628.6287 | 5.7302 | 57.3%
1038 | 2076 | -3.0088 | -53.1781 | -0.0098994 | -3.7771e-05 | -0.16433 | -7.5573 | 401.883 | -3.0372 | 20643.7433 | 5.7344 | 57.34%
1039 | 2078 | -2.661 | -60.1269 | -0.022305 | -3.3389e-05 | -0.18598 | -6.681 | 401.7054 | -2.6838 | 20657.1053 | 5.7381 | 57.38%
1040 | 2080 | -2.2059 | -72.5321 | -0.047922 | -2.7661e-05 | -0.21793 | -5.5352 | 401.4768 | -2.2222 | 20668.1756 | 5.7412 | 57.41%
1041 | 2082 | -1.6302 | -98.1499 | -0.10111 | -2.0424e-05 | -0.28342 | -4.0878 | 401.2131 | -1.6401 | 20676.3511 | 5.7434 | 57.43%
1042 | 2084 | -1.0572 | -151.3374 | -0.2403 | -1.3235e-05 | -0.55586 | -2.6508 | 401.1587 | -1.0634 | 20681.6526 | 5.7449 | 57.45%
1043 | 2086 | -0.55072 | -290.5288 | -1.0807 | -6.8894e-06 | 0.481 | -1.3762 | 399.832 | -0.55026 | 20684.4051 | 5.7457 | 57.46%
1044 | 2088 | -0.14148 | -1130.9019 | 0.23303 | -1.7689e-06 | 0.32761 | -0.35348 | 399.7528 | -0.14131 | 20685.112 | 5.7459 | 57.46%
1045 | 2090 | 0.87528 | 182.7986 | 0.23303 | 1.0927e-05 | 0.22645 | 2.1842 | 399.2768 | 0.87212 | 20680.7435 | 5.7447 | 57.45%
1046 | 2092 | 0.87528 | 182.7986 | 0.16794 | 1.0927e-05 | 0.17278 | 2.1845 | 399.3304 | 0.87235 | 20676.3745 | 5.7434 | 57.43%
1047 | 2094 | 1.3593 | 117.7094 | 0.15056 | 1.6958e-05 | 0.13801 | 3.3905 | 399.0909 | 1.3531 | 20669.5935 | 5.7416 | 57.42%
1048 | 2096 | 1.5948 | 100.3286 | 0.13702 | 1.9889e-05 | 0.11457 | 3.9767 | 398.981 | 1.5866 | 20661.64 | 5.7393 | 57.39%
1049 | 2098 | 1.8434 | 86.7943 | 0.12648 | 2.2983e-05 | 0.098777 | 4.5954 | 398.8561 | 1.8329 | 20652.4492 | 5.7368 | 57.37%
1050 | 2100 | 2.0984 | 76.2486 | 0.12559 | 2.6152e-05 | 0.087308 | 5.2293 | 398.7234 | 2.085 | 20641.9907 | 5.7339 | 57.34%
1051 | 2102 | 2.1231 | 75.3608 | 0.12899 | 2.6459e-05 | 0.077817 | 5.2908 | 398.7189 | 2.1095 | 20631.4091 | 5.7309 | 57.31%
1052 | 2104 | 2.0315 | 78.7588 | 0.12825 | 2.5321e-05 | 0.069993 | 5.0633 | 398.7785 | 2.0191 | 20621.2825 | 5.7281 | 57.28%
1053 | 2106 | 2.0508 | 78.0183 | 0.12517 | 2.556e-05 | 0.064157 | 5.1113 | 398.7734 | 2.0382 | 20611.0599 | 5.7253 | 57.25%
1054 | 2108 | 2.1351 | 74.9386 | 0.12042 | 2.6608e-05 | 0.060281 | 5.3207 | 398.7297 | 2.1215 | 20600.4184 | 5.7223 | 57.22%
1055 | 2110 | 2.2793 | 70.1964 | 0.11825 | 2.8399e-05 | 0.057939 | 5.6791 | 398.6505 | 2.264 | 20589.0603 | 5.7192 | 57.19%
1056 | 2112 | 2.3522 | 68.0203 | 0.11511 | 2.9305e-05 | 0.056624 | 5.8602 | 398.6106 | 2.3359 | 20577.3399 | 5.7159 | 57.16%
1057 | 2114 | 2.4659 | 64.8845 | 0.1087 | 3.0716e-05 | 0.056605 | 6.1424 | 398.5465 | 2.448 | 20565.0551 | 5.7125 | 57.13%
1058 | 2116 | 2.7362 | 58.4744 | 0.10361 | 3.407e-05 | 0.058177 | 6.8131 | 398.3924 | 2.7143 | 20551.4289 | 5.7087 | 57.09%
1059 | 2118 | 2.997 | 53.386 | 0.098122 | 3.7304e-05 | 0.061107 | 7.4597 | 398.2424 | 2.9708 | 20536.5096 | 5.7046 | 57.05%
1060 | 2120 | 3.3406 | 47.895 | 0.090042 | 4.1561e-05 | 0.065869 | 8.3108 | 398.0441 | 3.308 | 20519.888 | 5.7 | 57%
1061 | 2122 | 4.0186 | 39.8149 | 0.090042 | 4.9947e-05 | 0.072747 | 9.9876 | 397.6558 | 3.9716 | 20499.9128 | 5.6944 | 56.94%
1062 | 2124 | 4.0186 | 39.8149 | 0.084459 | 4.9947e-05 | 0.079327 | 9.9875 | 397.6493 | 3.9715 | 20479.9379 | 5.6889 | 56.89%
1063 | 2126 | 4.674 | 34.2316 | 0.084459 | 5.804e-05 | 0.087724 | 11.6054 | 397.2729 | 4.6105 | 20456.727 | 5.6824 | 56.82%
1064 | 2128 | 4.674 | 34.2316 | 0.081276 | 5.804e-05 | 0.095428 | 11.6052 | 397.2653 | 4.6103 | 20433.5166 | 5.676 | 56.76%
1065 | 2130 | 5.1532 | 31.0487 | 0.081276 | 6.3947e-05 | 0.10409 | 12.786 | 396.9881 | 5.0759 | 20407.9446 | 5.6689 | 56.69%
1066 | 2132 | 5.1532 | 31.0487 | 0.081787 | 6.3947e-05 | 0.11144 | 12.7858 | 396.9808 | 5.0757 | 20382.3731 | 5.6618 | 56.62%
1067 | 2134 | 5.0698 | 31.5592 | 0.081617 | 6.292e-05 | 0.11744 | 12.5802 | 397.0215 | 4.9946 | 20357.2126 | 5.6548 | 56.55%
1068 | 2136 | 5.0972 | 31.3898 | 0.079322 | 6.3257e-05 | 0.12319 | 12.6474 | 397.0005 | 5.021 | 20331.9177 | 5.6478 | 56.48%
1069 | 2138 | 5.4992 | 29.0949 | 0.078713 | 6.8207e-05 | 0.13001 | 13.637 | 396.7686 | 5.4107 | 20304.6437 | 5.6402 | 56.4%
1070 | 2140 | 5.6168 | 28.486 | 0.077171 | 6.9654e-05 | 0.13676 | 13.926 | 396.6961 | 5.5244 | 20276.7916 | 5.6324 | 56.32%
1071 | 2142 | 5.9384 | 26.9433 | 0.074364 | 7.3609e-05 | 0.14469 | 14.7164 | 396.5085 | 5.8352 | 20247.3588 | 5.6243 | 56.24%
1072 | 2144 | 6.6289 | 24.1368 | 0.074364 | 8.2088e-05 | 0.15454 | 16.4112 | 396.1132 | 6.5007 | 20214.5365 | 5.6151 | 56.15%
1073 | 2146 | 6.6289 | 24.1368 | 0.073892 | 8.2088e-05 | 0.16325 | 16.4108 | 396.1046 | 6.5004 | 20181.7149 | 5.606 | 56.06%
1074 | 2148 | 6.7611 | 23.6649 | 0.073018 | 8.3709e-05 | 0.17166 | 16.7346 | 396.0225 | 6.6273 | 20148.2456 | 5.5967 | 55.97%
1075 | 2150 | 7.0204 | 22.7906 | 0.073018 | 8.6888e-05 | 0.18011 | 17.3699 | 395.8696 | 6.8762 | 20113.5059 | 5.5871 | 55.87%
1076 | 2152 | 7.0204 | 22.7906 | 0.07315 | 8.6888e-05 | 0.18745 | 17.3695 | 395.8623 | 6.8759 | 20078.7668 | 5.5774 | 55.77%
1077 | 2154 | 6.98 | 22.9225 | 0.073309 | 8.6393e-05 | 0.19362 | 17.2703 | 395.8787 | 6.8369 | 20044.2262 | 5.5678 | 55.68%
1078 | 2156 | 6.932 | 23.0814 | 0.073167 | 8.5805e-05 | 0.19884 | 17.1524 | 395.9003 | 6.7906 | 20009.9214 | 5.5583 | 55.58%
1079 | 2158 | 6.9748 | 22.9397 | 0.073027 | 8.6329e-05 | 0.20363 | 17.257 | 395.8717 | 6.8316 | 19975.4073 | 5.5487 | 55.49%
1080 | 2160 | 7.0176 | 22.7998 | 0.072727 | 8.6854e-05 | 0.2081 | 17.3617 | 395.8435 | 6.8725 | 19940.6839 | 5.5391 | 55.39%
1081 | 2162 | 7.1113 | 22.4993 | 0.071175 | 8.8002e-05 | 0.21299 | 17.591 | 395.7864 | 6.9623 | 19905.5019 | 5.5293 | 55.29%
1082 | 2164 | 7.6383 | 20.9471 | 0.071175 | 9.4453e-05 | 0.21952 | 18.8802 | 395.4867 | 7.4669 | 19867.7414 | 5.5188 | 55.19%
1083 | 2166 | 7.6383 | 20.9471 | 0.070332 | 9.4453e-05 | 0.22557 | 18.88 | 395.4807 | 7.4667 | 19829.9815 | 5.5083 | 55.08%
1084 | 2168 | 7.9582 | 20.1049 | 0.068905 | 9.8365e-05 | 0.23283 | 19.6616 | 395.2957 | 7.7721 | 19790.6583 | 5.4974 | 54.97%
1085 | 2170 | 8.5666 | 18.6772 | 0.068905 | 0.00010579 | 0.24182 | 21.1461 | 394.9491 | 8.3516 | 19748.3662 | 5.4857 | 54.86%
1086 | 2172 | 8.5666 | 18.6772 | 0.067223 | 0.00010579 | 0.25047 | 21.1456 | 394.9405 | 8.3513 | 19706.0749 | 5.4739 | 54.74%
1087 | 2174 | 9.4144 | 16.9953 | 0.067223 | 0.00011613 | 0.26173 | 23.2099 | 394.4598 | 9.1554 | 19659.6551 | 5.461 | 54.61%
1088 | 2176 | 9.4144 | 16.9953 | 0.066477 | 0.00011613 | 0.27201 | 23.2093 | 394.4497 | 9.1549 | 19613.2365 | 5.4481 | 54.48%
1089 | 2178 | 9.8463 | 16.2497 | 0.065402 | 0.00012138 | 0.28348 | 24.2588 | 394.1995 | 9.5628 | 19564.7188 | 5.4346 | 54.35%
1090 | 2180 | 10.544 | 15.1745 | 0.065402 | 0.00012985 | 0.29663 | 25.9515 | 393.8014 | 10.2197 | 19512.8158 | 5.4202 | 54.2%
1091 | 2182 | 10.544 | 15.1745 | 0.064972 | 0.00012985 | 0.30848 | 25.9507 | 393.7897 | 10.2191 | 19460.9143 | 5.4058 | 54.06%
1092 | 2184 | 10.8515 | 14.7445 | 0.06478 | 0.00013358 | 0.3204 | 26.6953 | 393.6085 | 10.5075 | 19407.5236 | 5.391 | 53.91%
1093 | 2186 | 10.9948 | 14.5523 | 0.06478 | 0.00013532 | 0.33157 | 27.0416 | 393.5186 | 10.6414 | 19353.4404 | 5.376 | 53.76%
1094 | 2188 | 10.9948 | 14.5523 | 0.064475 | 0.00013532 | 0.34165 | 27.0409 | 393.5086 | 10.6408 | 19299.3586 | 5.3609 | 53.61%
1095 | 2190 | 11.2303 | 14.2472 | 0.064475 | 0.00013817 | 0.35158 | 27.6103 | 393.3692 | 10.861 | 19244.138 | 5.3456 | 53.46%
1096 | 2192 | 11.2303 | 14.2472 | 0.063942 | 0.00013817 | 0.36072 | 27.6097 | 393.3602 | 10.8605 | 19188.9187 | 5.3303 | 53.3%
1097 | 2194 | 11.6662 | 13.7148 | 0.063942 | 0.00014345 | 0.37069 | 28.6632 | 393.1107 | 11.2678 | 19131.5923 | 5.3143 | 53.14%
1098 | 2196 | 11.6662 | 13.7148 | 0.063786 | 0.00014345 | 0.37964 | 28.6625 | 393.1019 | 11.2673 | 19074.2673 | 5.2984 | 52.98%
1099 | 2198 | 11.8006 | 13.5587 | 0.063614 | 0.00014507 | 0.38827 | 28.9866 | 393.0195 | 11.3923 | 19016.2941 | 5.2823 | 52.82%
1100 | 2200 | 11.9521 | 13.3867 | 0.063255 | 0.00014691 | 0.39683 | 29.352 | 392.9279 | 11.5332 | 18957.5901 | 5.266 | 52.66%
1101 | 2202 | 12.2815 | 13.0277 | 0.062733 | 0.00015089 | 0.40622 | 30.1464 | 392.7378 | 11.8396 | 18897.2974 | 5.2492 | 52.49%
1102 | 2204 | 12.7947 | 12.5052 | 0.062733 | 0.00015708 | 0.41676 | 31.3827 | 392.4461 | 12.316 | 18834.5319 | 5.2318 | 52.32%
1103 | 2206 | 12.7947 | 12.5052 | 0.062318 | 0.00015708 | 0.42644 | 31.382 | 392.4366 | 12.3154 | 18771.768 | 5.2144 | 52.14%
1104 | 2208 | 13.2339 | 12.0902 | 0.061323 | 0.00016237 | 0.43771 | 32.4383 | 392.1851 | 12.7218 | 18706.8913 | 5.1964 | 51.96%
1105 | 2210 | 14.4198 | 11.0959 | 0.061323 | 0.00017663 | 0.45282 | 35.2855 | 391.5225 | 13.8151 | 18636.3204 | 5.1768 | 51.77%
1106 | 2212 | 14.4198 | 11.0959 | 0.060893 | 0.00017663 | 0.46664 | 35.2843 | 391.5089 | 13.8141 | 18565.7519 | 5.1572 | 51.57%
1107 | 2214 | 15.001 | 10.666 | 0.060526 | 0.0001836 | 0.48176 | 36.6753 | 391.1774 | 14.3466 | 18492.4012 | 5.1368 | 51.37%
1108 | 2216 | 15.5366 | 10.2983 | 0.060132 | 0.00019001 | 0.49789 | 37.955 | 390.8703 | 14.8355 | 18416.4913 | 5.1157 | 51.16%
1109 | 2218 | 16.1542 | 9.9045 | 0.059767 | 0.0001974 | 0.51526 | 39.4282 | 390.5179 | 15.3974 | 18337.6348 | 5.0938 | 50.94%
1110 | 2220 | 16.7718 | 9.5398 | 0.059203 | 0.00020477 | 0.53394 | 40.8986 | 390.1648 | 15.9572 | 18255.8375 | 5.0711 | 50.71%
1111 | 2222 | 17.8266 | 8.9753 | 0.05872 | 0.00021733 | 0.55562 | 43.4049 | 389.5731 | 16.9094 | 18169.0278 | 5.047 | 50.47%
1112 | 2224 | 18.8406 | 8.4923 | 0.058067 | 0.00022937 | 0.58001 | 45.8066 | 389.0025 | 17.8189 | 18077.4146 | 5.0215 | 50.22%
1113 | 2226 | 20.4102 | 7.8392 | 0.057499 | 0.00024793 | 0.60913 | 49.5113 | 388.1309 | 19.2169 | 17978.3919 | 4.994 | 49.94%
1114 | 2228 | 22.0044 | 7.2713 | 0.056481 | 0.00026671 | 0.64316 | 53.2569 | 387.245 | 20.6235 | 17871.878 | 4.9644 | 49.64%
1115 | 2230 | 25.5844 | 6.2538 | 0.056481 | 0.00030858 | 0.68879 | 61.6105 | 385.2996 | 23.7385 | 17748.6571 | 4.9302 | 49.3%
1116 | 2232 | 25.5844 | 6.2538 | 0.055754 | 0.00030858 | 0.73074 | 61.604 | 385.2591 | 23.7335 | 17625.4491 | 4.896 | 48.96%
1117 | 2234 | 28.9529 | 5.5262 | 0.055754 | 0.00034761 | 0.78253 | 69.3852 | 383.4377 | 26.6049 | 17486.6788 | 4.8574 | 48.57%
1118 | 2236 | 28.9529 | 5.5262 | 0.055158 | 0.00034761 | 0.83001 | 69.3769 | 383.3921 | 26.5986 | 17347.925 | 4.8189 | 48.19%
1119 | 2238 | 32.4511 | 4.9305 | 0.054946 | 0.00038775 | 0.88757 | 77.3786 | 381.5148 | 29.5211 | 17193.1677 | 4.7759 | 47.76%
1120 | 2240 | 33.9113 | 4.7182 | 0.054946 | 0.0004044 | 0.94544 | 80.6885 | 380.7042 | 30.7185 | 17031.7906 | 4.7311 | 47.31%
1121 | 2242 | 33.9113 | 4.7182 | 0.054756 | 0.0004044 | 0.99791 | 80.6779 | 380.6541 | 30.7104 | 16870.4348 | 4.6862 | 46.86%
1122 | 2244 | 35.331 | 4.5286 | 0.054631 | 0.00042052 | 1.0513 | 83.8829 | 379.8719 | 31.8648 | 16702.6689 | 4.6396 | 46.4%
1123 | 2246 | 36.336 | 4.4033 | 0.054538 | 0.00043189 | 1.1036 | 86.1405 | 379.3061 | 32.6736 | 16530.3879 | 4.5918 | 45.92%
1124 | 2248 | 37.1206 | 4.3103 | 0.054447 | 0.00044075 | 1.1542 | 87.8961 | 378.8562 | 33.3 | 16354.5958 | 4.5429 | 45.43%
1125 | 2250 | 37.9223 | 4.2192 | 0.054368 | 0.00044978 | 1.2033 | 89.6862 | 378.4 | 33.9373 | 16175.2234 | 4.4931 | 44.93%
1126 | 2252 | 38.645 | 4.1403 | 0.054237 | 0.00045791 | 1.2508 | 91.2956 | 377.9865 | 34.5085 | 15992.6323 | 4.4424 | 44.42%
1127 | 2254 | 39.9001 | 4.01 | 0.054237 | 0.00047198 | 1.2987 | 94.0902 | 377.303 | 35.5005 | 15804.4519 | 4.3901 | 43.9%
1128 | 2256 | 39.9001 | 4.01 | -1599999999.9498 | 0.00047198 | -4.6485e-10 | 94.3967 | 378.532 | 35.7322 | 15615.6584 | 4.3377 | 43.38%
1129 | 2258 | 0 | -1600000000000 | -1599999999.9498 | -1.25e-15 | 1.4542e-19 | -2.5e-10 | 400 | -1e-10 | 15615.6584 | 4.3377 | 43.38%
1130 | 2260 | 0 | -1600000000000 | -1599999999.9498 | -1.25e-15 | 1.5625e-22 | -2.5e-10 | 400 | -1e-10 | 15615.6584 | 4.3377 | 43.38%
1131 | 2262 | 0 | -1600000000000 | -1599999999.9498 | -1.25e-15 | 1.5625e-22 | -2.5e-10 | 400 | -1e-10 | 15615.6584 | 4.3377 | 43.38%
1132 | 2264 | 0 | -1600000000000 | -1599999999.9498 | -1.25e-15 | 1.5625e-22 | -2.5e-10 | 400 | -1e-10 | 15615.6584 | 4.3377 | 43.38%
1133 | 2266 | 0 | -1600000000000 | -1599999999.9498 | -1.25e-15 | 1.5625e-22 | -2.5e-10 | 400 | -1e-10 | 15615.6584 | 4.3377 | 43.38%
1134 | 2268 | 0 | -1600000000000 | -1599999999.9498 | -1.25e-15 | 1.5625e-22 | -2.5e-10 | 400 | -1e-10 | 15615.6584 | 4.3377 | 43.38%
1135 | 2270 | 0 | -1600000000000 | -1599999999.9498 | -1.25e-15 | 1.5625e-22 | -2.5e-10 | 400 | -1e-10 | 15615.6584 | 4.3377 | 43.38%
1136 | 2272 | 0 | -1600000000000 | -1599999999.9498 | -1.25e-15 | 1.5625e-22 | -2.5e-10 | 400 | -1e-10 | 15615.6584 | 4.3377 | 43.38%
1137 | 2274 | 0 | -1600000000000 | -1599999999.9498 | -1.25e-15 | 1.5625e-22 | -2.5e-10 | 400 | -1e-10 | 15615.6584 | 4.3377 | 43.38%
1138 | 2276 | 0 | -1600000000000 | -1599999999.9498 | -1.25e-15 | 1.5625e-22 | -2.5e-10 | 400 | -1e-10 | 15615.6584 | 4.3377 | 43.38%
1139 | 2278 | 0 | -1600000000000 | 0.054279 | -1.25e-15 | -4.5104e-13 | -2.5e-10 | 400 | -1e-10 | 15615.6584 | 4.3377 | 43.38%
1140 | 2280 | 39.4939 | 4.0513 | 0.054334 | 0.00046743 | 0.16865 | 93.4473 | 378.5793 | 35.3772 | 15428.7639 | 4.2858 | 42.86%
1141 | 2282 | 38.9598 | 4.1068 | 0.054432 | 0.00046144 | 0.31855 | 92.2154 | 378.7096 | 34.9229 | 15244.3331 | 4.2345 | 42.35%
1142 | 2284 | 38.0524 | 4.2047 | 0.054538 | 0.00045125 | 0.44996 | 90.148 | 379.0483 | 34.1705 | 15064.037 | 4.1845 | 41.84%
1143 | 2286 | 37.1141 | 4.311 | 0.054804 | 0.00044068 | 0.56438 | 88.0114 | 379.4198 | 33.3933 | 14888.0143 | 4.1356 | 41.36%
1144 | 2288 | 34.9613 | 4.5765 | 0.054804 | 0.00041633 | 0.65871 | 83.1283 | 380.436 | 31.625 | 14721.7577 | 4.0894 | 40.89%
1145 | 2290 | 34.9613 | 4.5765 | 0.054931 | 0.00041633 | 0.74355 | 83.1107 | 380.3552 | 31.6116 | 14555.5363 | 4.0432 | 40.43%
1146 | 2292 | 34.0134 | 4.704 | 0.055037 | 0.00040556 | 0.81596 | 80.9465 | 380.775 | 30.8224 | 14393.6434 | 3.9982 | 39.98%
1147 | 2294 | 33.2698 | 4.8092 | 0.055148 | 0.00039709 | 0.87796 | 79.2445 | 381.1 | 30.2001 | 14235.1544 | 3.9542 | 39.54%
1148 | 2296 | 32.519 | 4.9202 | 0.055281 | 0.00038853 | 0.9305 | 77.5251 | 381.4385 | 29.5711 | 14080.1042 | 3.9111 | 39.11%
1149 | 2298 | 31.6615 | 5.0535 | 0.055373 | 0.00037872 | 0.97411 | 75.5605 | 381.8417 | 28.8521 | 13928.9832 | 3.8692 | 38.69%
1150 | 2300 | 31.0951 | 5.1455 | 0.055475 | 0.00037224 | 1.0108 | 74.2592 | 382.1009 | 28.3745 | 13780.4648 | 3.8279 | 38.28%
1151 | 2302 | 30.4898 | 5.2477 | 0.055607 | 0.00036529 | 1.0412 | 72.868 | 382.387 | 27.8638 | 13634.7287 | 3.7874 | 37.87%
1152 | 2304 | 29.7441 | 5.3792 | 0.055729 | 0.00035672 | 1.0651 | 71.154 | 382.7528 | 27.2344 | 13492.4207 | 3.7479 | 37.48%
1153 | 2306 | 29.0834 | 5.5014 | 0.056015 | 0.00034911 | 1.0834 | 69.6329 | 383.0805 | 26.675 | 13353.1548 | 3.7092 | 37.09%
1154 | 2308 | 27.6443 | 5.7878 | 0.056015 | 0.00033249 | 1.0939 | 66.316 | 383.8244 | 25.4537 | 13220.5228 | 3.6724 | 36.72%
1155 | 2310 | 27.6443 | 5.7878 | 0.056211 | 0.00033249 | 1.1029 | 66.3145 | 383.8157 | 25.4526 | 13087.8937 | 3.6355 | 36.36%
1156 | 2312 | 26.742 | 5.9831 | 0.056396 | 0.00032203 | 1.1068 | 64.2285 | 384.2861 | 24.6821 | 12959.4367 | 3.5998 | 36%
1157 | 2314 | 25.9364 | 6.1689 | 0.056604 | 0.00031268 | 1.1066 | 62.3625 | 384.7107 | 23.9915 | 12834.7117 | 3.5652 | 35.65%
1158 | 2316 | 25.0936 | 6.3761 | 0.056816 | 0.00030287 | 1.1025 | 60.4065 | 385.1597 | 23.2662 | 12713.8987 | 3.5316 | 35.32%
1159 | 2318 | 24.283 | 6.589 | 0.057035 | 0.00029341 | 1.095 | 58.5214 | 385.5959 | 22.5656 | 12596.8558 | 3.4991 | 34.99%
1160 | 2320 | 23.5046 | 6.8072 | 0.057298 | 0.00028431 | 1.0844 | 56.7075 | 386.019 | 21.8902 | 12483.4408 | 3.4676 | 34.68%
1161 | 2322 | 22.6294 | 7.0704 | 0.057473 | 0.00027405 | 1.0709 | 54.6639 | 386.4973 | 21.1274 | 12374.1131 | 3.4373 | 34.37%
1162 | 2324 | 22.083 | 7.2454 | 0.057473 | 0.00026764 | 1.0565 | 53.386 | 386.8023 | 20.6498 | 12267.3411 | 3.4076 | 34.08%
1163 | 2326 | 22.083 | 7.2454 | 0.057555 | 0.00026764 | 1.0435 | 53.3877 | 386.8149 | 20.6512 | 12160.5657 | 3.3779 | 33.78%
1164 | 2328 | 21.8347 | 7.3278 | 0.057628 | 0.00026472 | 1.0306 | 52.8072 | 386.9599 | 20.4342 | 12054.9514 | 3.3486 | 33.49%
1165 | 2330 | 21.6205 | 7.4004 | 0.057696 | 0.0002622 | 1.018 | 52.3062 | 387.0864 | 20.247 | 11950.339 | 3.3195 | 33.2%
1166 | 2332 | 21.4242 | 7.4682 | 0.057739 | 0.00025989 | 1.0058 | 51.8469 | 387.203 | 20.0753 | 11846.6452 | 3.2907 | 32.91%
1167 | 2334 | 21.3011 | 7.5114 | 0.057767 | 0.00025844 | 0.99431 | 51.5593 | 387.2799 | 19.9679 | 11743.5267 | 3.2621 | 32.62%
1168 | 2336 | 21.2227 | 7.5391 | 0.057767 | 0.00025752 | 0.98367 | 51.3765 | 387.3321 | 19.8998 | 11640.7737 | 3.2335 | 32.34%
1169 | 2338 | 21.2227 | 7.5391 | 0.057791 | 0.00025752 | 0.97409 | 51.3777 | 387.3414 | 19.9007 | 11538.0182 | 3.205 | 32.05%
1170 | 2340 | 21.1532 | 7.5639 | 0.057791 | 0.0002567 | 0.96521 | 51.2156 | 387.3872 | 19.8403 | 11435.587 | 3.1766 | 31.77%
1171 | 2342 | 21.1534 | 7.5638 | 0.057866 | 0.0002567 | 0.95712 | 51.2171 | 387.395 | 19.8412 | 11333.1528 | 3.1481 | 31.48%
1172 | 2344 | 20.9475 | 7.6381 | 0.057995 | 0.00025427 | 0.94878 | 50.734 | 387.5132 | 19.6601 | 11231.6848 | 3.1199 | 31.2%
1173 | 2346 | 20.5981 | 7.7677 | 0.058335 | 0.00025015 | 0.93926 | 49.9129 | 387.7094 | 19.3517 | 11131.8589 | 3.0922 | 30.92%
1174 | 2348 | 19.7353 | 8.1073 | 0.058335 | 0.00023996 | 0.92708 | 47.8808 | 388.1837 | 18.5866 | 11036.0973 | 3.0656 | 30.66%
1175 | 2350 | 19.7353 | 8.1073 | 0.05858 | 0.00023996 | 0.91577 | 47.8822 | 388.1947 | 18.5876 | 10940.333 | 3.039 | 30.39%
1176 | 2352 | 19.1557 | 8.3526 | 0.058871 | 0.0002331 | 0.90272 | 46.5147 | 388.5188 | 18.0718 | 10847.3035 | 3.0131 | 30.13%
1177 | 2354 | 18.5118 | 8.6431 | 0.059199 | 0.00022546 | 0.8878 | 44.9929 | 388.8798 | 17.4968 | 10757.3177 | 2.9881 | 29.88%
1178 | 2356 | 17.8342 | 8.9715 | 0.059513 | 0.00021742 | 0.87108 | 43.3885 | 389.2614 | 16.8895 | 10670.5406 | 2.964 | 29.64%
1179 | 2358 | 17.2303 | 9.286 | 0.059896 | 0.00021023 | 0.85299 | 41.9564 | 389.6052 | 16.3464 | 10586.6279 | 2.9407 | 29.41%
1180 | 2360 | 16.5478 | 9.6689 | 0.060279 | 0.00020209 | 0.83336 | 40.3347 | 389.9936 | 15.7303 | 10505.9585 | 2.9183 | 29.18%
1181 | 2362 | 15.9175 | 10.0518 | 0.06068 | 0.00019457 | 0.81257 | 38.8343 | 390.3556 | 15.1592 | 10428.2898 | 2.8967 | 28.97%
1182 | 2364 | 15.3066 | 10.453 | 0.061058 | 0.00018726 | 0.7909 | 37.3777 | 390.7086 | 14.6038 | 10353.5344 | 2.876 | 28.76%
1183 | 2366 | 14.7733 | 10.8304 | 0.061529 | 0.00018087 | 0.76865 | 36.1041 | 391.0205 | 14.1174 | 10281.3262 | 2.8559 | 28.56%
1184 | 2368 | 14.1578 | 11.3012 | 0.061934 | 0.00017348 | 0.74568 | 34.6316 | 391.3783 | 13.5541 | 10212.063 | 2.8367 | 28.37%
1185 | 2370 | 13.6671 | 11.707 | 0.062277 | 0.00016758 | 0.7227 | 33.456 | 391.6686 | 13.1037 | 10145.1509 | 2.8181 | 28.18%
1186 | 2372 | 13.2787 | 12.0494 | 0.062843 | 0.00016291 | 0.6999 | 32.5248 | 391.9032 | 12.7466 | 10080.1012 | 2.8 | 28%
1187 | 2374 | 12.6832 | 12.6152 | 0.063288 | 0.00015573 | 0.67655 | 31.0937 | 392.252 | 12.1966 | 10017.9138 | 2.7828 | 27.83%
1188 | 2376 | 12.2506 | 13.0605 | 0.063941 | 0.00015051 | 0.65322 | 30.0533 | 392.512 | 11.7963 | 9957.8073 | 2.7661 | 27.66%
1189 | 2378 | 11.6674 | 13.7134 | 0.063941 | 0.00014346 | 0.63004 | 28.6475 | 392.8549 | 11.2543 | 9900.5123 | 2.7501 | 27.5%
1190 | 2380 | 11.6674 | 13.7134 | 0.064183 | 0.00014346 | 0.60922 | 28.649 | 392.8754 | 11.2555 | 9843.2144 | 2.7342 | 27.34%
1191 | 2382 | 11.4647 | 13.9559 | 0.064374 | 0.00014101 | 0.5897 | 28.1605 | 393.006 | 11.0673 | 9786.8933 | 2.7186 | 27.19%
1192 | 2384 | 11.3102 | 14.1465 | 0.064921 | 0.00013914 | 0.57119 | 27.7884 | 393.1091 | 10.9239 | 9731.3165 | 2.7031 | 27.03%
1193 | 2386 | 10.8888 | 14.6939 | 0.065362 | 0.00013404 | 0.55257 | 26.7702 | 393.3593 | 10.5303 | 9677.7762 | 2.6883 | 26.88%
1194 | 2388 | 10.5716 | 15.1349 | 0.066272 | 0.00013019 | 0.53388 | 26.003 | 393.5524 | 10.2335 | 9625.7702 | 2.6738 | 26.74%
1195 | 2390 | 9.9725 | 16.0441 | 0.067197 | 0.00012291 | 0.51398 | 24.5513 | 393.9025 | 9.6708 | 9576.6677 | 2.6602 | 26.6%
1196 | 2392 | 9.4289 | 16.9691 | 0.070952 | 0.0001163 | 0.49084 | 23.2319 | 394.2257 | 9.1586 | 9530.2039 | 2.6473 | 26.47%
1197 | 2394 | 7.7204 | 20.7243 | 0.070952 | 9.5457e-05 | 0.46329 | 19.0694 | 395.1999 | 7.5362 | 9492.0651 | 2.6367 | 26.37%
1198 | 2396 | 7.7204 | 20.7243 | 0.073859 | 9.5457e-05 | 0.43693 | 19.0706 | 395.226 | 7.5372 | 9453.9238 | 2.6261 | 26.26%
1199 | 2398 | 6.7706 | 23.6317 | 0.077865 | 8.3825e-05 | 0.40706 | 16.748 | 395.7841 | 6.6286 | 9420.4278 | 2.6168 | 26.17%
1200 | 2400 | 5.7893 | 27.6373 | 0.081665 | 7.1775e-05 | 0.37459 | 14.3416 | 396.3638 | 5.6845 | 9391.7445 | 2.6088 | 26.09%
1201 | 2402 | 5.0894 | 31.4376 | 0.093907 | 6.3161e-05 | 0.33663 | 12.6216 | 396.7929 | 5.0082 | 9366.5014 | 2.6018 | 26.02%
1202 | 2404 | 3.663 | 43.68 | 0.10108 | 4.555e-05 | 0.29518 | 9.1033 | 397.6345 | 3.6198 | 9348.2947 | 2.5967 | 25.97%
1203 | 2406 | 3.1462 | 50.8544 | 0.10975 | 3.9153e-05 | 0.25489 | 7.8256 | 397.9654 | 3.1143 | 9332.6435 | 2.5924 | 25.92%
1204 | 2408 | 2.6882 | 59.5185 | 0.10975 | 3.3475e-05 | 0.22 | 6.6913 | 398.2582 | 2.6649 | 9319.2608 | 2.5887 | 25.89%
1205 | 2410 | 2.6882 | 59.5185 | 0.12892 | 3.3475e-05 | 0.18554 | 6.6919 | 398.2926 | 2.6653 | 9305.877 | 2.585 | 25.85%
1206 | 2412 | 2.0332 | 78.6952 | 0.17399 | 2.5341e-05 | 0.14517 | 5.0664 | 398.7026 | 2.02 | 9295.7442 | 2.5822 | 25.82%
1207 | 2414 | 1.2928 | 123.7624 | 0.35908 | 1.613e-05 | 0.088244 | 3.2254 | 399.1782 | 1.2875 | 9289.2935 | 2.5804 | 25.8%
1208 | 2416 | 0.51804 | 308.8565 | -0.078006 | 6.4707e-06 | 0.10762 | 1.2938 | 399.5981 | 0.517 | 9286.7059 | 2.5796 | 25.8%
1209 | 2418 | -1.2477 | -128.2339 | -0.023636 | -1.5624e-05 | 0.1064 | -3.124 | 400.6041 | -1.2515 | 9292.9539 | 2.5814 | 25.81%
1210 | 2420 | -2.1662 | -73.8634 | -0.023636 | -2.7161e-05 | 0.10028 | -5.4308 | 401.1348 | -2.1785 | 9303.8154 | 2.5844 | 25.84%
1211 | 2422 | -2.1662 | -73.8634 | -0.0041559 | -2.7161e-05 | 0.090164 | -5.4309 | 401.1449 | -2.1786 | 9314.6772 | 2.5874 | 25.87%
1212 | 2424 | -2.9421 | -54.3833 | 0.0078918 | -3.693e-05 | 0.074221 | -7.3847 | 401.6052 | -2.9657 | 9329.4466 | 2.5915 | 25.92%
1213 | 2426 | -3.7793 | -42.3357 | 0.015138 | -4.7497e-05 | 0.053599 | -9.4981 | 402.1065 | -3.8192 | 9348.4428 | 2.5968 | 25.97%
1214 | 2428 | -4.5598 | -35.0893 | 0.017934 | -5.7369e-05 | 0.02959 | -11.473 | 402.5796 | -4.6188 | 9371.3888 | 2.6032 | 26.03%
1215 | 2430 | -4.9546 | -32.2935 | 0.018709 | -6.2371e-05 | 0.0044741 | -12.4741 | 402.8324 | -5.025 | 9396.337 | 2.6101 | 26.1%
1216 | 2432 | -5.0764 | -31.5182 | 0.020672 | -6.3917e-05 | -0.020255 | -12.784 | 402.9276 | -5.151 | 9421.905 | 2.6172 | 26.17%
1217 | 2434 | -5.4136 | -29.555 | 0.020672 | -6.8195e-05 | -0.045646 | -13.6406 | 403.1478 | -5.4992 | 9449.1862 | 2.6248 | 26.25%
1218 | 2436 | -5.4136 | -29.555 | 0.022571 | -6.8195e-05 | -0.069774 | -13.6414 | 403.1721 | -5.4998 | 9476.4691 | 2.6324 | 26.32%
1219 | 2438 | -5.7853 | -27.6562 | 0.022571 | -7.2916e-05 | -0.094667 | -14.5867 | 403.412 | -5.8844 | 9505.6424 | 2.6405 | 26.4%
1220 | 2440 | -5.7853 | -27.6562 | 0.023476 | -7.2916e-05 | -0.11828 | -14.5875 | 403.4358 | -5.8851 | 9534.8175 | 2.6486 | 26.49%
1221 | 2442 | -5.9809 | -26.7517 | 0.023126 | -7.5403e-05 | -0.14188 | -15.0859 | 403.5727 | -6.0882 | 9564.9892 | 2.6569 | 26.57%
1222 | 2444 | -5.9038 | -27.101 | 0.023705 | -7.4423e-05 | -0.16388 | -14.8906 | 403.5503 | -6.0091 | 9594.7704 | 2.6652 | 26.65%
1223 | 2446 | -6.0327 | -26.522 | 0.024841 | -7.6061e-05 | -0.18511 | -15.2193 | 403.6463 | -6.1432 | 9625.2089 | 2.6737 | 26.74%
1224 | 2448 | -6.3025 | -25.3868 | 0.027124 | -7.9493e-05 | -0.20574 | -15.9068 | 403.8233 | -6.4235 | 9657.0225 | 2.6825 | 26.83%
1225 | 2450 | -6.9253 | -23.1038 | 0.027124 | -8.7427e-05 | -0.22833 | -17.4953 | 404.2072 | -7.0717 | 9692.0131 | 2.6922 | 26.92%
1226 | 2452 | -6.9253 | -23.1038 | 0.028141 | -8.7427e-05 | -0.24927 | -17.4962 | 404.2283 | -7.0725 | 9727.0056 | 2.7019 | 27.02%
1227 | 2454 | -7.2442 | -22.0865 | 0.029006 | -9.1495e-05 | -0.27019 | -18.3114 | 404.4346 | -7.4058 | 9763.6283 | 2.7121 | 27.12%
1228 | 2456 | -7.5394 | -21.2218 | 0.02959 | -9.5263e-05 | -0.29107 | -19.0665 | 404.6272 | -7.7148 | 9801.7614 | 2.7227 | 27.23%
1229 | 2458 | -7.7528 | -20.6378 | 0.030019 | -9.7989e-05 | -0.31156 | -19.6131 | 404.772 | -7.9388 | 9840.9877 | 2.7336 | 27.34%
1230 | 2460 | -7.9174 | -20.2088 | 0.030447 | -0.00010009 | -0.33142 | -20.0353 | 404.8879 | -8.112 | 9881.0582 | 2.7447 | 27.45%
1231 | 2462 | -8.0889 | -19.7801 | 0.030909 | -0.00010229 | -0.35066 | -20.4754 | 405.0072 | -8.2927 | 9922.0091 | 2.7561 | 27.56%
1232 | 2464 | -8.2821 | -19.3188 | 0.030909 | -0.00010476 | -0.36971 | -20.9712 | 405.139 | -8.4963 | 9963.9515 | 2.7678 | 27.68%
1233 | 2466 | -8.2821 | -19.3188 | 0.031027 | -0.00010476 | -0.38756 | -20.9721 | 405.1571 | -8.497 | 10005.8958 | 2.7794 | 27.79%
1234 | 2468 | -8.3332 | -19.2004 | 0.031188 | -0.00010541 | -0.40449 | -21.1039 | 405.204 | -8.5514 | 10048.1037 | 2.7911 | 27.91%
1235 | 2470 | -8.4036 | -19.0394 | 0.031191 | -0.00010632 | -0.42077 | -21.2855 | 405.2616 | -8.6262 | 10090.6746 | 2.803 | 28.03%
1236 | 2472 | -8.4049 | -19.0365 | 0.031194 | -0.00010633 | -0.4361 | -21.2895 | 405.2778 | -8.6282 | 10133.2537 | 2.8148 | 28.15%
1237 | 2474 | -8.4062 | -19.0335 | 0.031253 | -0.00010635 | -0.45048 | -21.2937 | 405.2931 | -8.6302 | 10175.8411 | 2.8266 | 28.27%
1238 | 2476 | -8.4325 | -18.9743 | 0.031389 | -0.00010668 | -0.46402 | -21.3617 | 405.3222 | -8.6584 | 10218.5645 | 2.8385 | 28.38%
1239 | 2478 | -8.4933 | -18.8384 | 0.031569 | -0.00010746 | -0.4769 | -21.5183 | 405.3706 | -8.7229 | 10261.6011 | 2.8504 | 28.5%
1240 | 2480 | -8.5751 | -18.6586 | 0.031569 | -0.00010851 | -0.4894 | -21.7289 | 405.431 | -8.8096 | 10305.0588 | 2.8625 | 28.63%
1241 | 2482 | -8.5751 | -18.6586 | 0.031724 | -0.00010851 | -0.50102 | -21.7295 | 405.4428 | -8.8101 | 10348.5178 | 2.8746 | 28.75%
1242 | 2484 | -8.6472 | -18.5032 | 0.031612 | -0.00010943 | -0.5124 | -21.9149 | 405.4964 | -8.8864 | 10392.3477 | 2.8868 | 28.87%
1243 | 2486 | -8.5949 | -18.6156 | 0.03135 | -0.00010877 | -0.5231 | -21.7815 | 405.4767 | -8.8319 | 10435.9107 | 2.8989 | 28.99%
1244 | 2488 | -8.4759 | -18.877 | 0.031068 | -0.00010724 | -0.53289 | -21.4768 | 405.4172 | -8.7071 | 10478.8643 | 2.9108 | 29.11%
1245 | 2490 | -8.3511 | -19.1592 | 0.031068 | -0.00010564 | -0.5415 | -21.1571 | 405.3531 | -8.5761 | 10521.1785 | 2.9225 | 29.23%
1246 | 2492 | -8.3511 | -19.1592 | 0.031023 | -0.00010564 | -0.54965 | -21.1575 | 405.3614 | -8.5764 | 10563.4935 | 2.9343 | 29.34%
1247 | 2494 | -8.3314 | -19.2044 | 0.031023 | -0.00010539 | -0.55723 | -21.1076 | 405.3576 | -8.5561 | 10605.7087 | 2.946 | 29.46%
1248 | 2496 | -8.3314 | -19.2044 | 0.031302 | -0.00010539 | -0.56408 | -21.1079 | 405.3645 | -8.5564 | 10647.9246 | 2.9578 | 29.58%
1249 | 2498 | -8.4543 | -18.9253 | 0.03238 | -0.00010696 | -0.56995 | -21.4233 | 405.4421 | -8.6859 | 10690.7711 | 2.9697 | 29.7%
1250 | 2500 | -8.9648 | -17.8475 | 0.03238 | -0.00011351 | -0.57793 | -22.7342 | 405.7482 | -9.2243 | 10736.2394 | 2.9823 | 29.82%
1251 | 2502 | -8.9648 | -17.8475 | 0.032949 | -0.00011351 | -0.58479 | -22.7346 | 405.7552 | -9.2247 | 10781.7085 | 2.9949 | 29.95%
1252 | 2504 | -9.26 | -17.2786 | 0.032949 | -0.00011729 | -0.59266 | -23.4935 | 405.9356 | -9.5369 | 10828.6956 | 3.008 | 30.08%
1253 | 2506 | -9.26 | -17.2786 | 0.033388 | -0.00011729 | -0.59954 | -23.4939 | 405.9426 | -9.5372 | 10875.6834 | 3.021 | 30.21%
1254 | 2508 | -9.5013 | -16.8398 | 0.033388 | -0.00012039 | -0.60715 | -24.1149 | 406.0914 | -9.7929 | 10923.9133 | 3.0344 | 30.34%
1255 | 2510 | -9.5013 | -16.8398 | 0.033879 | -0.00012039 | -0.61373 | -24.1153 | 406.0981 | -9.7932 | 10972.1439 | 3.0478 | 30.48%
1256 | 2512 | -9.7868 | -16.3486 | 0.034453 | -0.00012406 | -0.62059 | -24.8506 | 406.2722 | -10.0961 | 11021.845 | 3.0616 | 30.62%
1257 | 2514 | -10.1428 | -15.7747 | 0.035027 | -0.00012864 | -0.62805 | -25.7683 | 406.4883 | -10.4745 | 11073.3817 | 3.0759 | 30.76%
1258 | 2516 | -10.5259 | -15.2006 | 0.035027 | -0.00013357 | -0.63686 | -26.7569 | 406.722 | -10.8826 | 11126.8955 | 3.0908 | 30.91%
1259 | 2518 | -10.5259 | -15.2006 | 0.035018 | -0.00013357 | -0.64511 | -26.7575 | 406.7304 | -10.8831 | 11180.4104 | 3.1057 | 31.06%
1260 | 2520 | -10.5199 | -15.2093 | 0.03515 | -0.00013349 | -0.65263 | -26.7425 | 406.7345 | -10.8771 | 11233.8954 | 3.1205 | 31.21%
1261 | 2522 | -10.612 | -15.0772 | 0.035224 | -0.00013468 | -0.66 | -26.9809 | 406.7961 | -10.9757 | 11287.8571 | 3.1355 | 31.36%
1262 | 2524 | -10.6643 | -15.0034 | 0.035322 | -0.00013536 | -0.66703 | -27.1162 | 406.8339 | -11.0318 | 11342.0895 | 3.1506 | 31.51%
1263 | 2526 | -10.7341 | -14.9057 | 0.035418 | -0.00013626 | -0.6738 | -27.297 | 406.8818 | -11.1066 | 11396.6835 | 3.1657 | 31.66%
1264 | 2528 | -10.804 | -14.8093 | 0.035175 | -0.00013716 | -0.68077 | -27.4779 | 406.9299 | -11.1816 | 11451.6393 | 3.181 | 31.81%
1265 | 2530 | -10.6294 | -15.0526 | 0.034923 | -0.00013491 | -0.68676 | -27.0274 | 406.8334 | -10.9956 | 11505.6941 | 3.196 | 31.96%
1266 | 2532 | -10.4548 | -15.304 | 0.034673 | -0.00013266 | -0.69185 | -26.5771 | 406.7361 | -10.8098 | 11558.8482 | 3.2108 | 32.11%
1267 | 2534 | -10.2864 | -15.5545 | 0.03481 | -0.00013049 | -0.69561 | -26.1431 | 406.6411 | -10.6308 | 11611.1343 | 3.2253 | 32.25%
1268 | 2536 | -10.3782 | -15.417 | 0.034291 | -0.00013167 | -0.70026 | -26.38 | 406.6997 | -10.7287 | 11663.8942 | 3.24 | 32.4%
1269 | 2538 | -10.0399 | -15.9364 | 0.034291 | -0.00012732 | -0.70297 | -25.5078 | 406.504 | -10.369 | 11714.9099 | 3.2541 | 32.54%
1270 | 2540 | -10.0399 | -15.9364 | 0.033999 | -0.00012732 | -0.7059 | -25.508 | 406.507 | -10.3692 | 11765.9259 | 3.2683 | 32.68%
1271 | 2542 | -9.8591 | -16.2286 | 0.033923 | -0.00012499 | -0.70787 | -25.0424 | 406.4031 | -10.1773 | 11816.0106 | 3.2822 | 32.82%
1272 | 2544 | -9.8132 | -16.3045 | 0.033923 | -0.0001244 | -0.70949 | -24.9243 | 406.3778 | -10.1287 | 11865.8591 | 3.2961 | 32.96%
1273 | 2546 | -9.8132 | -16.3045 | 0.034305 | -0.0001244 | -0.71051 | -24.9243 | 406.3789 | -10.1287 | 11915.7078 | 3.3099 | 33.1%
1274 | 2548 | -10.0487 | -15.9225 | 0.034504 | -0.00012743 | -0.71232 | -25.5311 | 406.5187 | -10.3789 | 11966.77 | 3.3241 | 33.24%
1275 | 2550 | -10.1757 | -15.7237 | 0.034504 | -0.00012906 | -0.71463 | -25.8588 | 406.5955 | -10.5141 | 12018.4875 | 3.3385 | 33.38%
1276 | 2552 | -10.1757 | -15.7237 | 0.034467 | -0.00012906 | -0.71684 | -25.8589 | 406.5977 | -10.5142 | 12070.2053 | 3.3528 | 33.53%
1277 | 2554 | -10.152 | -15.7605 | 0.034486 | -0.00012876 | -0.71877 | -25.7978 | 406.5858 | -10.489 | 12121.8009 | 3.3672 | 33.67%
1278 | 2556 | -10.1644 | -15.7412 | 0.034497 | -0.00012892 | -0.72062 | -25.8301 | 406.595 | -10.5024 | 12173.461 | 3.3815 | 33.82%
1279 | 2558 | -10.1716 | -15.7301 | 0.034396 | -0.00012901 | -0.72252 | -25.8486 | 406.6011 | -10.5101 | 12225.1583 | 3.3959 | 33.96%
1280 | 2560 | -10.1063 | -15.8317 | 0.034396 | -0.00012817 | -0.72398 | -25.6804 | 406.5643 | -10.4407 | 12276.5192 | 3.4101 | 34.1%
1281 | 2562 | -10.1063 | -15.8317 | 0.034375 | -0.00012817 | -0.72538 | -25.6805 | 406.5657 | -10.4408 | 12327.8802 | 3.4244 | 34.24%
1282 | 2564 | -10.0933 | -15.8521 | 0.034688 | -0.000128 | -0.7262 | -25.6471 | 406.5589 | -10.427 | 12379.1743 | 3.4387 | 34.39%
1283 | 2566 | -10.2964 | -15.5394 | 0.034688 | -0.00013062 | -0.72795 | -26.171 | 406.6798 | -10.6432 | 12431.5162 | 3.4532 | 34.53%
1284 | 2568 | -10.2964 | -15.5394 | 0.034902 | -0.00013062 | -0.72929 | -26.1711 | 406.6812 | -10.6433 | 12483.8583 | 3.4677 | 34.68%
1285 | 2570 | -10.4402 | -15.3253 | 0.035257 | -0.00013247 | -0.73075 | -26.5422 | 406.767 | -10.7965 | 12536.9427 | 3.4825 | 34.82%
1286 | 2572 | -10.6875 | -14.9708 | 0.035257 | -0.00013565 | -0.7333 | -27.1806 | 406.9148 | -11.0602 | 12591.3038 | 3.4976 | 34.98%
1287 | 2574 | -10.6875 | -14.9708 | 0.035409 | -0.00013565 | -0.73548 | -27.1807 | 406.917 | -11.0603 | 12645.6653 | 3.5127 | 35.13%
1288 | 2576 | -10.7973 | -14.8185 | 0.035421 | -0.00013707 | -0.73802 | -27.4646 | 406.9841 | -11.1777 | 12700.5945 | 3.5279 | 35.28%
1289 | 2578 | -10.8059 | -14.8067 | 0.035528 | -0.00013718 | -0.74029 | -27.487 | 406.9915 | -11.187 | 12755.5685 | 3.5432 | 35.43%
1290 | 2580 | -10.8844 | -14.6999 | 0.035739 | -0.00013819 | -0.7425 | -27.69 | 407.0398 | -11.2709 | 12810.9485 | 3.5586 | 35.59%
1291 | 2582 | -11.0434 | -14.4883 | 0.036244 | -0.00014024 | -0.74462 | -28.101 | 407.1354 | -11.4409 | 12867.1505 | 3.5742 | 35.74%
1292 | 2584 | -11.4418 | -13.9838 | 0.036244 | -0.00014539 | -0.74852 | -29.1318 | 407.3738 | -11.8675 | 12925.4141 | 3.5904 | 35.9%
1293 | 2586 | -11.4418 | -13.9838 | 0.03668 | -0.00014539 | -0.75154 | -29.132 | 407.3768 | -11.8677 | 12983.6781 | 3.6066 | 36.07%
1294 | 2588 | -11.8103 | -13.5475 | 0.037579 | -0.00015015 | -0.75486 | -30.0866 | 407.5972 | -12.2632 | 13043.8513 | 3.6233 | 36.23%
1295 | 2590 | -12.6503 | -12.6479 | 0.037579 | -0.00016102 | -0.762 | -32.2661 | 408.1001 | -13.1678 | 13108.3836 | 3.6412 | 36.41%
1296 | 2592 | -12.6503 | -12.6479 | 0.038015 | -0.00016102 | -0.76802 | -32.2666 | 408.1062 | -13.1682 | 13172.9168 | 3.6591 | 36.59%
1297 | 2594 | -13.1013 | -12.2125 | 0.038372 | -0.00016687 | -0.77527 | -33.4395 | 408.3802 | -13.656 | 13239.7958 | 3.6777 | 36.78%
1298 | 2596 | -13.4958 | -11.8555 | 0.038508 | -0.000172 | -0.78371 | -34.4668 | 408.6222 | -14.0839 | 13308.7293 | 3.6969 | 36.97%
1299 | 2598 | -13.6524 | -11.7195 | 0.038562 | -0.00017403 | -0.79223 | -34.8755 | 408.7237 | -14.2544 | 13378.4803 | 3.7162 | 37.16%
1300 | 2600 | -13.7158 | -11.6654 | 0.038907 | -0.00017486 | -0.79992 | -35.0412 | 408.7691 | -14.3238 | 13448.5627 | 3.7357 | 37.36%
1301 | 2602 | -14.1337 | -11.3205 | 0.03941 | -0.00018029 | -0.80833 | -36.1315 | 409.0254 | -14.7787 | 13520.8256 | 3.7558 | 37.56%
1302 | 2604 | -14.7908 | -10.8175 | 0.039845 | -0.00018886 | -0.81863 | -37.8484 | 409.4262 | -15.4961 | 13596.5224 | 3.7768 | 37.77%
1303 | 2606 | -15.4103 | -10.3827 | 0.040316 | -0.00019694 | -0.83045 | -39.4703 | 409.8069 | -16.1752 | 13675.4631 | 3.7987 | 37.99%
1304 | 2608 | -16.1431 | -9.9113 | 0.040532 | -0.00020653 | -0.8446 | -41.3928 | 410.2583 | -16.9817 | 13758.2487 | 3.8217 | 38.22%
1305 | 2610 | -16.502 | -9.6958 | 0.040532 | -0.00021123 | -0.85942 | -42.3368 | 410.4878 | -17.3787 | 13842.9223 | 3.8453 | 38.45%
1306 | 2612 | -16.502 | -9.6958 | 0.040958 | -0.00021123 | -0.87244 | -42.3382 | 410.5011 | -17.3799 | 13927.5986 | 3.8688 | 38.69%
1307 | 2614 | -17.2618 | -9.269 | 0.041188 | -0.0002212 | -0.88779 | -44.338 | 410.9713 | -18.2217 | 14016.2747 | 3.8934 | 38.93%
1308 | 2616 | -17.6998 | -9.0397 | 0.041188 | -0.00022696 | -0.9041 | -45.4941 | 411.2505 | -18.7095 | 14107.2628 | 3.9187 | 39.19%
1309 | 2618 | -17.6998 | -9.0397 | 0.041412 | -0.00022696 | -0.91878 | -45.4957 | 411.2655 | -18.7108 | 14198.2543 | 3.944 | 39.44%
1310 | 2620 | -18.1507 | -8.8151 | 0.041942 | -0.00023289 | -0.93362 | -46.6871 | 411.5513 | -19.2141 | 14291.6285 | 3.9699 | 39.7%
1311 | 2622 | -19.3105 | -8.2857 | 0.042375 | -0.00024819 | -0.9522 | -49.7568 | 412.268 | -20.5132 | 14391.1422 | 3.9975 | 39.98%
1312 | 2624 | -20.3747 | -7.8529 | 0.042785 | -0.00026228 | -0.97379 | -52.5835 | 412.9325 | -21.7135 | 14496.3093 | 4.0268 | 40.27%
1313 | 2626 | -21.4997 | -7.442 | 0.043379 | -0.00027722 | -0.99808 | -55.5819 | 413.6387 | -22.9908 | 14607.473 | 4.0576 | 40.58%
1314 | 2628 | -23.3624 | -6.8486 | 0.043379 | -0.00030206 | -1.0296 | -60.5676 | 414.804 | -25.1237 | 14728.6082 | 4.0913 | 40.91%
1315 | 2630 | -23.3624 | -6.8486 | 0.043636 | -0.00030206 | -1.0581 | -60.5719 | 414.8335 | -25.1273 | 14849.752 | 4.1249 | 41.25%
1316 | 2632 | -24.2731 | -6.5917 | 0.043867 | -0.00031426 | -1.0883 | -63.0222 | 415.421 | -26.1807 | 14975.7964 | 4.1599 | 41.6%
1317 | 2634 | -25.1562 | -6.3603 | 0.044107 | -0.00032611 | -1.1199 | -65.4053 | 415.9946 | -27.2082 | 15106.6069 | 4.1963 | 41.96%
1318 | 2636 | -26.1401 | -6.1209 | 0.044398 | -0.00033936 | -1.1533 | -68.0677 | 416.6334 | -28.3593 | 15242.7423 | 4.2341 | 42.34%
1319 | 2638 | -27.4455 | -5.8297 | 0.044398 | -0.000357 | -1.1904 | -71.6115 | 417.4765 | -29.8961 | 15385.9653 | 4.2739 | 42.74%
1320 | 2640 | -27.4455 | -5.8297 | 0.044522 | -0.000357 | -1.2242 | -71.6175 | 417.5116 | -29.9012 | 15529.2004 | 4.3137 | 43.14%
1321 | 2642 | -28.0448 | -5.7052 | 0.044632 | -0.00036511 | -1.2579 | -73.2524 | 417.9172 | -30.6134 | 15675.7053 | 4.3544 | 43.54%
1322 | 2644 | -28.5926 | -5.5959 | 0.044632 | -0.00037255 | -1.2917 | -74.7503 | 418.2916 | -31.2674 | 15825.2058 | 4.3959 | 43.96%
1323 | 2646 | -28.5926 | -5.5959 | 0.044678 | -0.00037255 | -1.3225 | -74.756 | 418.3237 | -31.2722 | 15974.7178 | 4.4374 | 44.37%
1324 | 2648 | -28.8344 | -5.5489 | 0.044737 | -0.00037583 | -1.3519 | -75.4206 | 418.5042 | -31.5639 | 16125.5591 | 4.4793 | 44.79%
1325 | 2650 | -29.1424 | -5.4903 | 0.044763 | -0.00038002 | -1.3803 | -76.2665 | 418.725 | -31.9347 | 16278.092 | 4.5217 | 45.22%
1326 | 2652 | -29.2827 | -5.464 | 0.044793 | -0.00038193 | -1.407 | -76.6547 | 418.8401 | -32.1061 | 16431.4015 | 4.5643 | 45.64%
1327 | 2654 | -29.4443 | -5.434 | 0.044858 | -0.00038413 | -1.4322 | -77.1011 | 418.9667 | -32.3028 | 16585.6037 | 4.6071 | 46.07%
1328 | 2656 | -29.7968 | -5.3697 | 0.044877 | -0.00038893 | -1.457 | -78.0698 | 419.2118 | -32.7278 | 16741.7433 | 4.6505 | 46.5%
1329 | 2658 | -29.9044 | -5.3504 | 0.04486 | -0.0003904 | -1.4803 | -78.3688 | 419.3032 | -32.8603 | 16898.481 | 4.694 | 46.94%
1330 | 2660 | -29.8087 | -5.3676 | 0.044847 | -0.00038909 | -1.5013 | -78.1111 | 419.2655 | -32.7493 | 17054.7031 | 4.7374 | 47.37%
1331 | 2662 | -29.7376 | -5.3804 | 0.044851 | -0.00038813 | -1.5202 | -77.9202 | 419.241 | -32.6674 | 17210.5436 | 4.7807 | 47.81%
1332 | 2664 | -29.7608 | -5.3762 | 0.044861 | -0.00038844 | -1.5376 | -77.9869 | 419.2736 | -32.6978 | 17366.5173 | 4.824 | 48.24%
1333 | 2666 | -29.815 | -5.3664 | 0.044837 | -0.00038918 | -1.5539 | -78.1384 | 419.3244 | -32.7653 | 17522.7941 | 4.8674 | 48.67%
1334 | 2668 | -29.6828 | -5.3903 | 0.04481 | -0.00038738 | -1.5683 | -77.7797 | 419.2572 | -32.6097 | 17678.3534 | 4.9107 | 49.11%
1335 | 2670 | -29.536 | -5.4171 | 0.044771 | -0.00038538 | -1.5809 | -77.3803 | 419.179 | -32.4362 | 17833.114 | 4.9536 | 49.54%
1336 | 2672 | -29.3232 | -5.4564 | 0.044738 | -0.00038248 | -1.5915 | -76.8007 | 419.0577 | -32.1839 | 17986.7155 | 4.9963 | 49.96%
1337 | 2674 | -29.149 | -5.489 | 0.044738 | -0.00038011 | -1.6004 | -76.3264 | 418.9587 | -31.9776 | 18139.3683 | 5.0387 | 50.39%
1338 | 2676 | -29.149 | -5.489 | 0.044696 | -0.00038011 | -1.6086 | -76.328 | 418.9673 | -31.9789 | 18292.0243 | 5.0811 | 50.81%
1339 | 2678 | -28.9282 | -5.5309 | 0.044638 | -0.00037711 | -1.6153 | -75.7264 | 418.8372 | -31.717 | 18443.4771 | 5.1232 | 51.23%
1340 | 2680 | -28.6236 | -5.5898 | 0.044483 | -0.00037297 | -1.6203 | -74.896 | 418.6533 | -31.3555 | 18593.2692 | 5.1648 | 51.65%
1341 | 2682 | -27.853 | -5.7444 | 0.044483 | -0.00036251 | -1.6211 | -72.7968 | 418.1767 | -30.4419 | 18738.8628 | 5.2052 | 52.05%
1342 | 2684 | -27.853 | -5.7444 | 0.044359 | -0.00036251 | -1.6222 | -72.797 | 418.1779 | -30.4421 | 18884.4569 | 5.2457 | 52.46%
1343 | 2686 | -27.2626 | -5.8689 | 0.044281 | -0.00035452 | -1.6205 | -71.1912 | 417.811 | -29.7445 | 19026.8393 | 5.2852 | 52.85%
1344 | 2688 | -26.9084 | -5.9461 | 0.044202 | -0.00034973 | -1.6174 | -70.229 | 417.589 | -29.3269 | 19167.2973 | 5.3242 | 53.24%
1345 | 2690 | -26.5542 | -6.0254 | 0.044202 | -0.00034495 | -1.6128 | -69.2676 | 417.3658 | -28.9099 | 19305.8325 | 5.3627 | 53.63%
1346 | 2692 | -26.5542 | -6.0254 | 0.044089 | -0.00034495 | -1.6089 | -69.2669 | 417.3618 | -28.9094 | 19444.3663 | 5.4012 | 54.01%
1347 | 2694 | -26.0641 | -6.1387 | 0.043952 | -0.00033834 | -1.6033 | -67.9384 | 417.054 | -28.334 | 19580.2431 | 5.439 | 54.39%
1348 | 2696 | -25.497 | -6.2752 | 0.043952 | -0.0003307 | -1.5953 | -66.4033 | 416.6969 | -27.67 | 19713.0497 | 5.4758 | 54.76%
1349 | 2698 | -25.497 | -6.2752 | 0.043903 | -0.0003307 | -1.5882 | -66.4021 | 416.6895 | -27.669 | 19845.8538 | 5.5127 | 55.13%
1350 | 2700 | -25.2987 | -6.3244 | 0.043847 | -0.00032803 | -1.5807 | -65.8652 | 416.56 | -27.4368 | 19977.5842 | 5.5493 | 55.49%
1351 | 2702 | -25.0775 | -6.3802 | 0.043774 | -0.00032506 | -1.5731 | -65.2667 | 416.4162 | -27.1781 | 20108.1176 | 5.5856 | 55.86%
1352 | 2704 | -24.792 | -6.4537 | 0.043668 | -0.00032122 | -1.5649 | -64.4952 | 416.2325 | -26.845 | 20237.1081 | 5.6214 | 56.21%
1353 | 2706 | -24.393 | -6.5592 | 0.043426 | -0.00031586 | -1.5561 | -63.4187 | 415.9789 | -26.3808 | 20363.9454 | 5.6567 | 56.57%
1354 | 2708 | -23.5229 | -6.8019 | 0.043426 | -0.00030421 | -1.5437 | -61.0762 | 415.4338 | -25.3731 | 20486.0979 | 5.6906 | 56.91%
1355 | 2710 | -23.5229 | -6.8019 | 0.043325 | -0.00030421 | -1.5326 | -61.0746 | 415.4223 | -25.3717 | 20608.2471 | 5.7245 | 57.25%
1356 | 2712 | -23.1812 | -6.9021 | 0.043258 | -0.00029964 | -1.5208 | -60.1554 | 415.2016 | -24.9766 | 20728.5579 | 5.7579 | 57.58%
1357 | 2714 | -22.9588 | -6.969 | 0.043157 | -0.00029667 | -1.5092 | -59.5571 | 415.0539 | -24.7194 | 20847.6722 | 5.791 | 57.91%
1358 | 2716 | -22.6296 | -7.0704 | 0.04293 | -0.00029227 | -1.4976 | -58.673 | 414.8411 | -24.34 | 20965.0181 | 5.8236 | 58.24%
1359 | 2718 | -21.9242 | -7.2979 | 0.04293 | -0.00028287 | -1.4834 | -56.7834 | 414.3972 | -23.5309 | 21078.5849 | 5.8552 | 58.55%
1360 | 2720 | -21.9242 | -7.2979 | 0.042856 | -0.00028287 | -1.4705 | -56.7816 | 414.3839 | -23.5294 | 21192.148 | 5.8867 | 58.87%
1361 | 2722 | -21.7054 | -7.3714 | 0.042769 | -0.00027996 | -1.4578 | -56.1951 | 414.2378 | -23.2781 | 21304.5382 | 5.9179 | 59.18%
1362 | 2724 | -21.4508 | -7.4589 | 0.042715 | -0.00027657 | -1.4449 | -55.5134 | 414.07 | -22.9864 | 21415.565 | 5.9488 | 59.49%
1363 | 2726 | -21.2981 | -7.5124 | 0.042722 | -0.00027454 | -1.4324 | -55.104 | 413.9643 | -22.8111 | 21525.7731 | 5.9794 | 59.79%
1364 | 2728 | -21.3166 | -7.5059 | 0.042735 | -0.00027478 | -1.4208 | -55.152 | 413.9637 | -22.8309 | 21636.077 | 6.01 | 60.1%
1365 | 2730 | -21.3542 | -7.4927 | 0.042745 | -0.00027528 | -1.4104 | -55.2509 | 413.9757 | -22.8725 | 21746.5787 | 6.0407 | 60.41%
1366 | 2732 | -21.382 | -7.4829 | 0.04254 | -0.00027565 | -1.4014 | -55.3238 | 413.9833 | -22.9031 | 21857.2263 | 6.0715 | 60.71%
1367 | 2734 | -20.8144 | -7.687 | 0.042339 | -0.00026811 | -1.3909 | -53.809 | 413.6283 | -22.2569 | 21964.8443 | 6.1013 | 61.01%
1368 | 2736 | -20.2835 | -7.8882 | 0.042167 | -0.00026107 | -1.379 | -52.3941 | 413.2946 | -21.6542 | 22069.6325 | 6.1305 | 61.3%
1369 | 2738 | -19.8506 | -8.0602 | 0.041967 | -0.00025534 | -1.3665 | -51.2418 | 413.02 | -21.1639 | 22172.1162 | 6.1589 | 61.59%
1370 | 2740 | -19.3687 | -8.2608 | 0.041806 | -0.00024896 | -1.3529 | -49.9609 | 412.7152 | -20.6196 | 22272.038 | 6.1867 | 61.87%
1371 | 2742 | -19.0003 | -8.4209 | 0.041806 | -0.0002441 | -1.3386 | -48.9825 | 412.4784 | -20.2042 | 22370.0031 | 6.2139 | 62.14%
1372 | 2744 | -19.0003 | -8.4209 | 0.041156 | -0.0002441 | -1.327 | -48.9811 | 412.4665 | -20.2031 | 22467.9653 | 6.2411 | 62.41%
1373 | 2746 | -17.6374 | -9.0716 | 0.040806 | -0.00022614 | -1.3105 | -45.3756 | 411.63 | -18.678 | 22558.7165 | 6.2663 | 62.66%
1374 | 2748 | -16.9824 | -9.4215 | 0.040806 | -0.00021753 | -1.2921 | -43.6466 | 411.2183 | -17.9483 | 22646.0098 | 6.2906 | 62.91%
1375 | 2750 | -16.9824 | -9.4215 | 0.040411 | -0.00021753 | -1.276 | -43.6449 | 411.2018 | -17.9468 | 22733.2995 | 6.3148 | 63.15%
1376 | 2752 | -16.2989 | -9.8166 | 0.039946 | -0.00020857 | -1.2588 | -41.8449 | 410.7753 | -17.1888 | 22816.9892 | 6.3381 | 63.38%
1377 | 2754 | -15.5617 | -10.2816 | 0.039539 | -0.00019892 | -1.2403 | -39.9077 | 410.3162 | -16.3748 | 22896.8045 | 6.3602 | 63.6%
1378 | 2756 | -14.9689 | -10.6888 | 0.038729 | -0.00019118 | -1.2221 | -38.3527 | 409.9444 | -15.7225 | 22973.5098 | 6.3815 | 63.82%
1379 | 2758 | -13.9152 | -11.4982 | 0.038729 | -0.00017745 | -1.2002 | -35.5965 | 409.2956 | -14.5695 | 23044.7029 | 6.4013 | 64.01%
1380 | 2760 | -13.9152 | -11.4982 | 0.037927 | -0.00017745 | -1.1815 | -35.5949 | 409.2766 | -14.5682 | 23115.8927 | 6.4211 | 64.21%
1381 | 2762 | -13.008 | -12.3001 | 0.037509 | -0.00016566 | -1.1607 | -33.2289 | 408.7177 | -13.5812 | 23182.3504 | 6.4395 | 64.4%
1382 | 2764 | -12.58 | -12.7186 | 0.037509 | -0.00016011 | -1.1393 | -32.1138 | 408.4427 | -13.1166 | 23246.578 | 6.4574 | 64.57%
1383 | 2766 | -12.58 | -12.7186 | 0.036961 | -0.00016011 | -1.1205 | -32.1123 | 408.4236 | -13.1154 | 23310.8026 | 6.4752 | 64.75%
1384 | 2768 | -12.0608 | -13.2661 | 0.036283 | -0.00015339 | -1.1019 | -30.7625 | 408.098 | -12.5541 | 23372.3277 | 6.4923 | 64.92%
1385 | 2770 | -11.4738 | -13.9448 | 0.03629 | -0.0001458 | -1.0817 | -29.239 | 407.7313 | -11.9217 | 23430.8057 | 6.5086 | 65.09%
1386 | 2772 | -11.4795 | -13.9379 | 0.03629 | -0.00014587 | -1.0629 | -29.2524 | 407.7156 | -11.9266 | 23489.3105 | 6.5248 | 65.25%
1387 | 2774 | -11.4795 | -13.9379 | 0.035863 | -0.00014587 | -1.0462 | -29.2512 | 407.6986 | -11.9257 | 23547.8128 | 6.5411 | 65.41%
1388 | 2776 | -11.1388 | -14.3642 | 0.035486 | -0.00014147 | -1.0297 | -28.3678 | 407.4812 | -11.5594 | 23604.5484 | 6.5568 | 65.57%
1389 | 2778 | -10.8535 | -14.7418 | 0.03545 | -0.00013779 | -1.013 | -27.6286 | 407.2964 | -11.253 | 23659.8057 | 6.5722 | 65.72%
1390 | 2780 | -10.8272 | -14.7775 | 0.03545 | -0.00013746 | -0.9973 | -27.5597 | 407.265 | -11.2241 | 23714.9252 | 6.5875 | 65.87%
1391 | 2782 | -10.8272 | -14.7775 | 0.035523 | -0.00013746 | -0.98248 | -27.5587 | 407.25 | -11.2233 | 23770.0426 | 6.6028 | 66.03%
1392 | 2784 | -10.8811 | -14.7044 | 0.035979 | -0.00013815 | -0.96808 | -27.6969 | 407.267 | -11.28 | 23825.4364 | 6.6182 | 66.18%
1393 | 2786 | -11.229 | -14.2488 | 0.035979 | -0.00014264 | -0.95632 | -28.5961 | 407.4597 | -11.6518 | 23882.6286 | 6.6341 | 66.34%
1394 | 2788 | -11.229 | -14.2488 | 0.035635 | -0.00014264 | -0.94596 | -28.5954 | 407.4492 | -11.6512 | 23939.8194 | 6.6499 | 66.5%
1395 | 2790 | -10.9643 | -14.5928 | 0.035635 | -0.00013922 | -0.93501 | -27.9097 | 407.2823 | -11.3671 | 23995.6389 | 6.6655 | 66.65%
1396 | 2792 | -10.9643 | -14.5928 | 0.035246 | -0.00013922 | -0.92546 | -27.9091 | 407.2726 | -11.3666 | 24051.457 | 6.681 | 66.81%
1397 | 2794 | -10.6802 | -14.981 | 0.035246 | -0.00013556 | -0.91517 | -27.1741 | 407.0952 | -11.0625 | 24105.8053 | 6.6961 | 66.96%
1398 | 2796 | -10.6802 | -14.981 | 0.034291 | -0.00013556 | -0.90718 | -27.1736 | 407.0871 | -11.062 | 24160.1524 | 6.7112 | 67.11%
1399 | 2798 | -10.0396 | -15.9368 | 0.034291 | -0.00012731 | -0.89661 | -25.5195 | 406.7003 | -10.3788 | 24211.1915 | 6.7253 | 67.25%
1400 | 2800 | -10.0396 | -15.9368 | 0.03395 | -0.00012731 | -0.88729 | -25.5189 | 406.6909 | -10.3783 | 24262.2293 | 6.7395 | 67.4%
1401 | 2802 | -9.8297 | -16.2772 | 0.033691 | -0.00012461 | -0.87798 | -24.9772 | 406.5584 | -10.1547 | 24312.1838 | 6.7534 | 67.53%
1402 | 2804 | -9.6753 | -16.5369 | 0.032877 | -0.00012263 | -0.86983 | -24.5789 | 406.4596 | -9.9903 | 24361.3416 | 6.767 | 67.67%
1403 | 2806 | -9.2215 | -17.3507 | 0.032877 | -0.0001168 | -0.86001 | -23.4102 | 406.184 | -9.5089 | 24408.162 | 6.78 | 67.8%
1404 | 2808 | -9.2215 | -17.3507 | 0.031453 | -0.0001168 | -0.85306 | -23.4098 | 406.177 | -9.5085 | 24454.9817 | 6.7931 | 67.93%
1405 | 2810 | -8.5224 | -18.774 | 0.031453 | -0.00010784 | -0.84316 | -21.6128 | 405.7584 | -8.7696 | 24498.2073 | 6.8051 | 68.05%
1406 | 2812 | -8.5224 | -18.774 | 0.029865 | -0.00010784 | -0.83634 | -21.6125 | 405.7515 | -8.7693 | 24541.4322 | 6.8171 | 68.17%
1407 | 2814 | -7.8576 | -20.3623 | 0.029865 | -9.933e-05 | -0.82669 | -19.907 | 405.354 | -8.0694 | 24581.2463 | 6.8281 | 68.28%
1408 | 2816 | -7.8576 | -20.3623 | 0.028858 | -9.933e-05 | -0.81914 | -19.9067 | 405.3464 | -8.0691 | 24621.0596 | 6.8392 | 68.39%
1409 | 2818 | -7.4874 | -21.3693 | 0.027807 | -9.4599e-05 | -0.81183 | -18.9582 | 405.1233 | -7.6804 | 24658.9759 | 6.8497 | 68.5%
1410 | 2820 | -7.1363 | -22.4205 | 0.026436 | -9.0118e-05 | -0.8053 | -18.0599 | 404.9125 | -7.3127 | 24695.0957 | 6.8597 | 68.6%
1411 | 2822 | -6.7251 | -23.7915 | 0.026436 | -8.4875e-05 | -0.79711 | -17.0088 | 404.6653 | -6.8829 | 24729.1133 | 6.8692 | 68.69%
1412 | 2824 | -6.7251 | -23.7915 | 0.025548 | -8.4875e-05 | -0.79066 | -17.0085 | 404.6588 | -6.8826 | 24763.1303 | 6.8786 | 68.79%
1413 | 2826 | -6.4832 | -24.6793 | 0.024153 | -8.1793e-05 | -0.78544 | -16.3908 | 404.5131 | -6.6303 | 24795.9119 | 6.8878 | 68.88%
1414 | 2828 | -6.1363 | -26.0744 | 0.023506 | -7.7378e-05 | -0.77973 | -15.5058 | 404.3061 | -6.2691 | 24826.9236 | 6.8964 | 68.96%
1415 | 2830 | -5.9878 | -26.7212 | 0.021567 | -7.5489e-05 | -0.77643 | -15.1272 | 404.2167 | -6.1147 | 24857.178 | 6.9048 | 69.05%
1416 | 2832 | -5.5826 | -28.6603 | 0.021567 | -7.0341e-05 | -0.7713 | -14.0954 | 403.9769 | -5.6942 | 24885.3687 | 6.9126 | 69.13%
1417 | 2834 | -5.5826 | -28.6603 | 0.013828 | -7.0341e-05 | -0.77792 | -14.0956 | 403.9836 | -5.6944 | 24913.5599 | 6.9204 | 69.2%
1418 | 2836 | -4.3957 | -36.399 | 0.013828 | -5.5292e-05 | -0.77851 | -11.0799 | 403.2983 | -4.4685 | 24935.7197 | 6.9266 | 69.27%
1419 | 2838 | -4.3957 | -36.399 | 0.0089205 | -5.5292e-05 | -0.78659 | -11.0801 | 403.3065 | -4.4687 | 24957.88 | 6.9327 | 69.33%
1420 | 2840 | -3.8734 | -41.307 | 0.0013372 | -4.8686e-05 | -0.80392 | -9.7568 | 403.0228 | -3.9322 | 24977.3936 | 6.9382 | 69.38%
1421 | 2842 | -3.2726 | -48.8902 | -0.0077276 | -4.1099e-05 | -0.83323 | -8.237 | 402.7065 | -3.3171 | 24993.8675 | 6.9427 | 69.43%
1422 | 2844 | -2.7608 | -57.9551 | -0.02025 | -3.4645e-05 | -0.88285 | -6.9444 | 402.4622 | -2.7949 | 25007.7562 | 6.9466 | 69.47%
1423 | 2846 | -2.2702 | -70.4771 | -0.11628 | -2.847e-05 | -1.1652 | -5.7106 | 402.4639 | -2.2983 | 25019.1774 | 6.9498 | 69.5%
1424 | 2848 | -0.96092 | -166.5071 | -0.4345 | -1.2028e-05 | -8.932 | -2.4593 | 409.4913 | -1.0071 | 25024.096 | 6.9511 | 69.51%
1425 | 2850 | -0.33008 | -484.731 | -0.4345 | -4.1279e-06 | -68.1995 | -0.96635 | 468.4193 | -0.45266 | 25026.0287 | 6.9517 | 69.52%
1426 | 2852 | -0.33008 | -484.731 | 0.28918 | -4.1279e-06 | -43.2104 | -0.91477 | 443.4184 | -0.40563 | 25027.8582 | 6.9522 | 69.52%
1427 | 2854 | 0.6696 | 238.9486 | 0.28918 | 8.362e-06 | -27.3748 | 1.7869 | 426.9684 | 0.76293 | 25024.2845 | 6.9512 | 69.51%
1428 | 2856 | 0.6696 | 238.9486 | 0.194 | 8.362e-06 | -19.7201 | 1.7549 | 419.321 | 0.73585 | 25020.7748 | 6.9502 | 69.5%
1429 | 2858 | 1.1129 | 143.7711 | 0.12332 | 1.3889e-05 | -15.8141 | 2.8876 | 415.1574 | 1.1988 | 25014.9995 | 6.9486 | 69.49%
1430 | 2860 | 2.189 | 73.0941 | 0.12332 | 2.7277e-05 | -12.6766 | 5.6283 | 411.3966 | 2.3155 | 25003.7429 | 6.9455 | 69.45%
1431 | 2862 | 2.189 | 73.0941 | 0.10976 | 2.7277e-05 | -10.3858 | 5.5971 | 409.1129 | 2.2898 | 24992.5487 | 6.9424 | 69.42%
1432 | 2864 | 2.6876 | 59.5336 | 0.10299 | 3.3467e-05 | -8.6008 | 6.8373 | 407.0459 | 2.7831 | 24978.8742 | 6.9386 | 69.39%
1433 | 2866 | 3.0326 | 52.7607 | 0.10318 | 3.7744e-05 | -7.1171 | 7.6832 | 405.3698 | 3.1145 | 24963.5079 | 6.9343 | 69.34%
1434 | 2868 | 3.0218 | 52.9479 | 0.10682 | 3.7611e-05 | -5.8518 | 7.6323 | 404.1161 | 3.0844 | 24948.2432 | 6.9301 | 69.3%
1435 | 2870 | 2.827 | 56.5963 | 0.10809 | 3.5197e-05 | -4.8001 | 7.1238 | 403.18 | 2.8722 | 24933.9956 | 6.9261 | 69.26%
1436 | 2872 | 2.7651 | 57.8637 | 0.10809 | 3.4429e-05 | -3.9355 | 6.9535 | 402.3541 | 2.7978 | 24920.0887 | 6.9222 | 69.22%
1437 | 2874 | 2.7651 | 57.8637 | 0.10969 | 3.4429e-05 | -3.2162 | 6.9411 | 401.6376 | 2.7878 | 24906.2065 | 6.9184 | 69.18%
1438 | 2876 | 2.6908 | 59.4628 | 0.11483 | 3.3506e-05 | -2.6046 | 6.7449 | 401.0707 | 2.7052 | 24892.7167 | 6.9146 | 69.15%
1439 | 2878 | 2.4767 | 64.6016 | 0.11483 | 3.085e-05 | -2.1081 | 6.2026 | 400.6975 | 2.4854 | 24880.3115 | 6.9112 | 69.11%
1440 | 2880 | 2.4767 | 64.6016 | 0.12001 | 3.085e-05 | -1.6901 | 6.1961 | 400.281 | 2.4802 | 24867.9192 | 6.9078 | 69.08%
1441 | 2882 | 2.2929 | 69.78 | 0.16076 | 2.8568e-05 | -1.2703 | 5.7318 | 399.9667 | 2.2925 | 24856.4555 | 6.9046 | 69.05%
1442 | 2884 | 1.4476 | 110.5278 | 0.16076 | 1.8058e-05 | -0.95577 | 3.6202 | 400.1325 | 1.4486 | 24849.2151 | 6.9026 | 69.03%
1443 | 2886 | 1.4476 | 110.5278 | 0.17906 | 1.8058e-05 | -0.69843 | 3.6179 | 399.8756 | 1.4467 | 24841.9794 | 6.9005 | 69.01%
1444 | 2888 | 1.242 | 128.8286 | 0.28246 | 1.5497e-05 | -0.44234 | 3.1029 | 399.7367 | 1.2403 | 24835.7737 | 6.8988 | 68.99%
1445 | 2890 | 0.68896 | 232.2341 | 0.28246 | 8.6036e-06 | -0.28046 | 1.7219 | 399.8889 | 0.68858 | 24832.3298 | 6.8979 | 68.98%
1446 | 2892 | 0.68896 | 232.2341 | 0.63571 | 8.6036e-06 | -0.12196 | 1.7212 | 399.7305 | 0.68803 | 24828.8873 | 6.8969 | 68.97%
1447 | 2894 | 0.27328 | 585.4801 | -0.13411 | 3.4147e-06 | -0.1648 | 0.68322 | 400.0094 | 0.27329 | 24827.5209 | 6.8965 | 68.97%
1448 | 2896 | -0.86796 | -184.3403 | -0.054184 | -1.0863e-05 | -0.1897 | -2.1736 | 400.684 | -0.87093 | 24831.8681 | 6.8977 | 68.98%
1449 | 2898 | -1.5324 | -104.4114 | -0.028133 | -1.9197e-05 | -0.20915 | -3.8414 | 401.0828 | -1.5407 | 24839.5509 | 6.8999 | 69%
1450 | 2900 | -2.0418 | -78.3607 | -0.028133 | -2.5597e-05 | -0.23246 | -5.1224 | 401.3974 | -2.0561 | 24849.7957 | 6.9027 | 69.03%
1451 | 2902 | -2.0418 | -78.3607 | -0.0048273 | -2.5597e-05 | -0.24507 | -5.1226 | 401.4101 | -2.0563 | 24860.0409 | 6.9056 | 69.06%
1452 | 2904 | -2.9062 | -55.0547 | -0.0048273 | -3.6478e-05 | -0.26219 | -7.3004 | 401.9225 | -2.9342 | 24874.6418 | 6.9096 | 69.1%
1453 | 2906 | -2.9062 | -55.0547 | 0.00018489 | -3.6478e-05 | -0.27668 | -7.3007 | 401.937 | -2.9344 | 24889.2431 | 6.9137 | 69.14%
1454 | 2908 | -3.1973 | -50.0425 | 0.0053673 | -4.0148e-05 | -0.28963 | -8.0355 | 402.1171 | -3.2312 | 24905.3141 | 6.9181 | 69.18%
1455 | 2910 | -3.5666 | -44.8601 | 0.007249 | -4.481e-05 | -0.30316 | -8.9688 | 402.3429 | -3.6085 | 24923.2518 | 6.9231 | 69.23%
1456 | 2912 | -3.7228 | -42.9784 | 0.0080716 | -4.6783e-05 | -0.31676 | -9.3639 | 402.4463 | -3.7685 | 24941.9796 | 6.9283 | 69.28%
1457 | 2914 | -3.7954 | -42.1559 | 0.0080716 | -4.77e-05 | -0.3305 | -9.5479 | 402.5019 | -3.8431 | 24961.0755 | 6.9336 | 69.34%
1458 | 2916 | -3.7954 | -42.1559 | 0.0087255 | -4.77e-05 | -0.34359 | -9.5483 | 402.5151 | -3.8433 | 24980.172 | 6.9389 | 69.39%
1459 | 2918 | -3.8552 | -41.502 | 0.0097821 | -4.8456e-05 | -0.35601 | -9.6998 | 402.562 | -3.9048 | 24999.5717 | 6.9443 | 69.44%
1460 | 2920 | -3.956 | -40.4453 | 0.01099 | -4.9729e-05 | -0.36781 | -9.955 | 402.6318 | -4.0082 | 25019.4817 | 6.9499 | 69.5%
1461 | 2922 | -4.0778 | -39.2372 | 0.011341 | -5.1269e-05 | -0.37971 | -10.2636 | 402.7139 | -4.1333 | 25040.0088 | 6.9556 | 69.56%
1462 | 2924 | -4.1145 | -38.8867 | 0.011573 | -5.1734e-05 | -0.39134 | -10.3569 | 402.7467 | -4.1712 | 25060.7227 | 6.9613 | 69.61%
1463 | 2926 | -4.1393 | -38.6541 | 0.01159 | -5.2047e-05 | -0.40282 | -10.4199 | 402.7726 | -4.1969 | 25081.5625 | 6.9671 | 69.67%
1464 | 2928 | -4.1411 | -38.6373 | 0.012077 | -5.207e-05 | -0.41366 | -10.4248 | 402.7845 | -4.1989 | 25102.412 | 6.9729 | 69.73%
1465 | 2930 | -4.1939 | -38.1508 | 0.012077 | -5.2738e-05 | -0.4245 | -10.5588 | 402.8258 | -4.2533 | 25123.5296 | 6.9788 | 69.79%
1466 | 2932 | -4.1939 | -38.1508 | 0.010879 | -5.2738e-05 | -0.43611 | -10.5591 | 402.8375 | -4.2536 | 25144.6477 | 6.9846 | 69.85%
1467 | 2934 | -4.0662 | -39.3488 | 0.0071954 | -5.1123e-05 | -0.45008 | -10.2361 | 402.778 | -4.1229 | 25165.1199 | 6.9903 | 69.9%
1468 | 2936 | -3.7182 | -43.032 | 0.0078541 | -4.6724e-05 | -0.46152 | -9.3556 | 402.5892 | -3.7665 | 25183.8311 | 6.9955 | 69.96%
1469 | 2938 | -3.776 | -42.3733 | 0.0078541 | -4.7454e-05 | -0.47307 | -9.5021 | 402.6341 | -3.8259 | 25202.8352 | 7.0008 | 70.01%
1470 | 2940 | -3.776 | -42.3733 | 0.0082728 | -4.7454e-05 | -0.48405 | -9.5023 | 402.6451 | -3.8261 | 25221.8398 | 7.0061 | 70.06%
1471 | 2942 | -3.8136 | -41.9547 | 0.0074261 | -4.793e-05 | -0.49585 | -9.5979 | 402.6786 | -3.8649 | 25241.0357 | 7.0114 | 70.11%
1472 | 2944 | -3.7382 | -42.8013 | 0.0077018 | -4.6977e-05 | -0.50684 | -9.4073 | 402.6463 | -3.7878 | 25259.8504 | 7.0166 | 70.17%
1473 | 2946 | -3.7624 | -42.5256 | 0.0077018 | -4.7283e-05 | -0.51777 | -9.4689 | 402.6712 | -3.8129 | 25278.7882 | 7.0219 | 70.22%
1474 | 2948 | -3.7624 | -42.5256 | 0.0071963 | -4.7283e-05 | -0.52907 | -9.4692 | 402.6826 | -3.8131 | 25297.7266 | 7.0271 | 70.27%
1475 | 2950 | -3.7182 | -43.0311 | 0.0071963 | -4.6725e-05 | -0.53999 | -9.3576 | 402.6681 | -3.768 | 25316.4418 | 7.0323 | 70.32%
1476 | 2952 | -3.7182 | -43.0311 | 0.0078779 | -4.6725e-05 | -0.55002 | -9.3578 | 402.6782 | -3.7682 | 25335.1575 | 7.0375 | 70.38%
1477 | 2954 | -3.7781 | -42.3496 | 0.0088739 | -4.7481e-05 | -0.55909 | -9.5095 | 402.7218 | -3.8297 | 25354.1764 | 7.0428 | 70.43%
1478 | 2956 | -3.8691 | -41.3535 | 0.011092 | -4.8631e-05 | -0.56598 | -9.74 | 402.7811 | -3.9231 | 25373.6563 | 7.0482 | 70.48%
1479 | 2958 | -4.0883 | -39.1359 | 0.013113 | -5.1403e-05 | -0.57155 | -10.2952 | 402.9129 | -4.1481 | 25394.2468 | 7.054 | 70.54%
1480 | 2960 | -4.311 | -37.114 | 0.013113 | -5.422e-05 | -0.57808 | -10.8597 | 403.0478 | -4.377 | 25415.9662 | 7.06 | 70.6%
1481 | 2962 | -4.311 | -37.114 | 0.014782 | -5.422e-05 | -0.58255 | -10.8598 | 403.0523 | -4.3771 | 25437.6859 | 7.066 | 70.66%
1482 | 2964 | -4.514 | -35.4456 | 0.01662 | -5.6789e-05 | -0.58579 | -11.3744 | 403.1726 | -4.5858 | 25460.4347 | 7.0723 | 70.72%
1483 | 2966 | -4.7608 | -33.6078 | 0.020018 | -5.9915e-05 | -0.58628 | -12.0007 | 403.3155 | -4.84 | 25484.436 | 7.079 | 70.79%
1484 | 2968 | -5.2963 | -30.2097 | 0.020122 | -6.6706e-05 | -0.58925 | -13.3609 | 403.6278 | -5.3928 | 25511.1578 | 7.0864 | 70.86%
1485 | 2970 | -5.3146 | -30.1055 | 0.020122 | -6.6939e-05 | -0.5922 | -13.4076 | 403.6414 | -5.4118 | 25537.9729 | 7.0939 | 70.94%
1486 | 2972 | -5.3146 | -30.1055 | 0.021212 | -6.6939e-05 | -0.59378 | -13.4076 | 403.643 | -5.4119 | 25564.7881 | 7.1013 | 71.01%
1487 | 2974 | -5.5144 | -29.0152 | 0.021418 | -6.9474e-05 | -0.59604 | -13.9155 | 403.7607 | -5.6185 | 25592.6191 | 7.1091 | 71.09%
1488 | 2976 | -5.5538 | -28.8093 | 0.023178 | -6.9974e-05 | -0.59638 | -14.0157 | 403.7839 | -5.6593 | 25620.6506 | 7.1168 | 71.17%
1489 | 2978 | -5.9152 | -27.0491 | 0.02395 | -7.4566e-05 | -0.59758 | -14.9356 | 403.9943 | -6.0339 | 25650.5218 | 7.1251 | 71.25%
1490 | 2980 | -6.089 | -26.2771 | 0.02395 | -7.6776e-05 | -0.59957 | -15.3783 | 404.097 | -6.2143 | 25681.2784 | 7.1337 | 71.34%
1491 | 2982 | -6.089 | -26.2771 | 0.024263 | -7.6776e-05 | -0.60112 | -15.3784 | 404.0985 | -6.2144 | 25712.0351 | 7.1422 | 71.42%
1492 | 2984 | -6.1622 | -25.9648 | 0.024675 | -7.7708e-05 | -0.60247 | -15.565 | 404.1423 | -6.2905 | 25743.1652 | 7.1509 | 71.51%
1493 | 2986 | -6.2616 | -25.5527 | 0.024294 | -7.8972e-05 | -0.60468 | -15.8183 | 404.2021 | -6.3938 | 25774.8019 | 7.1597 | 71.6%
1494 | 2988 | -6.1697 | -25.9333 | 0.02397 | -7.7803e-05 | -0.60671 | -15.5843 | 404.1509 | -6.2984 | 25805.9704 | 7.1683 | 71.68%
1495 | 2990 | -6.0934 | -26.2579 | 0.02397 | -7.6833e-05 | -0.60828 | -15.39 | 404.1083 | -6.2192 | 25836.7503 | 7.1769 | 71.77%
1496 | 2992 | -6.0934 | -26.2579 | 0.023448 | -7.6833e-05 | -0.61039 | -15.39 | 404.1104 | -6.2193 | 25867.5304 | 7.1854 | 71.85%
1497 | 2994 | -5.9748 | -26.7793 | 0.023448 | -7.5324e-05 | -0.61183 | -15.0879 | 404.0432 | -6.0962 | 25897.7062 | 7.1938 | 71.94%
1498 | 2996 | -5.9748 | -26.7793 | 0.021237 | -7.5324e-05 | -0.6158 | -15.088 | 404.0472 | -6.0963 | 25927.8822 | 7.2022 | 72.02%
1499 | 2998 | -5.519 | -28.9908 | 0.021237 | -6.9533e-05 | -0.61739 | -13.9281 | 403.785 | -5.6239 | 25955.7384 | 7.2099 | 72.1%
1500 | 3000 | -5.519 | -28.9908 | 0.017492 | -6.9533e-05 | -0.6234 | -13.9283 | 403.791 | -5.6241 | 25983.5949 | 7.2177 | 72.18%
1501 | 3002 | -4.8877 | -32.7354 | 0.016495 | -6.1523e-05 | -0.62731 | -12.324 | 403.4301 | -4.9719 | 26008.2429 | 7.2245 | 72.25%
1502 | 3004 | -4.7432 | -33.7328 | 0.01587 | -5.9692e-05 | -0.63116 | -11.9572 | 403.3505 | -4.823 | 26032.1573 | 7.2312 | 72.31%
1503 | 3006 | -4.6569 | -34.3575 | 0.014007 | -5.8599e-05 | -0.63676 | -11.7385 | 403.3064 | -4.7342 | 26055.6344 | 7.2377 | 72.38%
1504 | 3008 | -4.4174 | -36.2204 | 0.014007 | -5.5566e-05 | -0.64103 | -11.1311 | 403.1725 | -4.4877 | 26077.8965 | 7.2439 | 72.44%
1505 | 3010 | -4.4174 | -36.2204 | 0.014576 | -5.5566e-05 | -0.64447 | -11.1312 | 403.176 | -4.4878 | 26100.1589 | 7.25 | 72.5%
1506 | 3012 | -4.4879 | -35.6513 | 0.013803 | -5.6459e-05 | -0.64913 | -11.3102 | 403.2213 | -4.5605 | 26122.7792 | 7.2563 | 72.56%
1507 | 3014 | -4.3926 | -36.4246 | 0.013628 | -5.5253e-05 | -0.65342 | -11.0686 | 403.1707 | -4.4626 | 26144.9165 | 7.2625 | 72.62%
1508 | 3016 | -4.3717 | -36.5992 | 0.015657 | -5.4988e-05 | -0.65491 | -11.0155 | 403.1601 | -4.441 | 26166.9476 | 7.2686 | 72.69%
1509 | 3018 | -4.6283 | -34.5701 | 0.015657 | -5.8237e-05 | -0.65761 | -11.6665 | 403.3108 | -4.7052 | 26190.2806 | 7.2751 | 72.75%
1510 | 3020 | -4.6283 | -34.5701 | 0.017288 | -5.8237e-05 | -0.65815 | -11.6665 | 403.3114 | -4.7052 | 26213.6135 | 7.2816 | 72.82%
1511 | 3022 | -4.8574 | -32.9394 | 0.018305 | -6.114e-05 | -0.6585 | -12.2481 | 403.444 | -4.9414 | 26238.1096 | 7.2884 | 72.88%
1512 | 3024 | -5.0122 | -31.9221 | 0.019546 | -6.3102e-05 | -0.65801 | -12.6412 | 403.5329 | -5.1011 | 26263.392 | 7.2954 | 72.95%
1513 | 3026 | -5.2149 | -30.6812 | 0.020563 | -6.5673e-05 | -0.65725 | -13.1562 | 403.6493 | -5.3105 | 26289.7045 | 7.3027 | 73.03%
1514 | 3028 | -5.3937 | -29.6641 | 0.021735 | -6.7942e-05 | -0.65592 | -13.6108 | 403.7513 | -5.4954 | 26316.926 | 7.3103 | 73.1%
1515 | 3030 | -5.6156 | -28.4923 | 0.023039 | -7.0759e-05 | -0.65408 | -14.175 | 403.8778 | -5.725 | 26345.276 | 7.3181 | 73.18%
1516 | 3032 | -5.885 | -27.188 | 0.023438 | -7.4183e-05 | -0.65314 | -14.8607 | 404.0328 | -6.0042 | 26374.9974 | 7.3264 | 73.26%
1517 | 3034 | -5.9725 | -26.7895 | 0.024096 | -7.5295e-05 | -0.65184 | -15.0836 | 404.0822 | -6.095 | 26405.1646 | 7.3348 | 73.35%
1518 | 3036 | -6.123 | -26.131 | 0.025101 | -7.7209e-05 | -0.65009 | -15.467 | 404.1676 | -6.2513 | 26436.0986 | 7.3434 | 73.43%
1519 | 3038 | -6.3679 | -25.1259 | 0.025876 | -8.0326e-05 | -0.64865 | -16.0913 | 404.3082 | -6.5058 | 26468.2811 | 7.3523 | 73.52%
1520 | 3040 | -6.5705 | -24.3512 | 0.026605 | -8.2906e-05 | -0.64737 | -16.608 | 404.4244 | -6.7167 | 26501.4971 | 7.3615 | 73.62%
1521 | 3042 | -6.7731 | -23.6228 | 0.027572 | -8.5487e-05 | -0.64594 | -17.125 | 404.5406 | -6.9278 | 26535.7471 | 7.371 | 73.71%
1522 | 3044 | -7.0624 | -22.6552 | 0.02937 | -8.9175e-05 | -0.6438 | -17.8637 | 404.7064 | -7.2296 | 26571.4746 | 7.381 | 73.81%
1523 | 3046 | -7.671 | -20.8578 | 0.02937 | -9.6945e-05 | -0.6447 | -19.4202 | 405.0613 | -7.8664 | 26610.3149 | 7.3918 | 73.92%
1524 | 3048 | -7.671 | -20.8578 | 0.030687 | -9.6945e-05 | -0.64396 | -19.4201 | 405.0605 | -7.8663 | 26649.1552 | 7.4025 | 74.03%
1525 | 3050 | -8.1882 | -19.5402 | 0.030687 | -0.00010356 | -0.64575 | -20.7451 | 405.3637 | -8.4093 | 26690.6453 | 7.4141 | 74.14%
1526 | 3052 | -8.1882 | -19.5402 | 0.031279 | -0.00010356 | -0.64672 | -20.7451 | 405.3646 | -8.4093 | 26732.1356 | 7.4256 | 74.26%
1527 | 3054 | -8.4442 | -18.948 | 0.031697 | -0.00010683 | -0.64835 | -21.4015 | 405.5155 | -8.6786 | 26774.9386 | 7.4375 | 74.37%
1528 | 3056 | -8.6346 | -18.5302 | 0.031697 | -0.00010927 | -0.6508 | -21.8902 | 405.6291 | -8.8793 | 26818.719 | 7.4496 | 74.5%
1529 | 3058 | -8.6346 | -18.5302 | 0.03188 | -0.00010927 | -0.65288 | -21.8903 | 405.6312 | -8.8794 | 26862.4996 | 7.4618 | 74.62%
1530 | 3060 | -8.7204 | -18.3478 | 0.032155 | -0.00011037 | -0.65491 | -22.1108 | 405.6834 | -8.97 | 26906.7211 | 7.4741 | 74.74%
1531 | 3062 | -8.8534 | -18.0721 | 0.032514 | -0.00011208 | -0.65702 | -22.4525 | 405.7632 | -9.1104 | 26951.6261 | 7.4866 | 74.87%
1532 | 3064 | -9.0328 | -17.7131 | 0.032868 | -0.00011438 | -0.65942 | -22.9135 | 405.8705 | -9.2999 | 26997.4531 | 7.4993 | 74.99%
1533 | 3066 | -9.2166 | -17.3599 | 0.032868 | -0.00011674 | -0.66256 | -23.3861 | 405.9811 | -9.4943 | 27044.2254 | 7.5123 | 75.12%
1534 | 3068 | -9.2166 | -17.3599 | 0.032989 | -0.00011674 | -0.66536 | -23.3863 | 405.9839 | -9.4945 | 27090.998 | 7.5253 | 75.25%
1535 | 3070 | -9.2818 | -17.2381 | 0.032989 | -0.00011757 | -0.6683 | -23.5539 | 406.025 | -9.5635 | 27138.1058 | 7.5384 | 75.38%
1536 | 3072 | -9.2818 | -17.2381 | 0.032508 | -0.00011757 | -0.67166 | -23.5541 | 406.0284 | -9.5636 | 27185.214 | 7.5514 | 75.51%
1537 | 3074 | -9.0294 | -17.7199 | 0.031601 | -0.00011433 | -0.67475 | -22.9056 | 405.884 | -9.297 | 27231.0252 | 7.5642 | 75.64%
1538 | 3076 | -8.5899 | -18.6266 | 0.030761 | -0.0001087 | -0.6766 | -21.7769 | 405.6292 | -8.8334 | 27274.579 | 7.5763 | 75.76%
1539 | 3078 | -8.2195 | -19.466 | 0.030761 | -0.00010396 | -0.67656 | -20.8268 | 405.413 | -8.4434 | 27316.2325 | 7.5878 | 75.88%
1540 | 3080 | -8.2195 | -19.466 | 0.030201 | -0.00010396 | -0.67724 | -20.8268 | 405.4137 | -8.4435 | 27357.8862 | 7.5994 | 75.99%
1541 | 3082 | -7.9895 | -20.0263 | 0.027294 | -0.00010102 | -0.6805 | -20.2375 | 405.283 | -8.2019 | 27398.3612 | 7.6107 | 76.11%
1542 | 3084 | -6.9768 | -22.933 | 0.027294 | -8.8084e-05 | -0.67868 | -17.6467 | 404.6919 | -7.1415 | 27433.6545 | 7.6205 | 76.2%
1543 | 3086 | -6.9768 | -22.933 | 0.024969 | -8.8084e-05 | -0.67996 | -17.6467 | 404.6932 | -7.1415 | 27468.948 | 7.6303 | 76.3%
1544 | 3088 | -6.3346 | -25.2583 | 0.02273 | -7.9901e-05 | -0.68096 | -16.0075 | 404.3214 | -6.4722 | 27500.963 | 7.6392 | 76.39%
1545 | 3090 | -5.8188 | -27.4971 | 0.020275 | -7.3342e-05 | -0.68262 | -14.6934 | 404.0242 | -5.9365 | 27530.3497 | 7.6473 | 76.47%
1546 | 3092 | -5.3417 | -29.9529 | 0.014342 | -6.7282e-05 | -0.68975 | -13.4797 | 403.7553 | -5.4425 | 27557.3091 | 7.6548 | 76.55%
1547 | 3094 | -4.4587 | -35.8851 | 0.0070001 | -5.6089e-05 | -0.70235 | -11.2375 | 403.258 | -4.5316 | 27579.7841 | 7.6611 | 76.61%
1548 | 3096 | -3.7014 | -43.2274 | 0.0070001 | -4.6512e-05 | -0.711 | -9.3189 | 402.8303 | -3.7539 | 27598.4218 | 7.6662 | 76.66%
1549 | 3098 | -3.7014 | -43.2274 | -0.0017557 | -4.6512e-05 | -0.73218 | -9.3194 | 402.8516 | -3.7543 | 27617.0605 | 7.6714 | 76.71%
1550 | 3100 | -3.0779 | -51.9832 | -0.016624 | -3.8643e-05 | -0.77335 | -7.7436 | 402.5344 | -3.117 | 27632.5477 | 7.6757 | 76.76%
1551 | 3102 | -2.3934 | -66.8516 | -0.047174 | -3.0019e-05 | -0.86717 | -6.0168 | 402.2355 | -2.4202 | 27644.5813 | 7.6791 | 76.79%
1552 | 3104 | -1.6427 | -97.4018 | -0.10094 | -2.0582e-05 | -1.0968 | -4.1276 | 402.0355 | -1.6594 | 27652.8365 | 7.6813 | 76.81%
1553 | 3106 | -1.0584 | -151.1659 | -4.516 | -1.325e-05 | 0.13722 | -2.6492 | 400.4653 | -1.0609 | 27658.1349 | 7.6828 | 76.83%
1554 | 3108 | -0.03504 | -4566.21 | 0.42631 | -4.3802e-07 | 0.073972 | -0.087588 | 399.9459 | -0.035031 | 27658.3101 | 7.6829 | 76.83%
1555 | 3110 | 0.42544 | 376.0812 | 0.42631 | 5.3148e-06 | 0.041076 | 1.0628 | 399.7172 | 0.42484 | 27656.1844 | 7.6823 | 76.82%
1556 | 3112 | 0.42544 | 376.0812 | 0.24604 | 5.3148e-06 | 0.028954 | 1.0629 | 399.7293 | 0.42486 | 27654.0586 | 7.6817 | 76.82%
1557 | 3114 | 0.81712 | 195.8097 | 0.18191 | 1.0202e-05 | 0.024222 | 2.0403 | 399.5118 | 0.81513 | 27649.978 | 7.6805 | 76.81%
1558 | 3116 | 1.215 | 131.6829 | 0.16538 | 1.5162e-05 | 0.022759 | 3.0322 | 399.2877 | 1.2107 | 27643.9136 | 7.6789 | 76.79%
1559 | 3118 | 1.3894 | 115.1543 | 0.15126 | 1.7334e-05 | 0.022797 | 3.4666 | 399.1888 | 1.3838 | 27636.9805 | 7.6769 | 76.77%
1560 | 3120 | 1.5837 | 101.028 | 0.1286 | 1.9752e-05 | 0.024417 | 3.9502 | 399.0772 | 1.5764 | 27629.0802 | 7.6747 | 76.75%
1561 | 3122 | 2.0415 | 78.373 | 0.1286 | 2.5445e-05 | 0.027518 | 5.0887 | 398.8152 | 2.0294 | 27618.9028 | 7.6719 | 76.72%
1562 | 3124 | 2.0415 | 78.373 | 0.1184 | 2.5445e-05 | 0.030478 | 5.0886 | 398.8122 | 2.0294 | 27608.7255 | 7.6691 | 76.69%
1563 | 3126 | 2.3469 | 68.1745 | 0.10268 | 2.9239e-05 | 0.034989 | 5.8473 | 398.6352 | 2.3309 | 27597.0309 | 7.6658 | 76.66%
1564 | 3128 | 3.0506 | 52.448 | 0.097532 | 3.7968e-05 | 0.041986 | 7.5929 | 398.2312 | 3.0237 | 27581.8452 | 7.6616 | 76.62%
1565 | 3130 | 3.3824 | 47.3042 | 0.097532 | 4.2077e-05 | 0.049217 | 8.4144 | 398.0372 | 3.3492 | 27565.0164 | 7.6569 | 76.57%
1566 | 3132 | 3.3824 | 47.3042 | 0.095496 | 4.2077e-05 | 0.055456 | 8.4143 | 398.0309 | 3.3491 | 27548.1878 | 7.6523 | 76.52%
1567 | 3134 | 3.5344 | 45.2688 | 0.094169 | 4.396e-05 | 0.061464 | 8.7906 | 397.9394 | 3.4981 | 27530.6067 | 7.6474 | 76.47%
1568 | 3136 | 3.6412 | 43.942 | 0.092376 | 4.528e-05 | 0.067167 | 9.0545 | 397.8736 | 3.6026 | 27512.4977 | 7.6424 | 76.42%
1569 | 3138 | 3.7961 | 42.1483 | 0.091941 | 4.7197e-05 | 0.072681 | 9.4377 | 397.781 | 3.7541 | 27493.6224 | 7.6371 | 76.37%
1570 | 3140 | 3.8357 | 41.7136 | 0.091941 | 4.7686e-05 | 0.077504 | 9.5354 | 397.7539 | 3.7927 | 27474.5516 | 7.6318 | 76.32%
1571 | 3142 | 3.8357 | 41.7136 | 0.091296 | 4.7686e-05 | 0.081666 | 9.5353 | 397.7498 | 3.7926 | 27455.4811 | 7.6265 | 76.27%
1572 | 3144 | 3.8959 | 41.0686 | 0.090783 | 4.8431e-05 | 0.085513 | 9.6841 | 397.7121 | 3.8515 | 27436.1129 | 7.6211 | 76.21%
1573 | 3146 | 3.9452 | 40.5556 | 0.09121 | 4.904e-05 | 0.08891 | 9.8058 | 397.681 | 3.8996 | 27416.5013 | 7.6157 | 76.16%
1574 | 3148 | 3.9041 | 40.9828 | 0.08711 | 4.8532e-05 | 0.09225 | 9.7041 | 397.7008 | 3.8593 | 27397.0931 | 7.6103 | 76.1%
1575 | 3150 | 4.3381 | 36.8823 | 0.085638 | 5.3894e-05 | 0.097166 | 10.7762 | 397.4521 | 4.283 | 27375.5407 | 7.6043 | 76.04%
1576 | 3152 | 4.5184 | 35.4108 | 0.083451 | 5.612e-05 | 0.10251 | 11.221 | 397.3456 | 4.4586 | 27353.0986 | 7.5981 | 75.98%
1577 | 3154 | 4.8159 | 33.2231 | 0.082266 | 5.979e-05 | 0.10856 | 11.9547 | 397.1727 | 4.7481 | 27329.1892 | 7.5914 | 75.91%
1578 | 3156 | 4.9939 | 32.039 | 0.080542 | 6.1984e-05 | 0.11485 | 12.3932 | 397.0666 | 4.9209 | 27304.4027 | 7.5846 | 75.85%
1579 | 3158 | 5.2779 | 30.315 | 0.078382 | 6.5483e-05 | 0.12193 | 13.0926 | 396.9005 | 5.1964 | 27278.2176 | 7.5773 | 75.77%
1580 | 3160 | 5.683 | 28.1541 | 0.078382 | 7.0468e-05 | 0.12977 | 14.0891 | 396.666 | 5.5887 | 27250.0394 | 7.5695 | 75.69%
1581 | 3162 | 5.683 | 28.1541 | 0.075658 | 7.0468e-05 | 0.1372 | 14.0888 | 396.6587 | 5.5885 | 27221.8618 | 7.5616 | 75.62%
1582 | 3164 | 6.2915 | 25.4311 | 0.075658 | 7.7947e-05 | 0.14625 | 15.5837 | 396.3097 | 6.176 | 27190.6944 | 7.553 | 75.53%
1583 | 3166 | 6.2915 | 25.4311 | 0.073557 | 7.7947e-05 | 0.15467 | 15.5834 | 396.3013 | 6.1757 | 27159.5277 | 7.5443 | 75.44%
1584 | 3168 | 6.8584 | 23.3292 | 0.072555 | 8.4902e-05 | 0.16473 | 16.9734 | 395.9751 | 6.721 | 27125.5809 | 7.5349 | 75.35%
1585 | 3170 | 7.166 | 22.3277 | 0.072555 | 8.8672e-05 | 0.17483 | 17.7266 | 395.7937 | 7.0161 | 27090.1277 | 7.525 | 75.25%
1586 | 3172 | 7.166 | 22.3277 | 0.071189 | 8.8672e-05 | 0.18409 | 17.7262 | 395.7846 | 7.0158 | 27054.6753 | 7.5152 | 75.15%
1587 | 3174 | 7.633 | 20.9616 | 0.06997 | 9.4388e-05 | 0.19461 | 18.8685 | 395.5143 | 7.4628 | 27016.9383 | 7.5047 | 75.05%
1588 | 3176 | 8.1042 | 19.7428 | 0.069216 | 0.00010015 | 0.20613 | 20.0195 | 395.241 | 7.9125 | 26976.8994 | 7.4936 | 74.94%
1589 | 3178 | 8.4262 | 18.9884 | 0.068332 | 0.00010408 | 0.21798 | 20.8048 | 395.0505 | 8.219 | 26935.2897 | 7.482 | 74.82%
1590 | 3180 | 8.8374 | 18.105 | 0.067311 | 0.0001091 | 0.23057 | 21.8067 | 394.8101 | 8.6095 | 26891.6762 | 7.4699 | 74.7%
1591 | 3182 | 9.3659 | 17.0833 | 0.065423 | 0.00011554 | 0.24476 | 23.0929 | 394.5034 | 9.1102 | 26845.4904 | 7.4571 | 74.57%
1592 | 3184 | 10.5292 | 15.1958 | 0.065423 | 0.00012967 | 0.26231 | 25.9179 | 393.8434 | 10.2076 | 26793.6545 | 7.4427 | 74.43%
1593 | 3186 | 10.5292 | 15.1958 | 0.064836 | 0.00012967 | 0.27812 | 25.9169 | 393.8278 | 10.2068 | 26741.8206 | 7.4283 | 74.28%
1594 | 3188 | 10.9526 | 14.6084 | 0.064335 | 0.00013481 | 0.29419 | 26.942 | 393.5786 | 10.6038 | 26687.9366 | 7.4133 | 74.13%
1595 | 3190 | 11.3411 | 14.108 | 0.063516 | 0.00013951 | 0.31054 | 27.8813 | 393.3486 | 10.9671 | 26632.1739 | 7.3978 | 73.98%
1596 | 3192 | 12.0404 | 13.2886 | 0.063516 | 0.00014797 | 0.32806 | 29.5703 | 392.947 | 11.6196 | 26573.0332 | 7.3814 | 73.81%
1597 | 3194 | 12.0404 | 13.2886 | 0.063102 | 0.00014797 | 0.34385 | 29.5692 | 392.9314 | 11.6187 | 26513.8949 | 7.365 | 73.65%
1598 | 3196 | 12.4277 | 12.8745 | 0.062594 | 0.00015265 | 0.35986 | 30.5024 | 392.7032 | 11.9784 | 26452.89 | 7.348 | 73.48%
1599 | 3198 | 12.9376 | 12.3671 | 0.062334 | 0.0001588 | 0.37645 | 31.7301 | 392.4074 | 12.4511 | 26389.4299 | 7.3304 | 73.3%
1600 | 3200 | 13.2155 | 12.107 | 0.062334 | 0.00016215 | 0.39239 | 32.3978 | 392.2396 | 12.7077 | 26324.6342 | 7.3124 | 73.12%
1601 | 3202 | 13.2155 | 12.107 | 0.062025 | 0.00016215 | 0.40679 | 32.3966 | 392.2255 | 12.7068 | 26259.8409 | 7.2944 | 72.94%
1602 | 3204 | 13.5622 | 11.7975 | 0.061225 | 0.00016632 | 0.42168 | 33.2291 | 392.0213 | 13.0265 | 26193.3828 | 7.2759 | 72.76%
1603 | 3206 | 14.5489 | 10.9974 | 0.061225 | 0.00017818 | 0.43918 | 35.5961 | 391.4655 | 13.9347 | 26122.1905 | 7.2562 | 72.56%
1604 | 3208 | 14.5489 | 10.9974 | 0.061274 | 0.00017818 | 0.45472 | 35.5948 | 391.4502 | 13.9336 | 26051.0009 | 7.2364 | 72.36%
1605 | 3210 | 14.4844 | 11.0464 | 0.061274 | 0.0001774 | 0.46829 | 35.4389 | 391.4721 | 13.8733 | 25980.1231 | 7.2167 | 72.17%
1606 | 3212 | 14.4844 | 11.0464 | 0.060928 | 0.0001774 | 0.48068 | 35.4378 | 391.46 | 13.8725 | 25909.2476 | 7.197 | 71.97%
1607 | 3214 | 14.953 | 10.7002 | 0.060913 | 0.00018302 | 0.49374 | 36.5593 | 391.1918 | 14.3017 | 25836.1289 | 7.1767 | 71.77%
1608 | 3216 | 14.973 | 10.6859 | 0.060899 | 0.00018326 | 0.50548 | 36.6061 | 391.1695 | 14.3192 | 25762.9167 | 7.1564 | 71.56%
1609 | 3218 | 14.993 | 10.6716 | 0.060983 | 0.0001835 | 0.51595 | 36.653 | 391.1483 | 14.3368 | 25689.6106 | 7.136 | 71.36%
1610 | 3220 | 14.8765 | 10.7552 | 0.060983 | 0.00018211 | 0.52479 | 36.3733 | 391.2031 | 14.2293 | 25616.864 | 7.1158 | 71.16%
1611 | 3222 | 14.8765 | 10.7552 | 0.060991 | 0.00018211 | 0.53265 | 36.3726 | 391.1954 | 14.2288 | 25544.1189 | 7.0956 | 70.96%
1612 | 3224 | 14.8645 | 10.7639 | 0.060788 | 0.00018196 | 0.53981 | 36.3432 | 391.1949 | 14.2173 | 25471.4325 | 7.0754 | 70.75%
1613 | 3226 | 15.1502 | 10.5609 | 0.060566 | 0.00018538 | 0.54763 | 37.0262 | 391.0318 | 14.4784 | 25397.3801 | 7.0548 | 70.55%
1614 | 3228 | 15.4763 | 10.3384 | 0.060326 | 0.00018929 | 0.55623 | 37.8054 | 390.846 | 14.7761 | 25321.7694 | 7.0338 | 70.34%
1615 | 3230 | 15.8435 | 10.0988 | 0.060326 | 0.00019368 | 0.56548 | 38.6816 | 390.6374 | 15.1105 | 25244.4062 | 7.0123 | 70.12%
1616 | 3232 | 15.8435 | 10.0988 | 0.060231 | 0.00019368 | 0.57383 | 38.6808 | 390.6293 | 15.1099 | 25167.0446 | 6.9908 | 69.91%
1617 | 3234 | 15.9949 | 10.0032 | 0.060095 | 0.00019549 | 0.58207 | 39.0414 | 390.539 | 15.2472 | 25088.9618 | 6.9692 | 69.69%
1618 | 3236 | 16.2152 | 9.8673 | 0.05986 | 0.00019812 | 0.59061 | 39.5662 | 390.4111 | 15.4471 | 25009.8293 | 6.9472 | 69.47%
1619 | 3238 | 16.6104 | 9.6325 | 0.05986 | 0.00020284 | 0.59992 | 40.5073 | 390.1878 | 15.8055 | 24928.8146 | 6.9247 | 69.25%
1620 | 3240 | 16.6104 | 9.6325 | 0.059927 | 0.00020284 | 0.60817 | 40.5065 | 390.1797 | 15.8048 | 24847.8016 | 6.9022 | 69.02%
1621 | 3242 | 16.4964 | 9.6991 | 0.059948 | 0.00020148 | 0.61502 | 40.2341 | 390.2348 | 15.7007 | 24767.3334 | 6.8798 | 68.8%
1622 | 3244 | 16.4603 | 9.7203 | 0.059942 | 0.00020105 | 0.62099 | 40.1476 | 390.2485 | 15.6675 | 24687.0382 | 6.8575 | 68.58%
1623 | 3246 | 16.4701 | 9.7146 | 0.059942 | 0.00020117 | 0.62637 | 40.1704 | 390.238 | 15.676 | 24606.6974 | 6.8352 | 68.35%
1624 | 3248 | 16.4701 | 9.7146 | 0.059707 | 0.00020117 | 0.63143 | 40.1699 | 390.233 | 15.6756 | 24526.3576 | 6.8129 | 68.13%
1625 | 3250 | 16.8789 | 9.4793 | 0.059707 | 0.00020604 | 0.6377 | 41.1428 | 390.0055 | 16.0459 | 24444.0719 | 6.79 | 67.9%
1626 | 3252 | 16.8789 | 9.4793 | 0.059691 | 0.00020604 | 0.64332 | 41.1423 | 390 | 16.0455 | 24361.7874 | 6.7672 | 67.67%
1627 | 3254 | 16.9069 | 9.4636 | 0.059729 | 0.00020638 | 0.64841 | 41.2085 | 389.9798 | 16.0705 | 24279.3704 | 6.7443 | 67.44%
1628 | 3256 | 16.8387 | 9.5019 | 0.059832 | 0.00020556 | 0.65255 | 41.0457 | 390.0127 | 16.0084 | 24197.279 | 6.7215 | 67.21%
1629 | 3258 | 16.6587 | 9.6046 | 0.060019 | 0.00020342 | 0.65526 | 40.6167 | 390.1076 | 15.8449 | 24116.0455 | 6.6989 | 66.99%
1630 | 3260 | 16.3405 | 9.7916 | 0.060019 | 0.00019962 | 0.65632 | 39.8584 | 390.279 | 15.5559 | 24036.3287 | 6.6768 | 66.77%
1631 | 3262 | 16.3405 | 9.7916 | 0.060209 | 0.00019962 | 0.65705 | 39.8583 | 390.2783 | 15.5558 | 23956.612 | 6.6546 | 66.55%
1632 | 3264 | 16.0297 | 9.9815 | 0.060609 | 0.00019591 | 0.65591 | 39.1173 | 390.4479 | 15.2733 | 23878.3774 | 6.6329 | 66.33%
1633 | 3266 | 15.4118 | 10.3817 | 0.060609 | 0.00018852 | 0.65225 | 37.642 | 390.7871 | 14.71 | 23803.0934 | 6.612 | 66.12%
1634 | 3268 | 15.4118 | 10.3817 | 0.061099 | 0.00018852 | 0.64842 | 37.6423 | 390.7909 | 14.7103 | 23727.8087 | 6.5911 | 65.91%
1635 | 3270 | 14.7171 | 10.8717 | 0.061099 | 0.00018019 | 0.64204 | 35.9811 | 391.175 | 14.0749 | 23655.8466 | 6.5711 | 65.71%
1636 | 3272 | 14.7171 | 10.8717 | 0.061325 | 0.00018019 | 0.6361 | 35.9816 | 391.1809 | 14.0753 | 23583.8834 | 6.5511 | 65.51%
1637 | 3274 | 14.4178 | 11.0974 | 0.061862 | 0.0001766 | 0.62893 | 35.2652 | 391.351 | 13.8011 | 23513.3529 | 6.5315 | 65.31%
1638 | 3276 | 13.7522 | 11.6345 | 0.062154 | 0.00016861 | 0.61938 | 33.6691 | 391.7235 | 13.189 | 23446.0147 | 6.5128 | 65.13%
1639 | 3278 | 13.4159 | 11.9262 | 0.062154 | 0.00016456 | 0.60944 | 32.8619 | 391.917 | 12.8792 | 23380.2908 | 6.4945 | 64.95%
1640 | 3280 | 13.4159 | 11.9262 | 0.062359 | 0.00016456 | 0.60039 | 32.8627 | 391.9259 | 12.8797 | 23314.5654 | 6.4763 | 64.76%
1641 | 3282 | 13.1886 | 12.1317 | 0.062431 | 0.00016182 | 0.59129 | 32.3169 | 392.0591 | 12.6702 | 23249.9315 | 6.4583 | 64.58%
1642 | 3284 | 13.1106 | 12.2039 | 0.062827 | 0.00016088 | 0.58245 | 32.1299 | 392.1105 | 12.5985 | 23185.6717 | 6.4405 | 64.4%
1643 | 3286 | 12.6986 | 12.5998 | 0.062936 | 0.00015592 | 0.57273 | 31.139 | 392.3456 | 12.2172 | 23123.3937 | 6.4232 | 64.23%
1644 | 3288 | 12.5901 | 12.7084 | 0.063094 | 0.00015461 | 0.56347 | 30.8784 | 392.4141 | 12.1171 | 23061.6369 | 6.406 | 64.06%
1645 | 3290 | 12.435 | 12.8669 | 0.063463 | 0.00015274 | 0.55422 | 30.5052 | 392.5082 | 11.9736 | 23000.6264 | 6.3891 | 63.89%
1646 | 3292 | 12.0885 | 13.2357 | 0.06392 | 0.00014855 | 0.54409 | 29.6703 | 392.7082 | 11.6518 | 22941.2859 | 6.3726 | 63.73%
1647 | 3294 | 11.6851 | 13.6926 | 0.06446 | 0.00014368 | 0.53286 | 28.6972 | 392.9407 | 11.2763 | 22883.8914 | 6.3566 | 63.57%
1648 | 3296 | 11.2415 | 14.233 | 0.06501 | 0.00013831 | 0.52051 | 27.6258 | 393.1968 | 10.8624 | 22828.6398 | 6.3413 | 63.41%
1649 | 3298 | 10.8235 | 14.7827 | 0.06501 | 0.00013324 | 0.50778 | 26.6149 | 393.4394 | 10.4713 | 22775.41 | 6.3265 | 63.27%
1650 | 3300 | 10.8235 | 14.7827 | 0.03741 | 0.00013324 | 0.52202 | 26.6139 | 393.4254 | 10.4706 | 22722.1821 | 6.3117 | 63.12%
1651 | 3302 | -12.4833 | -12.8171 | 0.037581 | -0.00015886 | 0.42643 | -31.7382 | 406.7916 | -12.9108 | 22785.6584 | 6.3293 | 63.29%
1652 | 3304 | -12.6522 | -12.646 | 0.037724 | -0.00016105 | 0.33661 | -32.1827 | 406.9825 | -13.0978 | 22850.0239 | 6.3472 | 63.47%
1653 | 3306 | -12.7961 | -12.5038 | 0.037863 | -0.00016291 | 0.25234 | -32.5623 | 407.1531 | -13.2578 | 22915.1485 | 6.3653 | 63.65%
1654 | 3308 | -12.94 | -12.3648 | 0.037912 | -0.00016478 | 0.17329 | -32.9418 | 407.3184 | -13.4178 | 22981.032 | 6.3836 | 63.84%
1655 | 3310 | -12.9924 | -12.3149 | 0.037942 | -0.00016546 | 0.099548 | -33.0838 | 407.4245 | -13.4791 | 23047.1996 | 6.402 | 64.02%
1656 | 3312 | -13.0232 | -12.2857 | 0.037995 | -0.00016586 | 0.030858 | -33.1696 | 407.5127 | -13.517 | 23113.5388 | 6.4204 | 64.2%
1657 | 3314 | -13.08 | -12.2324 | 0.038063 | -0.0001666 | -0.03325 | -33.3223 | 407.6115 | -13.5826 | 23180.1835 | 6.4389 | 64.39%
1658 | 3316 | -13.1527 | -12.1648 | 0.038035 | -0.00016754 | -0.093178 | -33.5159 | 407.7155 | -13.665 | 23247.2154 | 6.4576 | 64.58%
1659 | 3318 | -13.1234 | -12.1919 | 0.038035 | -0.00016716 | -0.14873 | -33.4447 | 407.7548 | -13.6372 | 23314.1047 | 6.4761 | 64.76%
1660 | 3320 | -13.1234 | -12.1919 | 0.037852 | -0.00016716 | -0.20042 | -33.449 | 407.8075 | -13.6407 | 23381.0026 | 6.4947 | 64.95%
1661 | 3322 | -12.9284 | -12.3758 | 0.037621 | -0.00016463 | -0.24764 | -32.9465 | 407.7404 | -13.4336 | 23446.8957 | 6.513 | 65.13%
1662 | 3324 | -12.692 | -12.6064 | 0.03703 | -0.00016156 | -0.29073 | -32.3364 | 407.6448 | -13.1818 | 23511.5686 | 6.531 | 65.31%
1663 | 3326 | -12.1238 | -13.1972 | 0.036797 | -0.0001542 | -0.32826 | -30.8662 | 407.3479 | -12.5733 | 23573.3009 | 6.5481 | 65.48%
1664 | 3328 | -11.9136 | -13.43 | 0.036605 | -0.00015149 | -0.36233 | -30.3245 | 407.2588 | -12.3499 | 23633.9499 | 6.565 | 65.65%
1665 | 3330 | -11.7454 | -13.6223 | 0.036538 | -0.00014931 | -0.39331 | -29.8915 | 407.1913 | -12.1716 | 23693.7329 | 6.5816 | 65.82%
1666 | 3332 | -11.6878 | -13.6895 | 0.036539 | -0.00014857 | -0.4219 | -29.7444 | 407.1864 | -12.1115 | 23753.2217 | 6.5981 | 65.98%
1667 | 3334 | -11.6884 | -13.6887 | 0.03654 | -0.00014857 | -0.44855 | -29.7481 | 407.2139 | -12.1138 | 23812.7179 | 6.6146 | 66.15%
1668 | 3336 | -11.6892 | -13.6879 | 0.036389 | -0.00014858 | -0.47352 | -29.7518 | 407.2398 | -12.1161 | 23872.2215 | 6.6312 | 66.31%
1669 | 3338 | -11.5623 | -13.8381 | 0.036377 | -0.00014694 | -0.4962 | -29.4252 | 407.1882 | -11.9816 | 23931.072 | 6.6475 | 66.48%
1670 | 3340 | -11.5518 | -13.8507 | 0.036701 | -0.00014681 | -0.51698 | -29.3996 | 407.2031 | -11.9716 | 23989.8711 | 6.6639 | 66.64%
1671 | 3342 | -11.8284 | -13.5267 | 0.036701 | -0.00015038 | -0.53767 | -30.1172 | 407.387 | -12.2694 | 24050.1055 | 6.6806 | 66.81%
1672 | 3344 | -11.8284 | -13.5267 | 0.037508 | -0.00015038 | -0.5561 | -30.1186 | 407.4058 | -12.2705 | 24110.3427 | 6.6973 | 66.97%
1673 | 3346 | -12.5788 | -12.7199 | 0.037864 | -0.0001601 | -0.57649 | -32.0655 | 407.8689 | -13.0785 | 24174.4738 | 6.7151 | 67.15%
1674 | 3348 | -12.9411 | -12.3637 | 0.038204 | -0.0001648 | -0.5968 | -33.0082 | 408.1036 | -13.4708 | 24240.4902 | 6.7335 | 67.33%
1675 | 3350 | -13.3077 | -12.0231 | 0.0386 | -0.00016955 | -0.61699 | -33.9629 | 408.3409 | -13.8685 | 24308.4161 | 6.7523 | 67.52%
1676 | 3352 | -13.7607 | -11.6273 | 0.038921 | -0.00017544 | -0.63754 | -35.144 | 408.6301 | -14.3609 | 24378.7042 | 6.7719 | 67.72%
1677 | 3354 | -14.1512 | -11.3065 | 0.038921 | -0.00018052 | -0.65849 | -36.1637 | 408.8829 | -14.7867 | 24451.0315 | 6.792 | 67.92%
1678 | 3356 | -14.1512 | -11.3065 | 0.039384 | -0.00018052 | -0.67735 | -36.1654 | 408.9022 | -14.7881 | 24523.3622 | 6.812 | 68.12%
1679 | 3358 | -14.7552 | -10.8436 | 0.039384 | -0.00018839 | -0.69774 | -37.7441 | 409.2816 | -15.4479 | 24598.8503 | 6.833 | 68.33%
1680 | 3360 | -14.7552 | -10.8436 | 0.039778 | -0.00018839 | -0.71613 | -37.7458 | 409.3004 | -15.4494 | 24674.3418 | 6.854 | 68.54%
1681 | 3362 | -15.3116 | -10.4496 | 0.040018 | -0.00019565 | -0.73552 | -39.2027 | 409.6511 | -16.0594 | 24752.7472 | 6.8758 | 68.76%
1682 | 3364 | -15.6722 | -10.2092 | 0.040228 | -0.00020037 | -0.75493 | -40.1487 | 409.8857 | -16.4564 | 24833.0446 | 6.8981 | 68.98%
1683 | 3366 | -16.0006 | -9.9996 | 0.040437 | -0.00020466 | -0.77418 | -41.0118 | 410.1012 | -16.819 | 24915.0681 | 6.9209 | 69.21%
1684 | 3368 | -16.3427 | -9.7903 | 0.040689 | -0.00020914 | -0.79328 | -41.9113 | 410.3249 | -17.1972 | 24998.8907 | 6.9441 | 69.44%
1685 | 3370 | -16.7737 | -9.5387 | 0.040928 | -0.00021479 | -0.81268 | -43.0458 | 410.6023 | -17.6747 | 25084.9823 | 6.9681 | 69.68%
1686 | 3372 | -17.2048 | -9.2998 | 0.041152 | -0.00022045 | -0.83235 | -44.1819 | 410.8803 | -18.1535 | 25173.3461 | 6.9926 | 69.93%
1687 | 3374 | -17.6303 | -9.0753 | 0.041152 | -0.00022604 | -0.8526 | -45.3051 | 411.156 | -18.6275 | 25263.9562 | 7.0178 | 70.18%
1688 | 3376 | -17.6303 | -9.0753 | 0.041469 | -0.00022604 | -0.87079 | -45.3071 | 411.1747 | -18.6291 | 25354.5705 | 7.0429 | 70.43%
1689 | 3378 | -18.2686 | -8.7582 | 0.041469 | -0.00023445 | -0.8907 | -46.9935 | 411.5781 | -19.3415 | 25448.5574 | 7.069 | 70.69%
1690 | 3380 | -18.2686 | -8.7582 | 0.041486 | -0.00023445 | -0.90905 | -46.9956 | 411.5969 | -19.3433 | 25542.5486 | 7.0952 | 70.95%
1691 | 3382 | -18.304 | -8.7413 | 0.041486 | -0.00023491 | -0.92617 | -47.0911 | 411.6358 | -19.3844 | 25636.7309 | 7.1213 | 71.21%
1692 | 3384 | -18.304 | -8.7413 | 0.041652 | -0.00023491 | -0.94169 | -47.093 | 411.6517 | -19.3859 | 25730.9168 | 7.1475 | 71.47%
1693 | 3386 | -18.6584 | -8.5752 | 0.041962 | -0.00023958 | -0.95719 | -48.0315 | 411.8806 | -19.7832 | 25826.9797 | 7.1742 | 71.74%
1694 | 3388 | -19.3585 | -8.2651 | 0.042027 | -0.00024883 | -0.97479 | -49.8868 | 412.3202 | -20.5693 | 25926.7534 | 7.2019 | 72.02%
1695 | 3390 | -19.5106 | -8.2007 | 0.041888 | -0.00025084 | -0.99201 | -50.2922 | 412.4296 | -20.742 | 26027.3377 | 7.2298 | 72.3%
1696 | 3392 | -19.1861 | -8.3394 | 0.041763 | -0.00024655 | -1.0066 | -49.4341 | 412.249 | -20.3792 | 26126.206 | 7.2573 | 72.57%
1697 | 3394 | -18.9017 | -8.4648 | 0.041479 | -0.00024279 | -1.0191 | -48.6826 | 412.0907 | -20.0617 | 26223.5713 | 7.2843 | 72.84%
1698 | 3396 | -18.2885 | -8.7487 | 0.041166 | -0.00023471 | -1.0284 | -47.0622 | 411.7314 | -19.377 | 26317.6957 | 7.3105 | 73.1%
1699 | 3398 | -17.658 | -9.0611 | 0.040608 | -0.00022641 | -1.0349 | -45.3986 | 411.3595 | -18.6751 | 26408.4929 | 7.3357 | 73.36%
1700 | 3400 | -16.633 | -9.6195 | 0.039883 | -0.00021295 | -1.0373 | -42.6997 | 410.7482 | -17.5388 | 26493.8923 | 7.3594 | 73.59%
1701 | 3402 | -15.4676 | -10.3442 | 0.039883 | -0.00019769 | -1.0339 | -39.6406 | 410.0491 | -16.2546 | 26573.1735 | 7.3814 | 73.81%
1702 | 3404 | -15.4676 | -10.3442 | 0.03765 | -0.00019769 | -1.035 | -39.6407 | 410.0502 | -16.2547 | 26652.4548 | 7.4035 | 74.03%
1703 | 3406 | -12.7215 | -12.5771 | 0.036328 | -0.00016195 | -1.0253 | -32.4725 | 408.4103 | -13.2621 | 26717.3998 | 7.4215 | 74.21%
1704 | 3408 | -11.5111 | -13.8996 | 0.035199 | -0.00014628 | -1.0126 | -29.3305 | 407.683 | -11.9576 | 26776.0609 | 7.4378 | 74.38%
1705 | 3410 | -10.6465 | -15.0284 | 0.035199 | -0.00013513 | -0.99646 | -27.0925 | 407.1579 | -11.0309 | 26830.2459 | 7.4528 | 74.53%
1706 | 3412 | -10.6465 | -15.0284 | 0.034083 | -0.00013513 | -0.98347 | -27.0916 | 407.1447 | -11.0302 | 26884.4292 | 7.4679 | 74.68%
1707 | 3414 | -9.9105 | -16.1445 | 0.031568 | -0.00012565 | -0.97234 | -25.1913 | 406.7014 | -10.2453 | 26934.8117 | 7.4819 | 74.82%
1708 | 3416 | -8.5746 | -18.6598 | 0.03005 | -0.0001085 | -0.95816 | -21.7529 | 405.9053 | -8.8296 | 26978.3175 | 7.494 | 74.94%
1709 | 3418 | -7.9296 | -20.1775 | 0.03005 | -0.00010025 | -0.94167 | -20.0973 | 405.5122 | -8.1497 | 27018.512 | 7.5051 | 75.05%
1710 | 3420 | -7.9296 | -20.1775 | 0.025811 | -0.00010025 | -0.93357 | -20.0969 | 405.5041 | -8.1494 | 27058.7058 | 7.5163 | 75.16%
1711 | 3422 | -6.5528 | -24.4169 | 0.025811 | -8.2681e-05 | -0.9192 | -16.5741 | 404.6885 | -6.7074 | 27091.854 | 7.5255 | 75.26%
1712 | 3424 | -6.5528 | -24.4169 | 0.020721 | -8.2681e-05 | -0.91438 | -16.5739 | 404.6837 | -6.7072 | 27125.0019 | 7.5347 | 75.35%
1713 | 3426 | -5.4225 | -29.5066 | 0.017924 | -6.8308e-05 | -0.90911 | -13.6926 | 404.0231 | -5.5321 | 27152.3872 | 7.5423 | 75.42%
1714 | 3428 | -4.953 | -32.3034 | 0.014268 | -6.2352e-05 | -0.90814 | -12.4987 | 403.7506 | -5.0464 | 27177.3846 | 7.5493 | 75.49%
1715 | 3430 | -4.4494 | -35.9599 | 0.0057568 | -5.5971e-05 | -0.91993 | -11.22 | 403.4716 | -4.527 | 27199.8247 | 7.5555 | 75.56%
1716 | 3432 | -3.5979 | -44.4706 | 0.0057568 | -4.5205e-05 | -0.92734 | -9.0619 | 402.9882 | -3.6518 | 27217.9485 | 7.5605 | 75.61%
1717 | 3434 | -3.5979 | -44.4706 | -0.0077276 | -4.5205e-05 | -0.96026 | -9.0626 | 403.0213 | -3.6524 | 27236.0737 | 7.5656 | 75.66%
1718 | 3436 | -2.7608 | -57.9551 | -0.041409 | -3.4645e-05 | -1.0621 | -6.9475 | 402.6421 | -2.7974 | 27249.9687 | 7.5694 | 75.69%
1719 | 3438 | -1.746 | -91.6359 | -0.041409 | -2.188e-05 | -1.1675 | -4.3887 | 402.1656 | -1.765 | 27258.7462 | 7.5719 | 75.72%
1720 | 3440 | -1.746 | -91.6359 | -0.071434 | -2.188e-05 | -1.3723 | -4.391 | 402.3709 | -1.7668 | 27267.5281 | 7.5743 | 75.74%
1721 | 3442 | -1.3151 | -121.6619 | 1.7473 | -1.647e-05 | -0.3068 | -3.2965 | 401.0565 | -1.3221 | 27274.1211 | 7.5761 | 75.76%
1722 | 3444 | 0.09428 | 1697.0726 | 1.7473 | 1.1783e-06 | -0.068154 | 0.23571 | 400.0145 | 0.094287 | 27273.6497 | 7.576 | 75.76%
1723 | 3446 | 0.09428 | 1697.0726 | 0.13982 | 1.1783e-06 | -0.052892 | 0.2357 | 399.9993 | 0.09428 | 27273.1783 | 7.5759 | 75.76%
1724 | 3448 | 1.7859 | 89.5917 | 0.11091 | 2.2267e-05 | -0.035999 | 4.4538 | 399.0231 | 1.7772 | 27264.2707 | 7.5734 | 75.73%
1725 | 3450 | 2.6365 | 60.6861 | 0.09611 | 3.2833e-05 | -0.019179 | 6.567 | 398.5257 | 2.6171 | 27251.1367 | 7.5698 | 75.7%
1726 | 3452 | 3.4872 | 45.8826 | 0.086795 | 4.3375e-05 | -0.001559 | 8.6749 | 398.0287 | 3.4529 | 27233.7868 | 7.5649 | 75.65%
1727 | 3454 | 4.3755 | 36.5671 | 0.080885 | 5.4356e-05 | 0.017373 | 10.8707 | 397.5104 | 4.3212 | 27212.0454 | 7.5589 | 75.59%
1728 | 3456 | 5.219 | 30.6572 | 0.076547 | 6.4757e-05 | 0.03753 | 12.9502 | 397.0173 | 5.1415 | 27186.145 | 7.5517 | 75.52%
1729 | 3458 | 6.0792 | 26.3193 | 0.073322 | 7.5339e-05 | 0.059012 | 15.0656 | 396.5147 | 5.9737 | 27156.0138 | 7.5433 | 75.43%
1730 | 3460 | 6.928 | 23.0947 | 0.07065 | 8.5756e-05 | 0.081761 | 17.1476 | 396.0185 | 6.7908 | 27121.7186 | 7.5338 | 75.34%
1731 | 3462 | 7.8346 | 20.4221 | 0.07065 | 9.6854e-05 | 0.10558 | 19.3658 | 395.4902 | 7.659 | 27082.9871 | 7.5231 | 75.23%
1732 | 3464 | 7.8346 | 20.4221 | 0.067116 | 9.6854e-05 | 0.12725 | 19.3647 | 395.4688 | 7.6581 | 27044.2576 | 7.5123 | 75.12%
1733 | 3466 | 9.4739 | 16.8885 | 0.066434 | 0.00011685 | 0.15358 | 23.361 | 394.5336 | 9.2167 | 26997.5356 | 7.4993 | 74.99%
1734 | 3468 | 9.8722 | 16.2071 | 0.065747 | 0.0001217 | 0.17875 | 24.3282 | 394.2885 | 9.5923 | 26948.8792 | 7.4858 | 74.86%
1735 | 3470 | 10.3092 | 15.5201 | 0.065747 | 0.000127 | 0.20288 | 25.388 | 394.0233 | 10.0035 | 26898.1032 | 7.4717 | 74.72%
1736 | 3472 | 10.3092 | 15.5201 | 0.065455 | 0.000127 | 0.22431 | 25.3866 | 394.0022 | 10.0024 | 26847.3299 | 7.4576 | 74.58%
1737 | 3474 | 10.5073 | 15.2275 | 0.064731 | 0.00012941 | 0.24443 | 25.8659 | 393.8731 | 10.1879 | 26795.598 | 7.4432 | 74.43%
1738 | 3476 | 11.0314 | 14.5041 | 0.06427 | 0.00013576 | 0.26471 | 27.1348 | 393.5642 | 10.6793 | 26741.3285 | 7.4281 | 74.28%
1739 | 3478 | 11.394 | 14.0425 | 0.06427 | 0.00014016 | 0.28424 | 28.0111 | 393.3454 | 11.018 | 26685.3062 | 7.4126 | 74.13%
1740 | 3480 | 11.394 | 14.0425 | 0.063386 | 0.00014016 | 0.30201 | 28.0099 | 393.3279 | 11.0171 | 26629.2865 | 7.397 | 73.97%
1741 | 3482 | 12.1592 | 13.1588 | 0.063386 | 0.00014941 | 0.32107 | 29.8576 | 392.8886 | 11.7307 | 26569.5714 | 7.3804 | 73.8%
1742 | 3484 | 12.1592 | 13.1588 | 0.062749 | 0.00014941 | 0.33837 | 29.8563 | 392.8716 | 11.7297 | 26509.8588 | 7.3638 | 73.64%
1743 | 3486 | 12.7782 | 12.5214 | 0.062627 | 0.00015688 | 0.35647 | 31.3476 | 392.5144 | 12.3044 | 26447.1637 | 7.3464 | 73.46%
1744 | 3488 | 12.9041 | 12.3992 | 0.062627 | 0.0001584 | 0.3731 | 31.6496 | 392.4291 | 12.4202 | 26383.8645 | 7.3289 | 73.29%
1745 | 3490 | 12.9041 | 12.3991 | 0.062626 | 0.0001584 | 0.38788 | 31.6485 | 392.4145 | 12.4193 | 26320.5674 | 7.3113 | 73.11%
1746 | 3492 | 12.9042 | 12.3991 | 0.062793 | 0.0001584 | 0.40089 | 31.6477 | 392.4017 | 12.4186 | 26257.272 | 7.2937 | 72.94%
1747 | 3494 | 12.7337 | 12.5651 | 0.062981 | 0.00015634 | 0.41158 | 31.2361 | 392.4846 | 12.2597 | 26194.7999 | 7.2763 | 72.76%
1748 | 3496 | 12.5454 | 12.7536 | 0.064233 | 0.00015407 | 0.41934 | 30.7818 | 392.5802 | 12.0843 | 26133.2362 | 7.2592 | 72.59%
1749 | 3498 | 11.4237 | 14.006 | 0.065464 | 0.00014051 | 0.42049 | 28.0733 | 393.195 | 11.0383 | 26077.0896 | 7.2436 | 72.44%
1750 | 3500 | 10.5011 | 15.2365 | 0.065464 | 0.00012933 | 0.41755 | 25.8396 | 393.7059 | 10.1732 | 26025.4103 | 7.2293 | 72.29%
1751 | 3502 | 10.5011 | 15.2365 | 0.067923 | 0.00012933 | 0.41316 | 25.8399 | 393.7103 | 10.1734 | 25973.7306 | 7.2149 | 72.15%
1752 | 3504 | 9.0418 | 17.6955 | 0.067923 | 0.00011159 | 0.40304 | 22.2953 | 394.5265 | 8.7961 | 25929.14 | 7.2025 | 72.03%
1753 | 3506 | 9.0418 | 17.6955 | 0.068961 | 0.00011159 | 0.39342 | 22.2958 | 394.536 | 8.7965 | 25884.5483 | 7.1902 | 71.9%
1754 | 3508 | 8.5407 | 18.7338 | 0.070421 | 0.00010548 | 0.38183 | 21.0756 | 394.8251 | 8.3212 | 25842.3972 | 7.1784 | 71.78%
1755 | 3510 | 7.9232 | 20.1939 | 0.071702 | 9.7937e-05 | 0.3682 | 19.5694 | 395.1813 | 7.7335 | 25803.2585 | 7.1676 | 71.68%
1756 | 3512 | 7.4506 | 21.4748 | 0.071702 | 9.2157e-05 | 0.35426 | 18.415 | 395.4578 | 7.2823 | 25766.4285 | 7.1573 | 71.57%
1757 | 3514 | 7.4506 | 21.4748 | 0.072729 | 9.2157e-05 | 0.34146 | 18.4156 | 395.4704 | 7.2828 | 25729.5973 | 7.1471 | 71.47%
1758 | 3516 | 7.1107 | 22.5012 | 0.074989 | 8.7995e-05 | 0.32753 | 17.5845 | 395.6733 | 6.9577 | 25694.4283 | 7.1373 | 71.37%
1759 | 3518 | 6.4616 | 24.7618 | 0.076068 | 8.0034e-05 | 0.31207 | 15.9944 | 396.0504 | 6.3346 | 25662.4395 | 7.1285 | 71.28%
1760 | 3520 | 6.1917 | 25.841 | 0.077046 | 7.6721e-05 | 0.29699 | 15.3329 | 396.216 | 6.0751 | 25631.7738 | 7.1199 | 71.2%
1761 | 3522 | 5.966 | 26.8185 | 0.077046 | 7.3948e-05 | 0.28297 | 14.7792 | 396.3559 | 5.8578 | 25602.2153 | 7.1117 | 71.12%
1762 | 3524 | 5.966 | 26.8185 | 0.077554 | 7.3948e-05 | 0.27058 | 14.7797 | 396.3682 | 5.8582 | 25572.656 | 7.1035 | 71.04%
1763 | 3526 | 5.855 | 27.3269 | 0.079872 | 7.2584e-05 | 0.25835 | 14.5074 | 396.4423 | 5.7514 | 25543.6412 | 7.0955 | 70.95%
1764 | 3528 | 5.3973 | 29.6443 | 0.081551 | 6.6953e-05 | 0.24514 | 13.3824 | 396.7114 | 5.3089 | 25516.8764 | 7.088 | 70.88%
1765 | 3530 | 5.108 | 31.3232 | 0.081551 | 6.339e-05 | 0.23257 | 12.6707 | 396.8858 | 5.0288 | 25491.5351 | 7.081 | 70.81%
1766 | 3532 | 5.108 | 31.3232 | 0.083478 | 6.339e-05 | 0.22102 | 12.671 | 396.8973 | 5.0291 | 25466.193 | 7.0739 | 70.74%
1767 | 3534 | 4.8119 | 33.2508 | 0.089187 | 5.974e-05 | 0.20784 | 11.9419 | 397.0763 | 4.7418 | 25442.3092 | 7.0673 | 70.67%
1768 | 3536 | 4.1068 | 38.9594 | 0.093031 | 5.1038e-05 | 0.19245 | 10.2026 | 397.4872 | 4.0554 | 25421.904 | 7.0616 | 70.62%
1769 | 3538 | 3.738 | 42.8036 | 0.093031 | 4.6478e-05 | 0.17794 | 9.2915 | 397.709 | 3.6953 | 25403.3211 | 7.0565 | 70.56%
1770 | 3540 | 3.738 | 42.8036 | 0.10534 | 4.6478e-05 | 0.16233 | 9.2918 | 397.7245 | 3.6956 | 25384.7374 | 7.0513 | 70.51%
1771 | 3542 | 2.9033 | 55.1093 | 0.11217 | 3.6142e-05 | 0.14439 | 7.2259 | 398.2123 | 2.8774 | 25370.2857 | 7.0473 | 70.47%
1772 | 3544 | 2.5831 | 61.9406 | 0.12041 | 3.2171e-05 | 0.12674 | 6.4321 | 398.4104 | 2.5626 | 25357.4214 | 7.0437 | 70.44%
1773 | 3546 | 2.2797 | 70.1841 | 0.1333 | 2.8404e-05 | 0.10903 | 5.6793 | 398.5994 | 2.2638 | 25346.0627 | 7.0406 | 70.41%
1774 | 3548 | 1.9261 | 83.0703 | 0.15662 | 2.401e-05 | 0.090339 | 4.801 | 398.8178 | 1.9147 | 25336.4608 | 7.0379 | 70.38%
1775 | 3550 | 1.5038 | 106.3971 | 0.15662 | 1.8757e-05 | 0.074504 | 3.7508 | 399.0725 | 1.4968 | 25328.9592 | 7.0358 | 70.36%
1776 | 3552 | 1.5038 | 106.3971 | 0.17082 | 1.8757e-05 | 0.061124 | 3.7509 | 399.0858 | 1.4969 | 25321.4574 | 7.0337 | 70.34%
1777 | 3554 | 1.3268 | 120.5945 | 0.17946 | 1.6553e-05 | 0.049853 | 3.3102 | 399.1973 | 1.3214 | 25314.8369 | 7.0319 | 70.32%
1778 | 3556 | 1.2381 | 129.2282 | 0.1732 | 1.5449e-05 | 0.041617 | 3.0895 | 399.2558 | 1.2335 | 25308.6578 | 7.0302 | 70.3%
1779 | 3558 | 1.3011 | 122.971 | 0.17401 | 1.6234e-05 | 0.035689 | 3.2465 | 399.226 | 1.2961 | 25302.1648 | 7.0284 | 70.28%
1780 | 3560 | 1.2926 | 123.7854 | 0.17401 | 1.6127e-05 | 0.031261 | 3.2252 | 399.2353 | 1.2876 | 25295.7144 | 7.0266 | 70.27%
1781 | 3562 | 1.2926 | 123.7854 | 0.1909 | 1.6127e-05 | 0.027292 | 3.2253 | 399.2392 | 1.2876 | 25289.2639 | 7.0248 | 70.25%
1782 | 3564 | 1.1374 | 140.6717 | 0.23685 | 1.4195e-05 | 0.022372 | 2.8388 | 399.332 | 1.1336 | 25283.5864 | 7.0232 | 70.23%
1783 | 3566 | 0.85736 | 186.6194 | 0.40259 | 1.0704e-05 | 0.014765 | 2.1407 | 399.4984 | 0.85521 | 25279.3049 | 7.022 | 70.22%
1784 | 3568 | 0.45408 | 352.3608 | 0.64317 | 5.6723e-06 | 0.0074504 | 1.1344 | 399.7346 | 0.45348 | 25277.036 | 7.0214 | 70.21%
1785 | 3570 | 0.26984 | 592.944 | 0.64317 | 3.3717e-06 | 0.0038485 | 0.67433 | 399.8428 | 0.26963 | 25275.6874 | 7.021 | 70.21%
1786 | 3572 | 0.26984 | 592.944 | -3.3083 | 3.3717e-06 | -0.00092533 | 0.67434 | 399.8476 | 0.26963 | 25274.3387 | 7.0206 | 70.21%
1787 | 3574 | -0.04764 | -3358.5222 | -0.2895 | -5.9554e-07 | -0.0027638 | -0.11911 | 400.0299 | -0.047647 | 25274.5769 | 7.0207 | 70.21%
1788 | 3576 | -0.47096 | -339.7316 | -0.075204 | -5.8909e-06 | -0.0060267 | -1.1782 | 400.274 | -0.47161 | 25276.9333 | 7.0214 | 70.21%
1789 | 3578 | -1.2756 | -125.4312 | -0.053308 | -1.5974e-05 | -0.013898 | -3.1949 | 400.7405 | -1.2803 | 25283.3231 | 7.0231 | 70.23%
1790 | 3580 | -1.5454 | -103.5357 | -0.035088 | -1.936e-05 | -0.023275 | -3.8721 | 400.9039 | -1.5524 | 25291.0674 | 7.0253 | 70.25%
1791 | 3582 | -1.8754 | -85.3151 | -0.035088 | -2.3505e-05 | -0.035143 | -4.7014 | 401.1044 | -1.8858 | 25300.4703 | 7.0279 | 70.28%
1792 | 3584 | -1.8754 | -85.3151 | -0.039074 | -2.3505e-05 | -0.048322 | -4.7016 | 401.1176 | -1.8859 | 25309.8735 | 7.0305 | 70.31%
1793 | 3586 | -1.7917 | -89.3017 | -0.049538 | -2.2453e-05 | -0.063605 | -4.4914 | 401.085 | -1.8014 | 25318.8562 | 7.033 | 70.33%
1794 | 3588 | -1.6038 | -99.7656 | -0.066184 | -2.0093e-05 | -0.082572 | -4.0194 | 400.9967 | -1.6118 | 25326.895 | 7.0352 | 70.35%
1795 | 3590 | -1.3744 | -116.411 | -0.084186 | -1.7214e-05 | -0.10757 | -3.4438 | 400.8908 | -1.3806 | 25333.7825 | 7.0372 | 70.37%
1796 | 3592 | -1.1904 | -134.4131 | -0.084186 | -1.4905e-05 | -0.13652 | -2.982 | 400.8147 | -1.1952 | 25339.7464 | 7.0388 | 70.39%
1797 | 3594 | -1.1904 | -134.4131 | -0.10829 | -1.4905e-05 | -0.18187 | -2.9823 | 400.8601 | -1.1955 | 25345.711 | 7.0405 | 70.4%
1798 | 3596 | -1.0094 | -158.5163 | -0.14465 | -1.2635e-05 | -0.26301 | -2.5287 | 400.8381 | -1.0136 | 25350.7684 | 7.0419 | 70.42%
1799 | 3598 | -0.82104 | -194.8748 | -0.14465 | -1.0275e-05 | -0.37585 | -2.0569 | 400.8436 | -0.82451 | 25354.8822 | 7.043 | 70.43%
1800 | 3600 | -0.82104 | -194.8748 | -0.11182 | -1.0275e-05 | -0.48941 | -2.0575 | 400.9573 | -0.82497 | 25358.9972 | 7.0442 | 70.44%
1801 | 3602 | -0.98736 | -162.0483 | -0.11182 | -1.2359e-05 | -0.63676 | -2.4758 | 401.1998 | -0.99329 | 25363.9489 | 7.0455 | 70.46%
1802 | 3604 | -0.98736 | -162.0483 | -0.09481 | -1.2359e-05 | -0.79186 | -2.4768 | 401.3551 | -0.99406 | 25368.9024 | 7.0469 | 70.47%
1803 | 3606 | -1.1032 | -145.0379 | -0.080223 | -1.3811e-05 | -0.94977 | -2.7688 | 401.5795 | -1.1119 | 25374.44 | 7.0485 | 70.48%
1804 | 3608 | -1.2265 | -130.4504 | -0.058333 | -1.5358e-05 | -1.0822 | -3.08 | 401.7826 | -1.2375 | 25380.5999 | 7.0502 | 70.5%
1805 | 3610 | -1.4738 | -108.56 | -0.058333 | -1.8462e-05 | -1.2334 | -3.7037 | 402.0758 | -1.4892 | 25388.0073 | 7.0522 | 70.52%
1806 | 3612 | -1.4738 | -108.56 | -0.033182 | -1.8462e-05 | -1.329 | -3.7046 | 402.1715 | -1.4899 | 25395.4165 | 7.0543 | 70.54%
1807 | 3614 | -1.9182 | -83.4098 | -0.028299 | -2.4044e-05 | -1.419 | -4.8258 | 402.5164 | -1.9425 | 25405.0681 | 7.057 | 70.57%
1808 | 3616 | -2.0375 | -78.5268 | -0.018335 | -2.5543e-05 | -1.4836 | -5.1275 | 402.6497 | -2.0646 | 25415.3232 | 7.0598 | 70.6%
1809 | 3618 | -2.3336 | -68.5624 | -0.0099067 | -2.9268e-05 | -1.5255 | -5.8758 | 402.8618 | -2.3672 | 25427.0748 | 7.0631 | 70.63%
1810 | 3620 | -2.6607 | -60.1341 | -0.0022 | -3.3385e-05 | -1.5457 | -6.7029 | 403.07 | -2.7017 | 25440.4805 | 7.0668 | 70.67%
1811 | 3622 | -3.0518 | -52.4274 | -0.0022 | -3.8314e-05 | -1.5679 | -7.6929 | 403.3174 | -3.1027 | 25455.8663 | 7.0711 | 70.71%
1812 | 3624 | -3.0518 | -52.4274 | 0.0078505 | -3.8314e-05 | -1.5587 | -7.6927 | 403.3082 | -3.1025 | 25471.2517 | 7.0753 | 70.75%
1813 | 3626 | -3.7756 | -42.3769 | 0.013307 | -4.745e-05 | -1.5368 | -9.5265 | 403.7034 | -3.8459 | 25490.3047 | 7.0806 | 70.81%
1814 | 3628 | -4.3337 | -36.9201 | 0.01746 | -5.4507e-05 | -1.506 | -10.9424 | 403.9946 | -4.4207 | 25512.1895 | 7.0867 | 70.87%
1815 | 3630 | -4.8829 | -32.7675 | 0.01746 | -6.1463e-05 | -1.479 | -12.338 | 404.2849 | -4.9881 | 25536.8654 | 7.0936 | 70.94%
1816 | 3632 | -4.8829 | -32.7675 | 0.019548 | -6.1463e-05 | -1.447 | -12.337 | 404.2527 | -4.9873 | 25561.5394 | 7.1004 | 71%
1817 | 3634 | -5.2152 | -30.6798 | 0.020426 | -6.5676e-05 | -1.4154 | -13.1817 | 404.4133 | -5.3309 | 25587.9029 | 7.1078 | 71.08%
1818 | 3636 | -5.3689 | -29.8014 | 0.021225 | -6.7627e-05 | -1.3837 | -13.5722 | 404.4704 | -5.4896 | 25615.0473 | 7.1153 | 71.15%
1819 | 3638 | -5.5168 | -29.0025 | 0.021771 | -6.9505e-05 | -1.3526 | -13.9479 | 404.5247 | -5.6423 | 25642.9431 | 7.123 | 71.23%
1820 | 3640 | -5.6227 | -28.4562 | 0.022197 | -7.085e-05 | -1.3223 | -14.2168 | 404.5555 | -5.7515 | 25671.3767 | 7.1309 | 71.31%
1821 | 3642 | -5.7081 | -28.0302 | 0.023001 | -7.1935e-05 | -1.2916 | -14.4335 | 404.5741 | -5.8394 | 25700.2437 | 7.139 | 71.39%
1822 | 3644 | -5.8766 | -27.2266 | 0.023695 | -7.4076e-05 | -1.2615 | -14.862 | 404.6414 | -6.0138 | 25729.9676 | 7.1472 | 71.47%
1823 | 3646 | -6.0304 | -26.5324 | 0.025174 | -7.6031e-05 | -1.23 | -15.253 | 404.6989 | -6.1729 | 25760.4736 | 7.1557 | 71.56%
1824 | 3648 | -6.3865 | -25.0529 | 0.026512 | -8.0562e-05 | -1.1986 | -16.1607 | 404.874 | -6.5431 | 25792.7951 | 7.1647 | 71.65%
1825 | 3650 | -6.7466 | -23.7155 | 0.026512 | -8.515e-05 | -1.1706 | -17.0797 | 405.055 | -6.9182 | 25826.9546 | 7.1742 | 71.74%
1826 | 3652 | -6.7466 | -23.7155 | 0.026909 | -8.515e-05 | -1.1432 | -17.0786 | 405.0272 | -6.9173 | 25861.1118 | 7.1836 | 71.84%
1827 | 3654 | -6.8615 | -23.3184 | 0.027464 | -8.6614e-05 | -1.1165 | -17.3711 | 405.0671 | -7.0365 | 25895.854 | 7.1933 | 71.93%
1828 | 3656 | -7.0287 | -22.7639 | 0.027953 | -8.8745e-05 | -1.091 | -17.7974 | 405.1385 | -7.2104 | 25931.4488 | 7.2032 | 72.03%
1829 | 3658 | -7.1833 | -22.2739 | 0.027953 | -9.0717e-05 | -1.0676 | -18.1919 | 405.2048 | -7.3714 | 25967.8326 | 7.2133 | 72.13%
1830 | 3660 | -7.1833 | -22.2739 | 0.028931 | -9.0717e-05 | -1.0435 | -18.1908 | 405.1805 | -7.3705 | 26004.2141 | 7.2234 | 72.23%
1831 | 3662 | -7.5131 | -21.2962 | 0.029813 | -9.4927e-05 | -1.0206 | -19.0339 | 405.3494 | -7.7154 | 26042.2819 | 7.234 | 72.34%
1832 | 3664 | -7.8375 | -20.4146 | 0.030617 | -9.9073e-05 | -0.99907 | -19.864 | 405.5166 | -8.0552 | 26082.01 | 7.245 | 72.45%
1833 | 3666 | -8.1591 | -19.6101 | 0.031598 | -0.00010319 | -0.9785 | -20.6875 | 405.6833 | -8.3926 | 26123.385 | 7.2565 | 72.56%
1834 | 3668 | -8.5888 | -18.629 | 0.033256 | -0.00010869 | -0.95824 | -21.7893 | 405.9136 | -8.8446 | 26166.9637 | 7.2686 | 72.69%
1835 | 3670 | -9.4279 | -16.9709 | 0.033256 | -0.00011945 | -0.94328 | -23.9462 | 406.3892 | -9.7315 | 26214.856 | 7.2819 | 72.82%
1836 | 3672 | -9.4279 | -16.9709 | 0.032661 | -0.00011945 | -0.93029 | -23.9454 | 406.376 | -9.7308 | 26262.7468 | 7.2952 | 72.95%
1837 | 3674 | -9.1085 | -17.566 | 0.034422 | -0.00011535 | -0.91354 | -23.1226 | 406.1721 | -9.3917 | 26308.992 | 7.3081 | 73.08%
1838 | 3676 | -10.1231 | -15.8054 | 0.035147 | -0.00012839 | -0.90152 | -25.7351 | 406.7543 | -10.4679 | 26360.4623 | 7.3224 | 73.22%
1839 | 3678 | -10.6099 | -15.0803 | 0.035891 | -0.00013465 | -0.8914 | -26.9909 | 407.0297 | -10.9861 | 26414.444 | 7.3373 | 73.37%
1840 | 3680 | -11.1602 | -14.3367 | 0.036557 | -0.00014175 | -0.8835 | -28.4128 | 407.3452 | -11.5738 | 26471.2696 | 7.3531 | 73.53%
1841 | 3682 | -11.7039 | -13.6707 | 0.036557 | -0.00014877 | -0.87876 | -29.8201 | 407.6605 | -12.1565 | 26530.9098 | 7.3697 | 73.7%
1842 | 3684 | -11.7039 | -13.6707 | 0.037573 | -0.00014877 | -0.87269 | -29.8196 | 407.6543 | -12.1561 | 26590.549 | 7.3863 | 73.86%
1843 | 3686 | -12.6442 | -12.654 | 0.037928 | -0.00016095 | -0.871 | -32.2592 | 408.2075 | -13.1684 | 26655.0674 | 7.4042 | 74.04%
1844 | 3688 | -13.0084 | -12.2997 | 0.038271 | -0.00016567 | -0.87063 | -33.2059 | 408.4224 | -13.562 | 26721.4791 | 7.4226 | 74.23%
1845 | 3690 | -13.3816 | -11.9568 | 0.038552 | -0.00017051 | -0.87163 | -34.1769 | 408.6442 | -13.9662 | 26789.8328 | 7.4416 | 74.42%
1846 | 3692 | -13.7038 | -11.6756 | 0.038844 | -0.0001747 | -0.87364 | -35.0163 | 408.8371 | -14.316 | 26859.8654 | 7.4611 | 74.61%
1847 | 3694 | -14.0558 | -11.3832 | 0.038892 | -0.00017928 | -0.87712 | -35.9346 | 409.0495 | -14.699 | 26931.7346 | 7.481 | 74.81%
1848 | 3696 | -14.115 | -11.3355 | 0.03893 | -0.00018005 | -0.88058 | -36.0892 | 409.0881 | -14.7637 | 27003.9131 | 7.5011 | 75.01%
1849 | 3698 | -14.1628 | -11.2972 | 0.038862 | -0.00018067 | -0.88413 | -36.2144 | 409.1201 | -14.816 | 27076.3418 | 7.5212 | 75.21%
1850 | 3700 | -14.0778 | -11.3654 | 0.038756 | -0.00017957 | -0.88719 | -35.9929 | 409.0728 | -14.7237 | 27148.3276 | 7.5412 | 75.41%
1851 | 3702 | -13.9474 | -11.4717 | 0.038756 | -0.00017787 | -0.8894 | -35.6528 | 408.9977 | -14.5819 | 27219.6333 | 7.561 | 75.61%
1852 | 3704 | -13.9474 | -11.4717 | 0.03836 | -0.00017787 | -0.8921 | -35.6531 | 409.0004 | -14.5821 | 27290.9394 | 7.5808 | 75.81%
1853 | 3706 | -13.4822 | -11.8675 | 0.037124 | -0.00017182 | -0.89442 | -34.4408 | 408.727 | -14.0769 | 27359.821 | 7.6 | 76%
1854 | 3708 | -12.2105 | -13.1035 | 0.0361 | -0.00015533 | -0.89214 | -31.1347 | 407.9729 | -12.7021 | 27422.0903 | 7.6172 | 76.17%
1855 | 3710 | -11.3256 | -14.1272 | 0.03495 | -0.00014389 | -0.88765 | -28.8412 | 407.4468 | -11.7513 | 27479.7727 | 7.6333 | 76.33%
1856 | 3712 | -10.4732 | -15.2771 | 0.033757 | -0.00013289 | -0.88131 | -26.6371 | 406.9392 | -10.8397 | 27533.047 | 7.6481 | 76.48%
1857 | 3714 | -9.7144 | -16.4704 | 0.033757 | -0.00012313 | -0.87171 | -24.6797 | 406.4844 | -10.0319 | 27582.4064 | 7.6618 | 76.62%
1858 | 3716 | -9.7144 | -16.4704 | 0.031199 | -0.00012313 | -0.86687 | -24.6794 | 406.4795 | -10.0317 | 27631.7652 | 7.6755 | 76.75%
1859 | 3718 | -8.4086 | -19.0282 | 0.031199 | -0.00010638 | -0.856 | -21.3212 | 405.7049 | -8.6501 | 27674.4076 | 7.6873 | 76.87%
1860 | 3720 | -8.4086 | -19.0282 | 0.028164 | -0.00010638 | -0.85064 | -21.3209 | 405.6995 | -8.6499 | 27717.0495 | 7.6992 | 76.99%
1861 | 3722 | -7.2518 | -22.0634 | 0.028164 | -9.1592e-05 | -0.83996 | -18.3569 | 405.0147 | -7.4348 | 27753.7633 | 7.7094 | 77.09%
1862 | 3724 | -7.2518 | -22.0634 | 0.026014 | -9.1592e-05 | -0.83325 | -18.3566 | 405.008 | -7.4346 | 27790.4764 | 7.7196 | 77.2%
1863 | 3726 | -6.6079 | -24.2134 | 0.019879 | -8.3382e-05 | -0.83346 | -16.7112 | 404.634 | -6.7619 | 27823.8988 | 7.7289 | 77.29%
1864 | 3728 | -5.2722 | -30.3481 | 0.015866 | -6.64e-05 | -0.83357 | -13.3076 | 403.86 | -5.3744 | 27850.514 | 7.7363 | 77.36%
1865 | 3730 | -4.6563 | -34.3619 | 0.010596 | -5.8592e-05 | -0.83923 | -11.7429 | 403.5098 | -4.7384 | 27873.9998 | 7.7428 | 77.43%
1866 | 3732 | -4.0372 | -39.6318 | 0.010596 | -5.0756e-05 | -0.84169 | -10.1725 | 403.1552 | -4.1011 | 27894.3449 | 7.7484 | 77.48%
1867 | 3734 | -4.0372 | -39.6318 | -0.0035743 | -5.0756e-05 | -0.8682 | -10.1732 | 403.1818 | -4.1016 | 27914.6912 | 7.7541 | 77.54%
1868 | 3736 | -2.9739 | -53.8018 | -0.012893 | -3.7331e-05 | -0.90651 | -7.4832 | 402.6084 | -3.0128 | 27929.6576 | 7.7582 | 77.58%
1869 | 3738 | -2.5348 | -63.1204 | -0.027864 | -3.18e-05 | -0.97348 | -6.3755 | 402.4234 | -2.5656 | 27942.4086 | 7.7618 | 77.62%
1870 | 3740 | -2.0489 | -78.0914 | -0.027864 | -2.5686e-05 | -1.0418 | -5.1505 | 402.2132 | -2.0716 | 27952.7097 | 7.7646 | 77.65%
1871 | 3742 | -2.0489 | -78.0914 | -0.047781 | -2.5686e-05 | -1.1632 | -5.1521 | 402.335 | -2.0729 | 27963.0139 | 7.7675 | 77.68%
1872 | 3744 | -1.6325 | -98.008 | -0.086651 | -2.0454e-05 | -1.417 | -4.1053 | 402.3506 | -1.6518 | 27971.2244 | 7.7698 | 77.7%
1873 | 3746 | -1.1689 | -136.8785 | -0.38957 | -1.4636e-05 | -6.4426 | -2.9743 | 407.119 | -1.2109 | 27977.1731 | 7.7714 | 77.71%
1874 | 3748 | -0.3638 | -439.8021 | -6.0566 | -4.5499e-06 | 0.57988 | -0.90865 | 399.6268 | -0.36312 | 27978.9904 | 7.7719 | 77.72%
1875 | 3750 | -0.0262 | -6106.8702 | 0.58306 | -3.2751e-07 | 0.26764 | -0.065459 | 399.7472 | -0.026167 | 27979.1213 | 7.772 | 77.72%
1876 | 3752 | 0.30028 | 532.836 | 0.31979 | 3.7519e-06 | 0.16416 | 0.75007 | 399.6653 | 0.29978 | 27977.6211 | 7.7716 | 77.72%
1877 | 3754 | 0.59356 | 269.5599 | 0.20857 | 7.4132e-06 | 0.11793 | 1.4822 | 399.545 | 0.59221 | 27974.6567 | 7.7707 | 77.71%
1878 | 3756 | 1.0105 | 158.3406 | 0.1668 | 1.2613e-05 | 0.092211 | 2.522 | 399.3342 | 1.0071 | 27969.6127 | 7.7693 | 77.69%
1879 | 3758 | 1.3725 | 116.5773 | 0.14232 | 1.7123e-05 | 0.077111 | 3.4239 | 399.1442 | 1.3666 | 27962.765 | 7.7674 | 77.67%
1880 | 3760 | 1.7374 | 92.0938 | 0.13105 | 2.1664e-05 | 0.067964 | 4.332 | 398.9468 | 1.7282 | 27954.1011 | 7.765 | 77.65%
1881 | 3762 | 1.9797 | 80.8195 | 0.13105 | 2.4677e-05 | 0.061671 | 4.9347 | 398.8161 | 1.968 | 27944.2318 | 7.7623 | 77.62%
1882 | 3764 | 1.9797 | 80.8195 | 0.14893 | 2.4677e-05 | 0.055123 | 4.9347 | 398.8226 | 1.9681 | 27934.3623 | 7.7595 | 77.6%
1883 | 3766 | 1.6211 | 98.6996 | 0.15692 | 2.0217e-05 | 0.048111 | 4.0429 | 399.0324 | 1.6132 | 27926.2765 | 7.7573 | 77.57%
1884 | 3768 | 1.4997 | 106.6894 | 0.16014 | 1.8706e-05 | 0.042107 | 3.7408 | 399.1071 | 1.493 | 27918.7948 | 7.7552 | 77.55%
1885 | 3770 | 1.4556 | 109.9173 | 0.16014 | 1.8158e-05 | 0.037393 | 3.6312 | 399.1368 | 1.4494 | 27911.5324 | 7.7532 | 77.53%
1886 | 3772 | 1.4556 | 109.9173 | 0.16459 | 1.8158e-05 | 0.033597 | 3.6313 | 399.1406 | 1.4494 | 27904.2698 | 7.7512 | 77.51%
1887 | 3774 | 1.3991 | 114.3576 | 0.15437 | 1.7454e-05 | 0.031006 | 3.4906 | 399.1752 | 1.3934 | 27897.2886 | 7.7492 | 77.49%
1888 | 3776 | 1.5364 | 104.1423 | 0.1504 | 1.9163e-05 | 0.029729 | 3.8322 | 399.0987 | 1.5294 | 27889.6241 | 7.7471 | 77.47%
1889 | 3778 | 1.5972 | 100.1753 | 0.1504 | 1.992e-05 | 0.028979 | 3.9837 | 399.065 | 1.5897 | 27881.6568 | 7.7449 | 77.45%
1890 | 3780 | 1.5972 | 100.1753 | 0.1633 | 1.992e-05 | 0.027851 | 3.9837 | 399.0662 | 1.5898 | 27873.6894 | 7.7427 | 77.43%
1891 | 3782 | 1.415 | 113.0742 | 0.15887 | 1.7652e-05 | 0.026494 | 3.5302 | 399.1707 | 1.4091 | 27866.6291 | 7.7407 | 77.41%
1892 | 3784 | 1.4727 | 108.6425 | 0.16145 | 1.8371e-05 | 0.025582 | 3.6739 | 399.1389 | 1.4664 | 27859.2814 | 7.7387 | 77.39%
1893 | 3786 | 1.4386 | 111.2223 | 0.16332 | 1.7945e-05 | 0.024694 | 3.5888 | 399.1591 | 1.4325 | 27852.1037 | 7.7367 | 77.37%
1894 | 3788 | 1.4147 | 113.0966 | 0.15603 | 1.7649e-05 | 0.024201 | 3.5295 | 399.1731 | 1.4089 | 27845.0447 | 7.7347 | 77.35%
1895 | 3790 | 1.5123 | 105.7977 | 0.15254 | 1.8863e-05 | 0.024325 | 3.7725 | 399.1177 | 1.5057 | 27837.4998 | 7.7326 | 77.33%
1896 | 3792 | 1.5639 | 102.3096 | 0.15265 | 1.9505e-05 | 0.024613 | 3.9008 | 399.0883 | 1.5568 | 27829.6982 | 7.7305 | 77.3%
1897 | 3794 | 1.5622 | 102.4223 | 0.14491 | 1.9484e-05 | 0.025125 | 3.8965 | 399.0887 | 1.5551 | 27821.9052 | 7.7283 | 77.28%
1898 | 3796 | 1.6899 | 94.679 | 0.1368 | 2.1073e-05 | 0.026346 | 4.2144 | 399.0152 | 1.6816 | 27813.4764 | 7.726 | 77.26%
1899 | 3798 | 1.8482 | 86.5688 | 0.12514 | 2.3042e-05 | 0.028444 | 4.6082 | 398.9236 | 1.8383 | 27804.2601 | 7.7234 | 77.23%
1900 | 3800 | 2.1358 | 74.9134 | 0.11578 | 2.6617e-05 | 0.031741 | 5.3229 | 398.7577 | 2.1226 | 27793.6142 | 7.7204 | 77.2%
1901 | 3802 | 2.4407 | 65.5544 | 0.10251 | 3.0404e-05 | 0.036433 | 6.0802 | 398.5808 | 2.4234 | 27781.4539 | 7.7171 | 77.17%
1902 | 3804 | 3.0604 | 52.2801 | 0.10251 | 3.809e-05 | 0.042878 | 7.6171 | 398.2248 | 3.0333 | 27766.2196 | 7.7128 | 77.13%
1903 | 3806 | 3.0604 | 52.2801 | 0.087862 | 3.809e-05 | 0.049428 | 7.617 | 398.2183 | 3.0332 | 27750.9856 | 7.7086 | 77.09%
1904 | 3808 | 4.2514 | 37.6343 | 0.082945 | 5.2824e-05 | 0.060518 | 10.5632 | 397.5372 | 4.1992 | 27729.8593 | 7.7027 | 77.03%
1905 | 3810 | 4.8903 | 32.718 | 0.079165 | 6.0707e-05 | 0.07321 | 12.1391 | 397.1661 | 4.8212 | 27705.5811 | 7.696 | 76.96%
1906 | 3812 | 5.5291 | 28.9377 | 0.079165 | 6.8575e-05 | 0.086883 | 13.712 | 396.7947 | 5.4409 | 27678.1571 | 7.6884 | 76.88%
1907 | 3814 | 5.5291 | 28.9377 | 0.073852 | 6.8575e-05 | 0.099602 | 13.7116 | 396.7821 | 5.4405 | 27650.7339 | 7.6808 | 76.81%
1908 | 3816 | 6.7727 | 23.6243 | 0.073173 | 8.3851e-05 | 0.11615 | 16.7654 | 396.071 | 6.6403 | 27617.2031 | 7.6714 | 76.71%
1909 | 3818 | 6.9732 | 22.9451 | 0.0728 | 8.6309e-05 | 0.13152 | 17.2561 | 395.944 | 6.8325 | 27582.6908 | 7.6619 | 76.62%
1910 | 3820 | 7.0883 | 22.5723 | 0.072023 | 8.772e-05 | 0.14563 | 17.5377 | 395.8659 | 6.9426 | 27547.6155 | 7.6521 | 76.52%
1911 | 3822 | 7.3409 | 21.7956 | 0.071275 | 9.0814e-05 | 0.15925 | 18.1556 | 395.7118 | 7.1844 | 27511.3044 | 7.642 | 76.42%
1912 | 3824 | 7.6018 | 21.0475 | 0.069884 | 9.4007e-05 | 0.17272 | 18.7933 | 395.5533 | 7.4338 | 27473.7177 | 7.6316 | 76.32%
1913 | 3826 | 8.1396 | 19.6569 | 0.0688 | 0.00010058 | 0.18719 | 20.1069 | 395.24 | 7.9471 | 27433.5039 | 7.6204 | 76.2%
1914 | 3828 | 8.6148 | 18.5728 | 0.067858 | 0.00010638 | 0.20229 | 21.2656 | 394.9614 | 8.3991 | 27390.9726 | 7.6086 | 76.09%
1915 | 3830 | 9.0754 | 17.6302 | 0.067001 | 0.000112 | 0.21789 | 22.3873 | 394.6907 | 8.836 | 27346.1981 | 7.5962 | 75.96%
1916 | 3832 | 9.5391 | 16.7731 | 0.067001 | 0.00011764 | 0.23364 | 23.5149 | 394.4185 | 9.2747 | 27299.1682 | 7.5831 | 75.83%
1917 | 3834 | 9.5391 | 16.7731 | 0.066062 | 0.00011764 | 0.24794 | 23.5141 | 394.4044 | 9.2741 | 27252.1401 | 7.57 | 75.7%
1918 | 3836 | 10.1045 | 15.8345 | 0.06586 | 0.00012452 | 0.26309 | 24.8872 | 394.077 | 9.8075 | 27202.3656 | 7.5562 | 75.56%
1919 | 3838 | 10.235 | 15.6326 | 0.06586 | 0.0001261 | 0.27704 | 25.2032 | 393.9912 | 9.9298 | 27151.9591 | 7.5422 | 75.42%
1920 | 3840 | 10.235 | 15.6326 | 0.06449 | 0.0001261 | 0.29007 | 25.2024 | 393.9783 | 9.9292 | 27101.5543 | 7.5282 | 75.28%
1921 | 3842 | 11.2182 | 14.2626 | 0.063758 | 0.00013803 | 0.30623 | 27.5841 | 393.4205 | 10.8521 | 27046.3861 | 7.5129 | 75.13%
1922 | 3844 | 11.8249 | 13.5307 | 0.063758 | 0.00014537 | 0.32317 | 29.0501 | 393.0702 | 11.4187 | 26988.2859 | 7.4967 | 74.97%
1923 | 3846 | 11.8249 | 13.5307 | 0.062597 | 0.00014537 | 0.33889 | 29.049 | 393.0547 | 11.4178 | 26930.1879 | 7.4806 | 74.81%
1924 | 3848 | 12.9344 | 12.3701 | 0.061993 | 0.00015876 | 0.35801 | 31.7239 | 392.4273 | 12.4493 | 26866.74 | 7.463 | 74.63%
1925 | 3850 | 13.5993 | 11.7653 | 0.061993 | 0.00016677 | 0.37786 | 33.322 | 392.044 | 13.0637 | 26800.0961 | 7.4445 | 74.44%
1926 | 3852 | 13.5993 | 11.7653 | 0.061605 | 0.00016677 | 0.3958 | 33.3205 | 392.0264 | 13.0625 | 26733.4551 | 7.426 | 74.26%
1927 | 3854 | 14.0623 | 11.3779 | 0.060951 | 0.00017233 | 0.41424 | 34.4312 | 391.7553 | 13.4886 | 26664.5928 | 7.4068 | 74.07%
1928 | 3856 | 14.9211 | 10.7231 | 0.060634 | 0.00018264 | 0.43459 | 36.4883 | 391.2671 | 14.2767 | 26591.6162 | 7.3866 | 73.87%
1929 | 3858 | 15.3744 | 10.4069 | 0.060301 | 0.00018807 | 0.45495 | 37.5713 | 391.0005 | 14.6904 | 26516.4735 | 7.3657 | 73.66%
1930 | 3860 | 15.8835 | 10.0733 | 0.060301 | 0.00019416 | 0.4753 | 38.786 | 390.7039 | 15.1538 | 26438.9016 | 7.3441 | 73.44%
1931 | 3862 | 15.8835 | 10.0733 | 0.059431 | 0.00019416 | 0.49422 | 38.7841 | 390.6854 | 15.1524 | 26361.3333 | 7.3226 | 73.23%
1932 | 3864 | 17.3838 | 9.204 | 0.059086 | 0.00021206 | 0.51785 | 42.3566 | 389.8493 | 16.5127 | 26276.6201 | 7.2991 | 72.99%
1933 | 3866 | 18.0626 | 8.8581 | 0.058824 | 0.00022013 | 0.54212 | 43.9664 | 389.4589 | 17.1231 | 26188.6872 | 7.2746 | 72.75%
1934 | 3868 | 18.6124 | 8.5964 | 0.058577 | 0.00022666 | 0.56642 | 45.2676 | 389.1387 | 17.6154 | 26098.152 | 7.2495 | 72.49%
1935 | 3870 | 19.1624 | 8.3497 | 0.058349 | 0.00023318 | 0.59075 | 46.5668 | 388.8189 | 18.1061 | 26005.0184 | 7.2236 | 72.24%
1936 | 3872 | 19.7001 | 8.1218 | 0.058202 | 0.00023954 | 0.61499 | 47.8351 | 388.5062 | 18.5842 | 25909.3481 | 7.197 | 71.97%
1937 | 3874 | 20.0632 | 7.9748 | 0.05811 | 0.00024384 | 0.63833 | 48.6894 | 388.2886 | 18.9055 | 25811.9694 | 7.17 | 71.7%
1938 | 3876 | 20.2969 | 7.883 | 0.05804 | 0.0002466 | 0.66032 | 49.238 | 388.1418 | 19.1113 | 25713.4934 | 7.1426 | 71.43%
1939 | 3878 | 20.4793 | 7.8128 | 0.057911 | 0.00024875 | 0.68095 | 49.6653 | 388.024 | 19.2713 | 25614.1627 | 7.115 | 71.15%
1940 | 3880 | 20.8244 | 7.6833 | 0.057782 | 0.00025282 | 0.70106 | 50.4758 | 387.8196 | 19.5755 | 25513.2112 | 7.087 | 70.87%
1941 | 3882 | 21.1799 | 7.5543 | 0.057782 | 0.00025701 | 0.72059 | 51.3096 | 387.6104 | 19.8882 | 25410.5919 | 7.0585 | 70.58%
1942 | 3884 | 21.1799 | 7.5543 | 0.057593 | 0.00025701 | 0.73835 | 51.3074 | 387.5932 | 19.8864 | 25307.9772 | 7.03 | 70.3%
1943 | 3886 | 21.7216 | 7.3659 | 0.057496 | 0.00026339 | 0.75669 | 52.578 | 387.2859 | 20.3627 | 25202.8211 | 7.0008 | 70.01%
1944 | 3888 | 22.0121 | 7.2687 | 0.057412 | 0.0002668 | 0.77448 | 53.2574 | 387.1136 | 20.6167 | 25096.3062 | 6.9712 | 69.71%
1945 | 3890 | 22.2697 | 7.1846 | 0.057307 | 0.00026983 | 0.79168 | 53.8592 | 386.9595 | 20.8413 | 24988.5877 | 6.9413 | 69.41%
1946 | 3892 | 22.6002 | 7.0796 | 0.057307 | 0.00027371 | 0.8085 | 54.6313 | 386.7671 | 21.1296 | 24879.3251 | 6.9109 | 69.11%
1947 | 3894 | 22.6002 | 7.0796 | 0.057273 | 0.00027371 | 0.82364 | 54.6293 | 386.7524 | 21.128 | 24770.0665 | 6.8806 | 68.81%
1948 | 3896 | 22.7109 | 7.0451 | 0.057267 | 0.00027501 | 0.8377 | 54.8865 | 386.6799 | 21.2235 | 24660.2935 | 6.8501 | 68.5%
1949 | 3898 | 22.7287 | 7.0396 | 0.057267 | 0.00027522 | 0.85039 | 54.9265 | 386.6581 | 21.2378 | 24550.4405 | 6.8196 | 68.2%
1950 | 3900 | 22.7287 | 7.0396 | 0.060089 | 0.00027522 | 0.85743 | 54.9256 | 386.6513 | 21.237 | 24440.5894 | 6.7891 | 67.89%
1951 | 3902 | 16.2248 | 9.8614 | 0.060089 | 0.00019824 | 0.83623 | 39.5649 | 390.1658 | 15.4369 | 24361.4597 | 6.7671 | 67.67%
1952 | 3904 | 16.2248 | 9.8614 | 0.060075 | 0.00019824 | 0.81732 | 39.5667 | 390.1843 | 15.4383 | 24282.3262 | 6.7451 | 67.45%
1953 | 3906 | 16.2478 | 9.8475 | 0.06015 | 0.00019851 | 0.80043 | 39.623 | 390.1884 | 15.4605 | 24203.0801 | 6.7231 | 67.23%
1954 | 3908 | 16.1243 | 9.9229 | 0.060241 | 0.00019704 | 0.78471 | 39.3303 | 390.2707 | 15.3495 | 24124.4195 | 6.7012 | 67.01%
1955 | 3910 | 15.9784 | 10.0135 | 0.06022 | 0.00019529 | 0.77008 | 38.9837 | 390.3641 | 15.2178 | 24046.4521 | 6.6796 | 66.8%
1956 | 3912 | 16.0123 | 9.9923 | 0.06022 | 0.0001957 | 0.75716 | 39.0659 | 390.3584 | 15.2497 | 23968.3203 | 6.6579 | 66.58%
1957 | 3914 | 16.0123 | 9.9923 | 0.060274 | 0.0001957 | 0.74557 | 39.067 | 390.3697 | 15.2506 | 23890.1862 | 6.6362 | 66.36%
1958 | 3916 | 15.9262 | 10.0463 | 0.06034 | 0.00019467 | 0.73477 | 38.8627 | 390.427 | 15.1731 | 23812.4608 | 6.6146 | 66.15%
1959 | 3918 | 15.8217 | 10.1127 | 0.060389 | 0.00019342 | 0.72462 | 38.6143 | 390.4936 | 15.0786 | 23735.2323 | 6.5931 | 65.93%
1960 | 3920 | 15.7463 | 10.1611 | 0.060422 | 0.00019252 | 0.7152 | 38.4351 | 390.5438 | 15.0106 | 23658.3621 | 6.5718 | 65.72%
1961 | 3922 | 15.6948 | 10.1944 | 0.060422 | 0.0001919 | 0.70657 | 38.3131 | 390.5802 | 14.9643 | 23581.736 | 6.5505 | 65.5%
1962 | 3924 | 15.6948 | 10.1944 | 0.060785 | 0.0001919 | 0.69843 | 38.3139 | 390.5881 | 14.9649 | 23505.1082 | 6.5292 | 65.29%
1963 | 3926 | 15.1549 | 10.5576 | 0.06104 | 0.00018544 | 0.68855 | 37.0245 | 390.8912 | 14.4726 | 23431.0592 | 6.5086 | 65.09%
1964 | 3928 | 14.7978 | 10.8124 | 0.06142 | 0.00018116 | 0.67776 | 36.1709 | 391.0962 | 14.1463 | 23358.7173 | 6.4885 | 64.89%
1965 | 3930 | 14.295 | 11.1928 | 0.061646 | 0.00017513 | 0.66573 | 34.9674 | 391.3819 | 13.6856 | 23288.7825 | 6.4691 | 64.69%
1966 | 3932 | 14.0124 | 11.4184 | 0.06174 | 0.00017174 | 0.6537 | 34.2909 | 391.5478 | 13.4265 | 23220.2007 | 6.4501 | 64.5%
1967 | 3934 | 13.898 | 11.5125 | 0.061644 | 0.00017036 | 0.64262 | 34.0171 | 391.6211 | 13.3218 | 23152.1665 | 6.4312 | 64.31%
1968 | 3936 | 14.0146 | 11.4166 | 0.061502 | 0.00017176 | 0.63341 | 34.2979 | 391.5665 | 13.4299 | 23083.5708 | 6.4121 | 64.12%
1969 | 3938 | 14.1913 | 11.2745 | 0.061372 | 0.00017388 | 0.62611 | 34.7224 | 391.4772 | 13.593 | 23014.126 | 6.3928 | 63.93%
1970 | 3940 | 14.3568 | 11.1445 | 0.061372 | 0.00017587 | 0.62032 | 35.1198 | 391.3926 | 13.7456 | 22943.8865 | 6.3733 | 63.73%
1971 | 3942 | 14.3568 | 11.1445 | 0.061339 | 0.00017587 | 0.6152 | 35.1202 | 391.3977 | 13.746 | 22873.6461 | 6.3538 | 63.54%
1972 | 3944 | 14.3988 | 11.112 | 0.061236 | 0.00017638 | 0.61093 | 35.2212 | 391.379 | 13.7848 | 22803.2037 | 6.3342 | 63.34%
1973 | 3946 | 14.5338 | 11.0088 | 0.061174 | 0.000178 | 0.60777 | 35.545 | 391.3085 | 13.9091 | 22732.1137 | 6.3145 | 63.14%
1974 | 3948 | 14.616 | 10.9469 | 0.061122 | 0.00017898 | 0.60536 | 35.7423 | 391.266 | 13.9847 | 22660.6292 | 6.2946 | 62.95%
1975 | 3950 | 14.6858 | 10.8949 | 0.061121 | 0.00017982 | 0.60351 | 35.9095 | 391.2299 | 14.0489 | 22588.8102 | 6.2747 | 62.75%
1976 | 3952 | 14.6869 | 10.8941 | 0.061121 | 0.00017983 | 0.60187 | 35.9123 | 391.2309 | 14.05 | 22516.9857 | 6.2547 | 62.55%
1977 | 3954 | 14.688 | 10.8933 | 0.061212 | 0.00017984 | 0.60031 | 35.915 | 391.2318 | 14.0511 | 22445.1557 | 6.2348 | 62.35%
1978 | 3956 | 14.566 | 10.9845 | 0.061291 | 0.00017838 | 0.59832 | 35.623 | 391.3002 | 13.9393 | 22373.9097 | 6.215 | 62.15%
1979 | 3958 | 14.4616 | 11.0638 | 0.061291 | 0.00017713 | 0.5961 | 35.373 | 391.3593 | 13.8436 | 22303.1637 | 6.1953 | 61.95%
1980 | 3960 | 14.4616 | 11.0638 | 0.061507 | 0.00017713 | 0.5939 | 35.3732 | 391.3614 | 13.8437 | 22232.4173 | 6.1757 | 61.76%
1981 | 3962 | 14.1844 | 11.28 | 0.061507 | 0.0001738 | 0.59075 | 34.7087 | 391.5157 | 13.589 | 22162.9998 | 6.1564 | 61.56%
1982 | 3964 | 14.1844 | 11.28 | 0.061605 | 0.0001738 | 0.58784 | 34.709 | 391.5185 | 13.5892 | 22093.5818 | 6.1371 | 61.37%
1983 | 3966 | 14.0622 | 11.378 | 0.061914 | 0.00017233 | 0.58441 | 34.4163 | 391.5885 | 13.477 | 22024.7492 | 6.118 | 61.18%
1984 | 3968 | 13.6904 | 11.6871 | 0.062198 | 0.00016786 | 0.57947 | 33.524 | 391.7964 | 13.1346 | 21957.7012 | 6.0994 | 60.99%
1985 | 3970 | 13.3658 | 11.9708 | 0.062198 | 0.00016396 | 0.57369 | 32.7446 | 391.9795 | 12.8352 | 21892.2121 | 6.0812 | 60.81%
1986 | 3972 | 13.3658 | 11.9708 | 0.062419 | 0.00016396 | 0.56832 | 32.745 | 391.9847 | 12.8356 | 21826.722 | 6.063 | 60.63%
1987 | 3974 | 13.1241 | 12.1913 | 0.062668 | 0.00016105 | 0.56227 | 32.1642 | 392.1229 | 12.6123 | 21762.3937 | 6.0451 | 60.45%
1988 | 3976 | 12.8607 | 12.441 | 0.062829 | 0.00015787 | 0.5556 | 31.5307 | 392.2736 | 12.3686 | 21699.3323 | 6.0276 | 60.28%
1989 | 3978 | 12.6966 | 12.6018 | 0.06293 | 0.00015589 | 0.54888 | 31.1361 | 392.3701 | 12.2169 | 21637.0601 | 6.0103 | 60.1%
1990 | 3980 | 12.5955 | 12.7029 | 0.06293 | 0.00015467 | 0.54247 | 30.893 | 392.4318 | 12.1234 | 21575.274 | 5.9931 | 59.93%
1991 | 3982 | 12.5955 | 12.7029 | 0.06294 | 0.00015467 | 0.53677 | 30.8935 | 392.4374 | 12.1237 | 21513.4871 | 5.976 | 59.76%
1992 | 3984 | 12.5864 | 12.7121 | 0.063527 | 0.00015457 | 0.53112 | 30.872 | 392.4479 | 12.1157 | 21451.7431 | 5.9588 | 59.59%
1993 | 3986 | 12.0307 | 13.2993 | 0.06383 | 0.00014786 | 0.52344 | 29.5324 | 392.7602 | 11.5992 | 21392.6783 | 5.9424 | 59.42%
1994 | 3988 | 11.7624 | 13.6027 | 0.064224 | 0.00014461 | 0.51512 | 28.8852 | 392.9157 | 11.3494 | 21334.9079 | 5.9264 | 59.26%
1995 | 3990 | 11.4312 | 13.9968 | 0.064496 | 0.0001406 | 0.50608 | 28.0854 | 393.1067 | 11.0406 | 21278.737 | 5.9108 | 59.11%
1996 | 3992 | 11.2133 | 14.2687 | 0.064668 | 0.00013797 | 0.49699 | 27.5592 | 393.2354 | 10.8373 | 21223.6186 | 5.8954 | 58.95%
1997 | 3994 | 11.0797 | 14.4409 | 0.064919 | 0.00013635 | 0.48815 | 27.2365 | 393.3177 | 10.7126 | 21169.1457 | 5.8803 | 58.8%
1998 | 3996 | 10.8903 | 14.692 | 0.06534 | 0.00013405 | 0.47915 | 26.7786 | 393.4308 | 10.5355 | 21115.5885 | 5.8654 | 58.65%
1999 | 3998 | 10.5873 | 15.1124 | 0.06601 | 0.00013038 | 0.46934 | 26.0453 | 393.6074 | 10.2516 | 21063.498 | 5.851 | 58.51%
2000 | 4000 | 10.1377 | 15.7827 | 0.050227 | 0.00012492 | 0.4719 | 24.9547 | 393.8528 | 9.8285 | 21013.5885 | 5.8371 | 58.37%

## Supercap 1
Modell: | Supercap C1 mit Innenwiderstand R0 und Selbstentladung R1 | [10 empty] | Differenzialgleichung:
Paramater: | Un |  | Betriebsspannung |  | [V] | Un= | 3.3 | V | Nennspannung des Supercaps |  |  | u1(t) = (R0 + RL) i(t) |  | Gl. (1)
| R0 |  | Innenwiderstand |  | [Ω] | R0= | 0.001 | Ω |  |  |  | i(t) = -(1/R1) u1(t) - C1 du1(t)/dt |  | Gl. (2)
| Qn |  | Ladungsmenge |  | [Ah] | Qn= | 2.75 | Ah | Nennladung aus U0n und C1
[12 empty] | insgesamt: | einsetzen von Gl. (1) in Gl. (2)
du1(t)/dt = -(1/τ) u1(t)
| m |  | Gewicht |  | [kg] | [6 empty] | mit:
| R1 |  | Selbstentladung |  | [Ω] | R1= | 1000 | Ω |  |  |  | τ = (C1 R1 (R0 + RL)) / (R0 + RL + R1)
| C1 |  | Kapazität des Supercaps |  | [F] | C1= | 3000 | F
zeitdiskret:
[6 empty] | En= | 0.0045375 | kWh |  |  |  | (u1(k) - u1(k-1)) / Δt = -(1/τ) u1(k)
| SoC |  | Ladezustand |  | [%] | Δt= | 1 | s
nach Umformung:
u1(k) (1+ Δt/τ) = u1(k-1)
Klemmen-
Index | Zeit | Last | Last | Hilfsgröße | Spannung | Strom | spannung | Leistung | Ladung | Ladung | Ladezustand
k | t [s] | P [kW] | RL [Ω] | τ [s] | u1 [V] | I [A] | UL [V] | P [kW] | Q [As] | Q [Ah] | SoC
-1 |  |  |  |  | 3 |  |  |  | 9000 | 2.5 | 90.91%
0 | 0 | 0.5 | 0.02178 | 68.3384 | 2.9567 | 129.7952 | 2.8269 | 0.36692 | 8870.2048 | 2.4639 | 89.6%
1 | 1 | 0.5 | 0.02178 | 68.3384 | 2.9141 | 127.9233 | 2.7862 | 0.35642 | 8742.2816 | 2.4284 | 88.31%
2 | 2 | 0.5 | 0.02178 | 68.3384 | 2.8721 | 126.0784 | 2.746 | 0.34621 | 8616.2032 | 2.3934 | 87.03%
3 | 3 | 0.5 | 0.02178 | 68.3384 | 2.8306 | 124.26 | 2.7064 | 0.3363 | 8491.9432 | 2.3589 | 85.78%
4 | 4 | 0.5 | 0.02178 | 68.3384 | 2.7898 | 122.468 | 2.6674 | 0.32667 | 8369.4752 | 2.3249 | 84.54%
5 | 5 | 0.5 | 0.02178 | 68.3384 | 2.7496 | 120.7017 | 2.6289 | 0.31731 | 8248.7735 | 2.2913 | 83.32%
6 | 6 | 0.5 | 0.02178 | 68.3384 | 2.7099 | 118.961 | 2.591 | 0.30822 | 8129.8125 | 2.2583 | 82.12%
7 | 7 | 0.5 | 0.02178 | 68.3384 | 2.6708 | 117.2453 | 2.5536 | 0.2994 | 8012.5672 | 2.2257 | 80.94%
8 | 8 | 0.5 | 0.02178 | 68.3384 | 2.6323 | 115.5544 | 2.5168 | 0.29082 | 7897.0128 | 2.1936 | 79.77%
9 | 9 | 0.5 | 0.02178 | 68.3384 | 2.5944 | 113.8879 | 2.4805 | 0.2825 | 7783.1249 | 2.162 | 78.62%
10 | 10 | 0.5 | 0.02178 | 68.3384 | 2.5569 | 112.2454 | 2.4447 | 0.27441 | 7670.8795 | 2.1308 | 77.48%
11 | 11 | 0.5 | 0.02178 | 68.3384 | 2.5201 | 110.6266 | 2.4094 | 0.26655 | 7560.253 | 2.1001 | 76.37%
12 | 12 | 0.5 | 0.02178 | 68.3384 | 2.4837 | 109.0311 | 2.3747 | 0.25892 | 7451.2218 | 2.0698 | 75.26%
13 | 13 | 0.5 | 0.02178 | 68.3384 | 2.4479 | 107.4587 | 2.3404 | 0.2515 | 7343.7632 | 2.0399 | 74.18%
14 | 14 | 0.5 | 0.02178 | 68.3384 | 2.4126 | 105.9089 | 2.3067 | 0.2443 | 7237.8543 | 2.0105 | 73.11%
15 | 15 | 0.12 | 0.09075 | 275.2247 | 2.4039 | 26.2002 | 2.3777 | 0.062295 | 7211.6541 | 2.0032 | 72.84%
16 | 16 | 0.12 | 0.09075 | 275.2247 | 2.3952 | 26.1054 | 2.3691 | 0.061845 | 7185.5487 | 1.996 | 72.58%
17 | 17 | 0.12 | 0.09075 | 275.2247 | 2.3865 | 26.0109 | 2.3605 | 0.061398 | 7159.5378 | 1.9888 | 72.32%
18 | 18 | 0.12 | 0.09075 | 275.2247 | 2.3779 | 25.9167 | 2.3519 | 0.060955 | 7133.6211 | 1.9816 | 72.06%
19 | 19 | 0.12 | 0.09075 | 275.2247 | 2.3692 | 25.8229 | 2.3434 | 0.060514 | 7107.7982 | 1.9744 | 71.8%
20 | 20 | 0.12 | 0.09075 | 275.2247 | 2.3607 | 25.7294 | 2.3349 | 0.060077 | 7082.0689 | 1.9672 | 71.54% |  | ε
21 | 21 | 0.12 | 0.09075 | 275.2247 | 2.3521 | 25.6362 | 2.3265 | 0.059642 | 7056.4326 | 1.9601 | 71.28%
22 | 22 | 0.12 | 0.09075 | 275.2247 | 2.3436 | 25.5434 | 2.3181 | 0.059211 | 7030.8892 | 1.953 | 71.02%
23 | 23 | 0.12 | 0.09075 | 275.2247 | 2.3351 | 25.451 | 2.3097 | 0.058783 | 7005.4382 | 1.946 | 70.76%
24 | 24 | 0.12 | 0.09075 | 275.2247 | 2.3267 | 25.3588 | 2.3013 | 0.058359 | 6980.0794 | 1.9389 | 70.51%
25 | 25 | 0.12 | 0.09075 | 275.2247 | 2.3182 | 25.267 | 2.293 | 0.057937 | 6954.8124 | 1.9319 | 70.25%
26 | 26 | 0.12 | 0.09075 | 275.2247 | 2.3099 | 25.1755 | 2.2847 | 0.057518 | 6929.6368 | 1.9249 | 70%
27 | 27 | 0.12 | 0.09075 | 275.2247 | 2.3015 | 25.0844 | 2.2764 | 0.057102 | 6904.5524 | 1.9179 | 69.74%
28 | 28 | 0.12 | 0.09075 | 275.2247 | 2.2932 | 24.9936 | 2.2682 | 0.05669 | 6879.5588 | 1.911 | 69.49%
29 | 29 | 0.12 | 0.09075 | 275.2247 | 2.2849 | 24.9031 | 2.26 | 0.05628 | 6854.6557 | 1.9041 | 69.24%
30 | 30 | 0.12 | 0.09075 | 275.2247 | 2.2766 | 24.813 | 2.2518 | 0.055873 | 6829.8428 | 1.8972 | 68.99%
31 | 31 | 0.5 | 0.02178 | 68.3384 | 2.2438 | 98.4967 | 2.1453 | 0.2113 | 6731.3461 | 1.8698 | 67.99%
32 | 32 | 0.5 | 0.02178 | 68.3384 | 2.2114 | 97.0762 | 2.1143 | 0.20525 | 6634.2699 | 1.8429 | 67.01%
33 | 33 | 0.5 | 0.02178 | 68.3384 | 2.1795 | 95.6762 | 2.0838 | 0.19937 | 6538.5937 | 1.8163 | 66.05%
34 | 34 | 0.5 | 0.02178 | 68.3384 | 2.1481 | 94.2963 | 2.0538 | 0.19366 | 6444.2974 | 1.7901 | 65.09%
35 | 35 | 0.5 | 0.02178 | 68.3384 | 2.1171 | 92.9364 | 2.0242 | 0.18812 | 6351.361 | 1.7643 | 64.16%
36 | 36 | 0.5 | 0.02178 | 68.3384 | 2.0866 | 91.5961 | 1.995 | 0.18273 | 6259.7649 | 1.7388 | 63.23%
37 | 37 | 0.5 | 0.02178 | 68.3384 | 2.0565 | 90.2751 | 1.9662 | 0.1775 | 6169.4899 | 1.7137 | 62.32%
38 | 38 | 0.5 | 0.02178 | 68.3384 | 2.0268 | 88.9731 | 1.9378 | 0.17242 | 6080.5168 | 1.689 | 61.42%
39 | 39 | 0.5 | 0.02178 | 68.3384 | 1.9976 | 87.6899 | 1.9099 | 0.16748 | 5992.8268 | 1.6647 | 60.53%
40 | 40 | 0.5 | 0.02178 | 68.3384 | 1.9688 | 86.4253 | 1.8823 | 0.16268 | 5906.4016 | 1.6407 | 59.66%
41 | 41 | 0.5 | 0.02178 | 68.3384 | 1.9404 | 85.1788 | 1.8552 | 0.15802 | 5821.2227 | 1.617 | 58.8%
42 | 42 | 0.5 | 0.02178 | 68.3384 | 1.9124 | 83.9504 | 1.8284 | 0.1535 | 5737.2723 | 1.5937 | 57.95%
43 | 43 | 0.5 | 0.02178 | 68.3384 | 1.8848 | 82.7397 | 1.8021 | 0.1491 | 5654.5327 | 1.5707 | 57.12%
44 | 44 | 0.5 | 0.02178 | 68.3384 | 1.8576 | 81.5464 | 1.7761 | 0.14483 | 5572.9863 | 1.5481 | 56.29%
45 | 45 | 0.5 | 0.02178 | 68.3384 | 1.8308 | 80.3703 | 1.7505 | 0.14069 | 5492.6159 | 1.5257 | 55.48%
46 | 46 | 0.12 | 0.09075 | 275.2247 | 1.8242 | 19.8824 | 1.8043 | 0.035874 | 5472.7336 | 1.5202 | 55.28%
47 | 47 | 0.12 | 0.09075 | 275.2247 | 1.8176 | 19.8104 | 1.7978 | 0.035615 | 5452.9232 | 1.5147 | 55.08%
48 | 48 | 0.12 | 0.09075 | 275.2247 | 1.811 | 19.7387 | 1.7913 | 0.035358 | 5433.1845 | 1.5092 | 54.88%
49 | 49 | 0.12 | 0.09075 | 275.2247 | 1.8045 | 19.6672 | 1.7848 | 0.035102 | 5413.5173 | 1.5038 | 54.68%
50 | 50 | 0.12 | 0.09075 | 275.2247 | 1.7979 | 19.596 | 1.7783 | 0.034848 | 5393.9213 | 1.4983 | 54.48%
51 | 51 | 0.12 | 0.09075 | 275.2247 | 1.7914 | 19.5251 | 1.7719 | 0.034596 | 5374.3962 | 1.4929 | 54.29%
52 | 52 | 0.12 | 0.09075 | 275.2247 | 1.7849 | 19.4544 | 1.7655 | 0.034346 | 5354.9418 | 1.4875 | 54.09%
53 | 53 | 0.12 | 0.09075 | 275.2247 | 1.7785 | 19.384 | 1.7591 | 0.034098 | 5335.5578 | 1.4821 | 53.89%
54 | 54 | 0.12 | 0.09075 | 275.2247 | 1.772 | 19.3138 | 1.7527 | 0.033852 | 5316.244 | 1.4767 | 53.7%
55 | 55 | 0.12 | 0.09075 | 275.2247 | 1.7656 | 19.2439 | 1.7464 | 0.033607 | 5297.0002 | 1.4714 | 53.51%
56 | 56 | 0.12 | 0.09075 | 275.2247 | 1.7592 | 19.1742 | 1.7401 | 0.033364 | 5277.826 | 1.4661 | 53.31%
57 | 57 | 0.12 | 0.09075 | 275.2247 | 1.7529 | 19.1048 | 1.7338 | 0.033123 | 5258.7212 | 1.4608 | 53.12%
58 | 58 | 0.12 | 0.09075 | 275.2247 | 1.7465 | 19.0356 | 1.7275 | 0.032884 | 5239.6856 | 1.4555 | 52.93%
59 | 59 | 0.12 | 0.09075 | 275.2247 | 1.7402 | 18.9667 | 1.7212 | 0.032646 | 5220.7189 | 1.4502 | 52.73%
60 | 60 | 0.12 | 0.09075 | 275.2247 | 1.7339 | 18.898 | 1.715 | 0.03241 | 5201.8208 | 1.445 | 52.54%
61 | 61 | 0.5 | 0.02178 | 68.3384 | 1.7089 | 75.0171 | 1.6339 | 0.12257 | 5126.8037 | 1.4241 | 51.79%
62 | 62 | 0.5 | 0.02178 | 68.3384 | 1.6842 | 73.9352 | 1.6103 | 0.11906 | 5052.8686 | 1.4036 | 51.04%
63 | 63 | 0.5 | 0.02178 | 68.3384 | 1.66 | 72.8689 | 1.5871 | 0.11565 | 4979.9997 | 1.3833 | 50.3%
64 | 64 | 0.5 | 0.02178 | 68.3384 | 1.636 | 71.818 | 1.5642 | 0.11234 | 4908.1817 | 1.3634 | 49.58%
65 | 65 | 0.5 | 0.02178 | 68.3384 | 1.6124 | 70.7822 | 1.5416 | 0.10912 | 4837.3995 | 1.3437 | 48.86%
66 | 66 | 0.5 | 0.02178 | 68.3384 | 1.5892 | 69.7614 | 1.5194 | 0.106 | 4767.6381 | 1.3243 | 48.16%
67 | 67 | 0.5 | 0.02178 | 68.3384 | 1.5662 | 68.7553 | 1.4975 | 0.10296 | 4698.8828 | 1.3052 | 47.46%
68 | 68 | 0.5 | 0.02178 | 68.3384 | 1.5437 | 67.7637 | 1.4759 | 0.10001 | 4631.1191 | 1.2864 | 46.78%
69 | 69 | 0.5 | 0.02178 | 68.3384 | 1.5214 | 66.7864 | 1.4546 | 0.097148 | 4564.3327 | 1.2679 | 46.1%
70 | 70 | 0.5 | 0.02178 | 68.3384 | 1.4995 | 65.8232 | 1.4336 | 0.094366 | 4498.5095 | 1.2496 | 45.44%
71 | 71 | 0.5 | 0.02178 | 68.3384 | 1.4778 | 64.8739 | 1.413 | 0.091664 | 4433.6356 | 1.2316 | 44.78%
72 | 72 | 0.5 | 0.02178 | 68.3384 | 1.4565 | 63.9383 | 1.3926 | 0.089039 | 4369.6973 | 1.2138 | 44.14%
73 | 73 | 0.5 | 0.02178 | 68.3384 | 1.4355 | 63.0162 | 1.3725 | 0.086489 | 4306.6811 | 1.1963 | 43.5%
74 | 74 | 0.5 | 0.02178 | 68.3384 | 1.4148 | 62.1074 | 1.3527 | 0.084013 | 4244.5737 | 1.179 | 42.87%
75 | 75 | 0.5 | 0.02178 | 68.3384 | 1.3944 | 61.2116 | 1.3332 | 0.081607 | 4183.3621 | 1.162 | 42.26%
76 | 76 | 0.5 | 0.02178 | 68.3384 | 1.3743 | 60.3289 | 1.314 | 0.07927 | 4123.0332 | 1.1453 | 41.65%
77 | 77 | 0.5 | 0.02178 | 68.3384 | 1.3545 | 59.4588 | 1.295 | 0.077 | 4063.5744 | 1.1288 | 41.05%
78 | 78 | 0.5 | 0.02178 | 68.3384 | 1.3349 | 58.6013 | 1.2763 | 0.074795 | 4004.9731 | 1.1125 | 40.45%
79 | 79 | 0.5 | 0.02178 | 68.3384 | 1.3157 | 57.7561 | 1.2579 | 0.072653 | 3947.217 | 1.0964 | 39.87%
80 | 80 | 0.5 | 0.02178 | 68.3384 | 1.2967 | 56.9232 | 1.2398 | 0.070573 | 3890.2938 | 1.0806 | 39.3%
81 | 81 | 0.5 | 0.02178 | 68.3384 | 1.278 | 56.1022 | 1.2219 | 0.068552 | 3834.1916 | 1.0651 | 38.73%
82 | 82 | 0.5 | 0.02178 | 68.3384 | 1.2596 | 55.2931 | 1.2043 | 0.066589 | 3778.8985 | 1.0497 | 38.17%
83 | 83 | 0.5 | 0.02178 | 68.3384 | 1.2414 | 54.4957 | 1.1869 | 0.064682 | 3724.4028 | 1.0346 | 37.62%
84 | 84 | 0.5 | 0.02178 | 68.3384 | 1.2235 | 53.7097 | 1.1698 | 0.06283 | 3670.6931 | 1.0196 | 37.08%
85 | 85 | 0.5 | 0.02178 | 68.3384 | 1.2059 | 52.9351 | 1.1529 | 0.06103 | 3617.758 | 1.0049 | 36.54%
86 | 86 | 0.5 | 0.02178 | 68.3384 | 1.1885 | 52.1717 | 1.1363 | 0.059283 | 3565.5863 | 0.99044 | 36.02%
87 | 87 | 0.5 | 0.02178 | 68.3384 | 1.1713 | 51.4193 | 1.1199 | 0.057585 | 3514.167 | 0.97616 | 35.5%
88 | 88 | 0.5 | 0.02178 | 68.3384 | 1.1544 | 50.6777 | 1.1038 | 0.055936 | 3463.4893 | 0.96208 | 34.98%
89 | 89 | 0.5 | 0.02178 | 68.3384 | 1.1378 | 49.9468 | 1.0878 | 0.054334 | 3413.5424 | 0.94821 | 34.48%
90 | 90 | 0.5 | 0.02178 | 68.3384 | 1.1214 | 49.2265 | 1.0722 | 0.052778 | 3364.3159 | 0.93453 | 33.98%
91 | 91 | -0.5 | -0.02178 | -62.3413 | 1.1397 | -54.8441 | 1.1945 | -0.065512 | 3419.16 | 0.94977 | 34.54%
92 | 92 | -0.5 | -0.02178 | -62.3413 | 1.1582 | -55.7382 | 1.214 | -0.067665 | 3474.8982 | 0.96525 | 35.1%
93 | 93 | -0.5 | -0.02178 | -62.3413 | 1.1771 | -56.6469 | 1.2338 | -0.069889 | 3531.5451 | 0.98098 | 35.67%
94 | 94 | -0.5 | -0.02178 | -62.3413 | 1.1963 | -57.5703 | 1.2539 | -0.072186 | 3589.1154 | 0.99698 | 36.25%
95 | 95 | -0.5 | -0.02178 | -62.3413 | 1.2158 | -58.5089 | 1.2743 | -0.074559 | 3647.6243 | 1.0132 | 36.84%
96 | 96 | -0.5 | -0.02178 | -62.3413 | 1.2356 | -59.4627 | 1.2951 | -0.07701 | 3707.0869 | 1.0297 | 37.45%
97 | 97 | -0.5 | -0.02178 | -62.3413 | 1.2558 | -60.4321 | 1.3162 | -0.079541 | 3767.519 | 1.0465 | 38.06%
98 | 98 | -0.5 | -0.02178 | -62.3413 | 1.2762 | -61.4172 | 1.3377 | -0.082156 | 3828.9362 | 1.0636 | 38.68%
99 | 99 | -0.5 | -0.02178 | -62.3413 | 1.2971 | -62.4185 | 1.3595 | -0.084856 | 3891.3547 | 1.0809 | 39.31%
100 | 100 | -0.5 | -0.02178 | -62.3413 | 1.3182 | -63.436 | 1.3816 | -0.087646 | 3954.7907 | 1.0986 | 39.95%
101 | 101 | -0.5 | -0.02178 | -62.3413 | 1.3397 | -64.4702 | 1.4042 | -0.090526 | 4019.2609 | 1.1165 | 40.6%
102 | 102 | -0.5 | -0.02178 | -62.3413 | 1.3615 | -65.5212 | 1.4271 | -0.093502 | 4084.7821 | 1.1347 | 41.26%
103 | 103 | -0.5 | -0.02178 | -62.3413 | 1.3837 | -66.5893 | 1.4503 | -0.096576 | 4151.3714 | 1.1532 | 41.93%
104 | 104 | -0.5 | -0.02178 | -62.3413 | 1.4063 | -67.6749 | 1.474 | -0.09975 | 4219.0463 | 1.172 | 42.62%
105 | 105 | -0.5 | -0.02178 | -62.3413 | 1.4292 | -68.7781 | 1.498 | -0.10303 | 4287.8244 | 1.1911 | 43.31%
106 | 106 | -0.5 | -0.02178 | -62.3413 | 1.4525 | -69.8994 | 1.5224 | -0.10642 | 4357.7238 | 1.2105 | 44.02%
107 | 107 | -0.5 | -0.02178 | -62.3413 | 1.4762 | -71.0389 | 1.5472 | -0.10991 | 4428.7627 | 1.2302 | 44.73%
108 | 108 | -0.5 | -0.02178 | -62.3413 | 1.5003 | -72.197 | 1.5725 | -0.11353 | 4500.9596 | 1.2503 | 45.46%
109 | 109 | -0.5 | -0.02178 | -62.3413 | 1.5247 | -73.3739 | 1.5981 | -0.11726 | 4574.3336 | 1.2706 | 46.21%
110 | 110 | -0.5 | -0.02178 | -62.3413 | 1.5496 | -74.5701 | 1.6241 | -0.12111 | 4648.9037 | 1.2914 | 46.96%
111 | 111 | -0.5 | -0.02178 | -62.3413 | 1.5748 | -75.7858 | 1.6506 | -0.12509 | 4724.6894 | 1.3124 | 47.72%
112 | 112 | -0.5 | -0.02178 | -62.3413 | 1.6005 | -77.0212 | 1.6775 | -0.1292 | 4801.7107 | 1.3338 | 48.5%
113 | 113 | -0.5 | -0.02178 | -62.3413 | 1.6266 | -78.2769 | 1.7049 | -0.13345 | 4879.9876 | 1.3556 | 49.29%
114 | 114 | -0.5 | -0.02178 | -62.3413 | 1.6531 | -79.5529 | 1.7327 | -0.13784 | 4959.5405 | 1.3777 | 50.1%
115 | 115 | -0.5 | -0.02178 | -62.3413 | 1.6801 | -80.8498 | 1.7609 | -0.14237 | 5040.3903 | 1.4001 | 50.91%
116 | 116 | -0.5 | -0.02178 | -62.3413 | 1.7074 | -82.1679 | 1.7896 | -0.14705 | 5122.5582 | 1.4229 | 51.74%
117 | 117 | -0.5 | -0.02178 | -62.3413 | 1.7353 | -83.5074 | 1.8188 | -0.15188 | 5206.0656 | 1.4461 | 52.59%
118 | 118 | -0.5 | -0.02178 | -62.3413 | 1.7636 | -84.8687 | 1.8484 | -0.15687 | 5290.9343 | 1.4697 | 53.44%
119 | 119 | -0.5 | -0.02178 | -62.3413 | 1.7923 | -86.2523 | 1.8786 | -0.16203 | 5377.1866 | 1.4937 | 54.32%
120 | 120 | -0.5 | -0.02178 | -62.3413 | 1.8215 | -87.6584 | 1.9092 | -0.16736 | 5464.845 | 1.518 | 55.2%
121 | 121 | -0.29 | -0.037552 | -109.6592 | 1.8383 | -50.2933 | 1.8886 | -0.094984 | 5515.1383 | 1.532 | 55.71%
122 | 122 | -0.29 | -0.037552 | -109.6592 | 1.8552 | -50.7561 | 1.906 | -0.09674 | 5565.8944 | 1.5461 | 56.22%
123 | 123 | -0.29 | -0.037552 | -109.6592 | 1.8723 | -51.2232 | 1.9235 | -0.098529 | 5617.1177 | 1.5603 | 56.74%
124 | 124 | -0.29 | -0.037552 | -109.6592 | 1.8895 | -51.6946 | 1.9412 | -0.10035 | 5668.8123 | 1.5747 | 57.26%
125 | 125 | -0.29 | -0.037552 | -109.6592 | 1.9069 | -52.1704 | 1.9591 | -0.10221 | 5720.9827 | 1.5892 | 57.79%
126 | 126 | -0.29 | -0.037552 | -109.6592 | 1.9245 | -52.6505 | 1.9771 | -0.1041 | 5773.6332 | 1.6038 | 58.32%
127 | 127 | -0.29 | -0.037552 | -109.6592 | 1.9422 | -53.1351 | 1.9953 | -0.10602 | 5826.7683 | 1.6185 | 58.86%
128 | 128 | -0.29 | -0.037552 | -109.6592 | 1.9601 | -53.6241 | 2.0137 | -0.10798 | 5880.3923 | 1.6334 | 59.4%
129 | 129 | -0.29 | -0.037552 | -109.6592 | 1.9781 | -54.1176 | 2.0322 | -0.10998 | 5934.5099 | 1.6485 | 59.94%
130 | 130 | -0.29 | -0.037552 | -109.6592 | 1.9963 | -54.6156 | 2.0509 | -0.11201 | 5989.1255 | 1.6636 | 60.5%
131 | 131 | -0.29 | -0.037552 | -109.6592 | 2.0147 | -55.1183 | 2.0698 | -0.11408 | 6044.2438 | 1.679 | 61.05%
132 | 132 | -0.29 | -0.037552 | -109.6592 | 2.0332 | -55.6255 | 2.0888 | -0.11619 | 6099.8693 | 1.6944 | 61.61%
133 | 133 | -0.29 | -0.037552 | -109.6592 | 2.0519 | -56.1374 | 2.1081 | -0.11834 | 6156.0068 | 1.71 | 62.18%
134 | 134 | -0.29 | -0.037552 | -109.6592 | 2.0708 | -56.6541 | 2.1275 | -0.12053 | 6212.6609 | 1.7257 | 62.75%
135 | 135 | -0.29 | -0.037552 | -109.6592 | 2.0899 | -57.1755 | 2.147 | -0.12276 | 6269.8363 | 1.7416 | 63.33%
136 | 136 | -0.29 | -0.037552 | -109.6592 | 2.1091 | -57.7017 | 2.1668 | -0.12503 | 6327.538 | 1.7576 | 63.91%
137 | 137 | -0.29 | -0.037552 | -109.6592 | 2.1285 | -58.2327 | 2.1867 | -0.12734 | 6385.7707 | 1.7738 | 64.5%
138 | 138 | -0.29 | -0.037552 | -109.6592 | 2.1481 | -58.7686 | 2.2069 | -0.12969 | 6444.5393 | 1.7901 | 65.1%
139 | 139 | -0.29 | -0.037552 | -109.6592 | 2.1679 | -59.3095 | 2.2272 | -0.13209 | 6503.8488 | 1.8066 | 65.7%
140 | 140 | -0.29 | -0.037552 | -109.6592 | 2.1878 | -59.8553 | 2.2477 | -0.13453 | 6563.7041 | 1.8233 | 66.3%
141 | 141 | -0.29 | -0.037552 | -109.6592 | 2.2079 | -60.4062 | 2.2684 | -0.13702 | 6624.1103 | 1.84 | 66.91%
142 | 142 | -0.29 | -0.037552 | -109.6592 | 2.2283 | -60.9621 | 2.2892 | -0.13956 | 6685.0723 | 1.857 | 67.53%
143 | 143 | -0.29 | -0.037552 | -109.6592 | 2.2488 | -61.5231 | 2.3103 | -0.14214 | 6746.5955 | 1.8741 | 68.15%
144 | 144 | -0.29 | -0.037552 | -109.6592 | 2.2695 | -62.0893 | 2.3316 | -0.14477 | 6808.6848 | 1.8913 | 68.77%
145 | 145 | -0.29 | -0.037552 | -109.6592 | 2.2904 | -62.6607 | 2.353 | -0.14744 | 6871.3455 | 1.9087 | 69.41%
146 | 146 | -0.29 | -0.037552 | -109.6592 | 2.3114 | -63.2374 | 2.3747 | -0.15017 | 6934.5829 | 1.9263 | 70.05%
147 | 147 | -0.29 | -0.037552 | -109.6592 | 2.3327 | -63.8194 | 2.3965 | -0.15294 | 6998.4023 | 1.944 | 70.69%
148 | 148 | -0.29 | -0.037552 | -109.6592 | 2.3542 | -64.4067 | 2.4186 | -0.15577 | 7062.809 | 1.9619 | 71.34%
149 | 149 | -0.29 | -0.037552 | -109.6592 | 2.3758 | -64.9995 | 2.4408 | -0.15865 | 7127.8085 | 1.9799 | 72%
150 | 150 | -0.29 | -0.037552 | -109.6592 | 2.3977 | -65.5977 | 2.4633 | -0.16159 | 7193.4062 | 1.9982 | 72.66%
151 | 151 | 0.29 | 0.037552 | 115.6507 | 2.3772 | 61.6614 | 2.3155 | 0.14278 | 7131.7448 | 1.981 | 72.04%
152 | 152 | 0.29 | 0.037552 | 115.6507 | 2.3568 | 61.1328 | 2.2956 | 0.14034 | 7070.612 | 1.9641 | 71.42%
153 | 153 | 0.29 | 0.037552 | 115.6507 | 2.3366 | 60.6087 | 2.276 | 0.13794 | 7010.0032 | 1.9472 | 70.81%
154 | 154 | 0.29 | 0.037552 | 115.6507 | 2.3165 | 60.0892 | 2.2565 | 0.13559 | 6949.9141 | 1.9305 | 70.2%
155 | 155 | 0.29 | 0.037552 | 115.6507 | 2.2967 | 59.574 | 2.2371 | 0.13327 | 6890.3401 | 1.914 | 69.6%
156 | 156 | 0.29 | 0.037552 | 115.6507 | 2.277 | 59.0633 | 2.2179 | 0.131 | 6831.2767 | 1.8976 | 69%
157 | 157 | 0.29 | 0.037552 | 115.6507 | 2.2575 | 58.557 | 2.1989 | 0.12876 | 6772.7197 | 1.8813 | 68.41%
158 | 158 | 0.29 | 0.037552 | 115.6507 | 2.2381 | 58.055 | 2.1801 | 0.12656 | 6714.6647 | 1.8652 | 67.82%
159 | 159 | 0.29 | 0.037552 | 115.6507 | 2.2189 | 57.5573 | 2.1614 | 0.1244 | 6657.1074 | 1.8492 | 67.24%
160 | 160 | 0.29 | 0.037552 | 115.6507 | 2.1999 | 57.0639 | 2.1428 | 0.12228 | 6600.0435 | 1.8333 | 66.67%
161 | 161 | 0.29 | 0.037552 | 115.6507 | 2.1811 | 56.5747 | 2.1245 | 0.12019 | 6543.4687 | 1.8176 | 66.1%
162 | 162 | 0.29 | 0.037552 | 115.6507 | 2.1624 | 56.0897 | 2.1063 | 0.11814 | 6487.379 | 1.802 | 65.53%
163 | 163 | 0.29 | 0.037552 | 115.6507 | 2.1438 | 55.6089 | 2.0882 | 0.11612 | 6431.7701 | 1.7866 | 64.97%
164 | 164 | 0.29 | 0.037552 | 115.6507 | 2.1254 | 55.1322 | 2.0703 | 0.11414 | 6376.6379 | 1.7713 | 64.41%
165 | 165 | 0.29 | 0.037552 | 115.6507 | 2.1072 | 54.6596 | 2.0526 | 0.11219 | 6321.9783 | 1.7561 | 63.86%
166 | 166 | 0.29 | 0.037552 | 115.6507 | 2.0892 | 54.191 | 2.035 | 0.11028 | 6267.7874 | 1.7411 | 63.31%
167 | 167 | 0.29 | 0.037552 | 115.6507 | 2.0712 | 53.7264 | 2.0175 | 0.10839 | 6214.0609 | 1.7261 | 62.77%
168 | 168 | 0.29 | 0.037552 | 115.6507 | 2.0535 | 53.2659 | 2.0002 | 0.10654 | 6160.7951 | 1.7113 | 62.23%
169 | 169 | 0.29 | 0.037552 | 115.6507 | 2.0359 | 52.8092 | 1.9831 | 0.10472 | 6107.9858 | 1.6967 | 61.7%
170 | 170 | 0.29 | 0.037552 | 115.6507 | 2.0184 | 52.3565 | 1.9661 | 0.10294 | 6055.6293 | 1.6821 | 61.17%
171 | 171 | 0.29 | 0.037552 | 115.6507 | 2.0011 | 51.9077 | 1.9492 | 0.10118 | 6003.7216 | 1.6677 | 60.64%
172 | 172 | 0.29 | 0.037552 | 115.6507 | 1.984 | 51.4627 | 1.9325 | 0.099452 | 5952.2589 | 1.6534 | 60.12%
173 | 173 | 0.29 | 0.037552 | 115.6507 | 1.967 | 51.0215 | 1.9159 | 0.097755 | 5901.2374 | 1.6392 | 59.61%
174 | 174 | 0.29 | 0.037552 | 115.6507 | 1.9501 | 50.5841 | 1.8995 | 0.096086 | 5850.6532 | 1.6252 | 59.1%
175 | 175 | 0.29 | 0.037552 | 115.6507 | 1.9334 | 50.1505 | 1.8832 | 0.094445 | 5800.5027 | 1.6113 | 58.59%
176 | 176 | 0.29 | 0.037552 | 115.6507 | 1.9168 | 49.7206 | 1.8671 | 0.092833 | 5750.7822 | 1.5974 | 58.09%
177 | 177 | 0.29 | 0.037552 | 115.6507 | 1.9004 | 49.2944 | 1.8511 | 0.091248 | 5701.4878 | 1.5837 | 57.59%
178 | 178 | 0.29 | 0.037552 | 115.6507 | 1.8841 | 48.8718 | 1.8352 | 0.08969 | 5652.616 | 1.5702 | 57.1%
179 | 179 | 0.29 | 0.037552 | 115.6507 | 1.8679 | 48.4528 | 1.8195 | 0.088159 | 5604.1632 | 1.5567 | 56.61%
180 | 180 | 0.29 | 0.037552 | 115.6507 | 1.8519 | 48.0374 | 1.8039 | 0.086654 | 5556.1258 | 1.5434 | 56.12%
181 | 181 | 0.29 | 0.037552 | 115.6507 | 1.8361 | 47.6256 | 1.7884 | 0.085175 | 5508.5001 | 1.5301 | 55.64%
182 | 182 | 0.29 | 0.037552 | 115.6507 | 1.8203 | 47.2174 | 1.7731 | 0.083721 | 5461.2828 | 1.517 | 55.16%
183 | 183 | 0.29 | 0.037552 | 115.6507 | 1.8047 | 46.8126 | 1.7579 | 0.082292 | 5414.4702 | 1.504 | 54.69%
184 | 184 | 0.29 | 0.037552 | 115.6507 | 1.7892 | 46.4113 | 1.7428 | 0.080887 | 5368.0589 | 1.4911 | 54.22%
185 | 185 | 0.29 | 0.037552 | 115.6507 | 1.7739 | 46.0134 | 1.7279 | 0.079506 | 5322.0455 | 1.4783 | 53.76%
186 | 186 | 0.29 | 0.037552 | 115.6507 | 1.7587 | 45.619 | 1.7131 | 0.078149 | 5276.4265 | 1.4657 | 53.3%
187 | 187 | 0.29 | 0.037552 | 115.6507 | 1.7436 | 45.2279 | 1.6984 | 0.076814 | 5231.1986 | 1.4531 | 52.84%
188 | 188 | 0.29 | 0.037552 | 115.6507 | 1.7287 | 44.8402 | 1.6838 | 0.075503 | 5186.3584 | 1.4407 | 52.39%

## Supercap 2 N, ü
Modell: | Spannungsquelle mit Innenwiderstand R0 plus R1//C1
Paramater: | U0 |  | Quellspannung |  | [V] | U0n= | 3.3 | V | Nennspannung des Supercaps |  |  | Unterspannungsseite:
| R0 |  | Innenwiderstand |  | [Ω] | R0= | 0.001 | Ω |  |  |  | R0ges= | 0.0001 | Ω
| Qn |  | Ladungsmenge |  | [Ah] | Qn1= | 27.5 | Ah | Nennladung Unterspannungsseite |  |  | C1ges= | 30000 | F
[6 empty] | N= | 10 | Anzahl Caps |  |  |  | R1ges= | 100 | Ω
[6 empty] | ü= | 1 | Übertrager
| m |  | Gewicht |  | [kg] | m= | 0.9075 | kg | 50 | Wh/kg
| R1 |  | Selbstentladung |  | [Ω] | R1= | 1000 | Ω |  |  |  | UL2= ü * UL1 |  | GL. (1)
| C1 |  | Kapazität des Supercaps |  | [F] | C1= | 3000 | F |  |  |  | IL2 = (1/ü) * IL1 |  | GL. (2)
[6 empty] | Qn2= | 27.5 | Ah | Nennladung Oberspannungsseite
[6 empty] | En= | 0.045375 | kWh |  |  |  | τ = (C1 R1 (R0 + RL)) / (R0 + RL + R1)
| SoC |  | Ladezustand |  | [%] | Δt= | 1 | s |  |  |  | Gesamtwerte
|  |  | Unterspannungsseite: | [8 empty] | Oberspannungsseite:
[7 empty] | Klemmen- | [5 empty] | Klemmen- |  | E=(0,5*C*V²)/(3600*Masse)= (0,5*3000(As/V)*(3,3V)²)/(3600*0,09075kg) =50 Wh/kg
Index | Zeit | Last | Last | Hilfsgröße | Spannung | Strom | spannung | Leistung | Ladung | Ladung | Ladezustand | Strom | spannung
k | t [s] | P [kW] | RL [Ω] | τ [s] | u1 [V] | IL1 [A] | UL1 [V] | P [kW] | Q [As] | Q [Ah] | SoC | IL12[A] | UL2 [V]
-1 |  |  |  |  | 2.5 |  |  |  | 75000 | 20.8333 | 75.76%
0 | 0 | 0.5 | 0.02178 | 656.2564 | 2.4962 | 109.5784 | 2.3866 | 0.26152 | 74890.4216 | 20.8029 | 75.65% | 109.5784 | 2.3866
1 | 1 | 0.5 | 0.02178 | 656.2564 | 2.4924 | 109.4117 | 2.383 | 0.26073 | 74781.0099 | 20.7725 | 75.54% | 109.4117 | 2.383
2 | 2 | 0.5 | 0.02178 | 656.2564 | 2.4886 | 109.2452 | 2.3794 | 0.25993 | 74671.7647 | 20.7422 | 75.43% | 109.2452 | 2.3794
3 | 3 | 0.5 | 0.02178 | 656.2564 | 2.4848 | 109.079 | 2.3757 | 0.25914 | 74562.6856 | 20.7119 | 75.32% | 109.079 | 2.3757
4 | 4 | 0.5 | 0.02178 | 656.2564 | 2.481 | 108.9131 | 2.3721 | 0.25836 | 74453.7726 | 20.6816 | 75.21% | 108.9131 | 2.3721
5 | 5 | 0.5 | 0.02178 | 656.2564 | 2.4773 | 108.7473 | 2.3685 | 0.25757 | 74345.0253 | 20.6514 | 75.1% | 108.7473 | 2.3685
6 | 6 | 0.5 | 0.02178 | 656.2564 | 2.4735 | 108.5819 | 2.3649 | 0.25679 | 74236.4434 | 20.6212 | 74.99% | 108.5819 | 2.3649
7 | 7 | 0.5 | 0.02178 | 656.2564 | 2.4697 | 108.4167 | 2.3613 | 0.25601 | 74128.0267 | 20.5911 | 74.88% | 108.4167 | 2.3613
8 | 8 | 0.5 | 0.02178 | 656.2564 | 2.466 | 108.2517 | 2.3577 | 0.25523 | 74019.775 | 20.561 | 74.77% | 108.2517 | 2.3577
9 | 9 | 0.5 | 0.02178 | 656.2564 | 2.4622 | 108.087 | 2.3541 | 0.25445 | 73911.6879 | 20.531 | 74.66% | 108.087 | 2.3541
10 | 10 | 0.5 | 0.02178 | 656.2564 | 2.4585 | 107.9226 | 2.3506 | 0.25368 | 73803.7654 | 20.501 | 74.55% | 107.9226 | 2.3506
11 | 11 | 0.5 | 0.02178 | 656.2564 | 2.4547 | 107.7584 | 2.347 | 0.25291 | 73696.007 | 20.4711 | 74.44% | 107.7584 | 2.347
12 | 12 | 0.5 | 0.02178 | 656.2564 | 2.451 | 107.5944 | 2.3434 | 0.25214 | 73588.4126 | 20.4412 | 74.33% | 107.5944 | 2.3434
13 | 13 | 0.5 | 0.02178 | 656.2564 | 2.4473 | 107.4307 | 2.3398 | 0.25137 | 73480.9818 | 20.4114 | 74.22% | 107.4307 | 2.3398
14 | 14 | 0.5 | 0.02178 | 656.2564 | 2.4435 | 107.2673 | 2.3363 | 0.25061 | 73373.7146 | 20.3816 | 74.11% | 107.2673 | 2.3363
15 | 15 | 0.12 | 0.09075 | 2723.0261 | 2.4427 | 26.6229 | 2.416 | 0.064322 | 73347.0917 | 20.3742 | 74.09% | 26.6229 | 2.416
16 | 16 | 0.12 | 0.09075 | 2723.0261 | 2.4418 | 26.6131 | 2.4151 | 0.064274 | 73320.4785 | 20.3668 | 74.06% | 26.6131 | 2.4151
17 | 17 | 0.12 | 0.09075 | 2723.0261 | 2.4409 | 26.6034 | 2.4143 | 0.064227 | 73293.8752 | 20.3594 | 74.03% | 26.6034 | 2.4143
18 | 18 | 0.12 | 0.09075 | 2723.0261 | 2.44 | 26.5936 | 2.4134 | 0.06418 | 73267.2816 | 20.352 | 74.01% | 26.5936 | 2.4134
19 | 19 | 0.12 | 0.09075 | 2723.0261 | 2.4391 | 26.5838 | 2.4125 | 0.064133 | 73240.6978 | 20.3446 | 73.98% | 26.5838 | 2.4125
20 | 20 | 0.12 | 0.09075 | 2723.0261 | 2.4382 | 26.5741 | 2.4116 | 0.064086 | 73214.1237 | 20.3373 | 73.95% | 26.5741 | 2.4116
21 | 21 | 0.12 | 0.09075 | 2723.0261 | 2.4373 | 26.5643 | 2.4107 | 0.064039 | 73187.5594 | 20.3299 | 73.93% | 26.5643 | 2.4107
22 | 22 | 0.12 | 0.09075 | 2723.0261 | 2.4364 | 26.5546 | 2.4098 | 0.063992 | 73161.0048 | 20.3225 | 73.9% | 26.5546 | 2.4098
23 | 23 | 0.12 | 0.09075 | 2723.0261 | 2.4355 | 26.5448 | 2.4089 | 0.063945 | 73134.46 | 20.3151 | 73.87% | 26.5448 | 2.4089
24 | 24 | 0.12 | 0.09075 | 2723.0261 | 2.4346 | 26.5351 | 2.4081 | 0.063898 | 73107.9249 | 20.3078 | 73.85% | 26.5351 | 2.4081
25 | 25 | 0.12 | 0.09075 | 2723.0261 | 2.4337 | 26.5253 | 2.4072 | 0.063851 | 73081.3996 | 20.3004 | 73.82% | 26.5253 | 2.4072
26 | 26 | 0.12 | 0.09075 | 2723.0261 | 2.4328 | 26.5156 | 2.4063 | 0.063804 | 73054.884 | 20.293 | 73.79% | 26.5156 | 2.4063
27 | 27 | 0.12 | 0.09075 | 2723.0261 | 2.4319 | 26.5059 | 2.4054 | 0.063757 | 73028.3781 | 20.2857 | 73.77% | 26.5059 | 2.4054
28 | 28 | 0.12 | 0.09075 | 2723.0261 | 2.431 | 26.4961 | 2.4045 | 0.063711 | 73001.882 | 20.2783 | 73.74% | 26.4961 | 2.4045
29 | 29 | 0.12 | 0.09075 | 2723.0261 | 2.4301 | 26.4864 | 2.4036 | 0.063664 | 72975.3956 | 20.2709 | 73.71% | 26.4864 | 2.4036
30 | 30 | 0.12 | 0.09075 | 2723.0261 | 2.4292 | 26.4767 | 2.4028 | 0.063617 | 72948.9189 | 20.2636 | 73.69% | 26.4767 | 2.4028
31 | 31 | 0.5 | 0.02178 | 656.2564 | 2.4255 | 106.4767 | 2.3191 | 0.24693 | 72842.4422 | 20.234 | 73.58% | 106.4767 | 2.3191
32 | 32 | 0.5 | 0.02178 | 656.2564 | 2.4218 | 106.3147 | 2.3155 | 0.24618 | 72736.1275 | 20.2045 | 73.47% | 106.3147 | 2.3155
33 | 33 | 0.5 | 0.02178 | 656.2564 | 2.4182 | 106.1529 | 2.312 | 0.24543 | 72629.9746 | 20.175 | 73.36% | 106.1529 | 2.312
34 | 34 | 0.5 | 0.02178 | 656.2564 | 2.4145 | 105.9914 | 2.3085 | 0.24468 | 72523.9832 | 20.1456 | 73.26% | 105.9914 | 2.3085
35 | 35 | 0.5 | 0.02178 | 656.2564 | 2.4108 | 105.8302 | 2.305 | 0.24394 | 72418.153 | 20.1162 | 73.15% | 105.8302 | 2.305
36 | 36 | 0.5 | 0.02178 | 656.2564 | 2.4071 | 105.6691 | 2.3015 | 0.24319 | 72312.4839 | 20.0868 | 73.04% | 105.6691 | 2.3015
37 | 37 | 0.5 | 0.02178 | 656.2564 | 2.4035 | 105.5084 | 2.298 | 0.24246 | 72206.9755 | 20.0575 | 72.94% | 105.5084 | 2.298
38 | 38 | 0.5 | 0.02178 | 656.2564 | 2.3998 | 105.3478 | 2.2945 | 0.24172 | 72101.6276 | 20.0282 | 72.83% | 105.3478 | 2.2945
39 | 39 | 0.5 | 0.02178 | 656.2564 | 2.3962 | 105.1876 | 2.291 | 0.24098 | 71996.4401 | 19.999 | 72.72% | 105.1876 | 2.291
40 | 40 | 0.5 | 0.02178 | 656.2564 | 2.3925 | 105.0275 | 2.2875 | 0.24025 | 71891.4125 | 19.9698 | 72.62% | 105.0275 | 2.2875
41 | 41 | 0.5 | 0.02178 | 656.2564 | 2.3889 | 104.8677 | 2.284 | 0.23952 | 71786.5448 | 19.9407 | 72.51% | 104.8677 | 2.284
42 | 42 | 0.5 | 0.02178 | 656.2564 | 2.3853 | 104.7082 | 2.2805 | 0.23879 | 71681.8366 | 19.9116 | 72.41% | 104.7082 | 2.2805
43 | 43 | 0.5 | 0.02178 | 656.2564 | 2.3816 | 104.5489 | 2.2771 | 0.23807 | 71577.2878 | 19.8826 | 72.3% | 104.5489 | 2.2771
44 | 44 | 0.5 | 0.02178 | 656.2564 | 2.378 | 104.3898 | 2.2736 | 0.23734 | 71472.898 | 19.8536 | 72.19% | 104.3898 | 2.2736
45 | 45 | 0.5 | 0.02178 | 656.2564 | 2.3744 | 104.231 | 2.2702 | 0.23662 | 71368.667 | 19.8246 | 72.09% | 104.231 | 2.2702
46 | 46 | 0.12 | 0.09075 | 2723.0261 | 2.3735 | 25.8693 | 2.3476 | 0.060732 | 71342.7977 | 19.8174 | 72.06% | 25.8693 | 2.3476
47 | 47 | 0.12 | 0.09075 | 2723.0261 | 2.3726 | 25.8598 | 2.3468 | 0.060687 | 71316.9379 | 19.8103 | 72.04% | 25.8598 | 2.3468
48 | 48 | 0.12 | 0.09075 | 2723.0261 | 2.3718 | 25.8503 | 2.3459 | 0.060643 | 71291.0876 | 19.8031 | 72.01% | 25.8503 | 2.3459
49 | 49 | 0.12 | 0.09075 | 2723.0261 | 2.3709 | 25.8408 | 2.3451 | 0.060598 | 71265.2467 | 19.7959 | 71.99% | 25.8408 | 2.3451
50 | 50 | 0.12 | 0.09075 | 2723.0261 | 2.37 | 25.8314 | 2.3442 | 0.060554 | 71239.4154 | 19.7887 | 71.96% | 25.8314 | 2.3442
51 | 51 | 0.12 | 0.09075 | 2723.0261 | 2.3692 | 25.8219 | 2.3433 | 0.060509 | 71213.5935 | 19.7816 | 71.93% | 25.8219 | 2.3433
52 | 52 | 0.12 | 0.09075 | 2723.0261 | 2.3683 | 25.8124 | 2.3425 | 0.060465 | 71187.7811 | 19.7744 | 71.91% | 25.8124 | 2.3425
53 | 53 | 0.12 | 0.09075 | 2723.0261 | 2.3674 | 25.8029 | 2.3416 | 0.06042 | 71161.9782 | 19.7672 | 71.88% | 25.8029 | 2.3416
54 | 54 | 0.12 | 0.09075 | 2723.0261 | 2.3665 | 25.7934 | 2.3408 | 0.060376 | 71136.1848 | 19.7601 | 71.85% | 25.7934 | 2.3408
55 | 55 | 0.12 | 0.09075 | 2723.0261 | 2.3657 | 25.784 | 2.3399 | 0.060332 | 71110.4008 | 19.7529 | 71.83% | 25.784 | 2.3399
56 | 56 | 0.12 | 0.09075 | 2723.0261 | 2.3648 | 25.7745 | 2.339 | 0.060288 | 71084.6263 | 19.7457 | 71.8% | 25.7745 | 2.339
57 | 57 | 0.12 | 0.09075 | 2723.0261 | 2.3639 | 25.765 | 2.3382 | 0.060243 | 71058.8612 | 19.7386 | 71.78% | 25.765 | 2.3382
58 | 58 | 0.12 | 0.09075 | 2723.0261 | 2.3631 | 25.7556 | 2.3373 | 0.060199 | 71033.1057 | 19.7314 | 71.75% | 25.7556 | 2.3373
59 | 59 | 0.12 | 0.09075 | 2723.0261 | 2.3622 | 25.7461 | 2.3365 | 0.060155 | 71007.3595 | 19.7243 | 71.72% | 25.7461 | 2.3365
60 | 60 | 0.12 | 0.09075 | 2723.0261 | 2.3613 | 25.7367 | 2.3356 | 0.060111 | 70981.6228 | 19.7171 | 71.7% | 25.7367 | 2.3356
61 | 61 | 0.5 | 0.02178 | 656.2564 | 2.3577 | 103.5008 | 2.2542 | 0.23332 | 70878.1221 | 19.6884 | 71.59% | 103.5008 | 2.2542
62 | 62 | 0.5 | 0.02178 | 656.2564 | 2.3542 | 103.3433 | 2.2508 | 0.23261 | 70774.7788 | 19.6597 | 71.49% | 103.3433 | 2.2508
63 | 63 | 0.5 | 0.02178 | 656.2564 | 2.3506 | 103.1861 | 2.2474 | 0.2319 | 70671.5927 | 19.631 | 71.39% | 103.1861 | 2.2474
64 | 64 | 0.5 | 0.02178 | 656.2564 | 2.347 | 103.0291 | 2.244 | 0.23119 | 70568.5636 | 19.6024 | 71.28% | 103.0291 | 2.244
65 | 65 | 0.5 | 0.02178 | 656.2564 | 2.3434 | 102.8723 | 2.2406 | 0.23049 | 70465.6913 | 19.5738 | 71.18% | 102.8723 | 2.2406
66 | 66 | 0.5 | 0.02178 | 656.2564 | 2.3399 | 102.7158 | 2.2371 | 0.22979 | 70362.9755 | 19.5453 | 71.07% | 102.7158 | 2.2371
67 | 67 | 0.5 | 0.02178 | 656.2564 | 2.3363 | 102.5595 | 2.2337 | 0.22909 | 70260.416 | 19.5168 | 70.97% | 102.5595 | 2.2337
68 | 68 | 0.5 | 0.02178 | 656.2564 | 2.3328 | 102.4035 | 2.2303 | 0.2284 | 70158.0125 | 19.4883 | 70.87% | 102.4035 | 2.2303
69 | 69 | 0.5 | 0.02178 | 656.2564 | 2.3292 | 102.2477 | 2.227 | 0.2277 | 70055.7649 | 19.4599 | 70.76% | 102.2477 | 2.227
70 | 70 | 0.5 | 0.02178 | 656.2564 | 2.3257 | 102.0921 | 2.2236 | 0.22701 | 69953.6728 | 19.4316 | 70.66% | 102.0921 | 2.2236
71 | 71 | 0.5 | 0.02178 | 656.2564 | 2.3221 | 101.9368 | 2.2202 | 0.22632 | 69851.736 | 19.4033 | 70.56% | 101.9368 | 2.2202
72 | 72 | 0.5 | 0.02178 | 656.2564 | 2.3186 | 101.7817 | 2.2168 | 0.22563 | 69749.9543 | 19.375 | 70.45% | 101.7817 | 2.2168
73 | 73 | 0.5 | 0.02178 | 656.2564 | 2.3151 | 101.6268 | 2.2134 | 0.22494 | 69648.3275 | 19.3468 | 70.35% | 101.6268 | 2.2134
74 | 74 | 0.5 | 0.02178 | 656.2564 | 2.3115 | 101.4722 | 2.2101 | 0.22426 | 69546.8553 | 19.3186 | 70.25% | 101.4722 | 2.2101
75 | 75 | 0.5 | 0.02178 | 656.2564 | 2.308 | 101.3178 | 2.2067 | 0.22358 | 69445.5375 | 19.2904 | 70.15% | 101.3178 | 2.2067
76 | 76 | 0.5 | 0.02178 | 656.2564 | 2.3045 | 101.1637 | 2.2033 | 0.2229 | 69344.3739 | 19.2623 | 70.04% | 101.1637 | 2.2033
77 | 77 | 0.5 | 0.02178 | 656.2564 | 2.301 | 101.0097 | 2.2 | 0.22222 | 69243.3641 | 19.2343 | 69.94% | 101.0097 | 2.2
78 | 78 | 0.5 | 0.02178 | 656.2564 | 2.2975 | 100.8561 | 2.1966 | 0.22154 | 69142.5081 | 19.2063 | 69.84% | 100.8561 | 2.1966
79 | 79 | 0.5 | 0.02178 | 656.2564 | 2.294 | 100.7026 | 2.1933 | 0.22087 | 69041.8055 | 19.1783 | 69.74% | 100.7026 | 2.1933
80 | 80 | 0.5 | 0.02178 | 656.2564 | 2.2905 | 100.5494 | 2.19 | 0.2202 | 68941.2561 | 19.1503 | 69.64% | 100.5494 | 2.19
81 | 81 | 0.5 | 0.02178 | 656.2564 | 2.287 | 100.3964 | 2.1866 | 0.21953 | 68840.8597 | 19.1225 | 69.54% | 100.3964 | 2.1866
82 | 82 | 0.5 | 0.02178 | 656.2564 | 2.2836 | 100.2437 | 2.1833 | 0.21886 | 68740.616 | 19.0946 | 69.43% | 100.2437 | 2.1833
83 | 83 | 0.5 | 0.02178 | 656.2564 | 2.2801 | 100.0911 | 2.18 | 0.2182 | 68640.5249 | 19.0668 | 69.33% | 100.0911 | 2.18
84 | 84 | 0.5 | 0.02178 | 656.2564 | 2.2766 | 99.9388 | 2.1767 | 0.21753 | 68540.586 | 19.0391 | 69.23% | 99.9388 | 2.1767
85 | 85 | 0.5 | 0.02178 | 656.2564 | 2.2731 | 99.7868 | 2.1734 | 0.21687 | 68440.7993 | 19.0113 | 69.13% | 99.7868 | 2.1734
86 | 86 | 0.5 | 0.02178 | 656.2564 | 2.2697 | 99.635 | 2.17 | 0.21621 | 68341.1643 | 18.9837 | 69.03% | 99.635 | 2.17
87 | 87 | 0.5 | 0.02178 | 656.2564 | 2.2662 | 99.4834 | 2.1667 | 0.21556 | 68241.6809 | 18.956 | 68.93% | 99.4834 | 2.1667
88 | 88 | 0.5 | 0.02178 | 656.2564 | 2.2628 | 99.332 | 2.1635 | 0.2149 | 68142.3489 | 18.9284 | 68.83% | 99.332 | 2.1635
89 | 89 | 0.5 | 0.02178 | 656.2564 | 2.2593 | 99.1809 | 2.1602 | 0.21425 | 68043.168 | 18.9009 | 68.73% | 99.1809 | 2.1602
90 | 90 | 0.5 | 0.02178 | 656.2564 | 2.2559 | 99.03 | 2.1569 | 0.2136 | 67944.138 | 18.8734 | 68.63% | 99.03 | 2.1569
91 | 91 | -0.5 | -0.02178 | -650.541 | 2.2594 | -108.7284 | 2.3681 | -0.25748 | 68052.8664 | 18.9036 | 68.74% | -108.7284 | 2.3681
92 | 92 | -0.5 | -0.02178 | -650.541 | 2.2629 | -108.8958 | 2.3718 | -0.25827 | 68161.7622 | 18.9338 | 68.85% | -108.8958 | 2.3718
93 | 93 | -0.5 | -0.02178 | -650.541 | 2.2663 | -109.0634 | 2.3754 | -0.25907 | 68270.8257 | 18.9641 | 68.96% | -109.0634 | 2.3754
94 | 94 | -0.5 | -0.02178 | -650.541 | 2.2698 | -109.2313 | 2.3791 | -0.25987 | 68380.057 | 18.9945 | 69.07% | -109.2313 | 2.3791
95 | 95 | -0.5 | -0.02178 | -650.541 | 2.2733 | -109.3995 | 2.3827 | -0.26067 | 68489.4565 | 19.0248 | 69.18% | -109.3995 | 2.3827
96 | 96 | -0.5 | -0.02178 | -650.541 | 2.2768 | -109.5679 | 2.3864 | -0.26147 | 68599.0245 | 19.0553 | 69.29% | -109.5679 | 2.3864
97 | 97 | -0.5 | -0.02178 | -650.541 | 2.2803 | -109.7366 | 2.3901 | -0.26228 | 68708.7611 | 19.0858 | 69.4% | -109.7366 | 2.3901
98 | 98 | -0.5 | -0.02178 | -650.541 | 2.2838 | -109.9056 | 2.3937 | -0.26309 | 68818.6667 | 19.1163 | 69.51% | -109.9056 | 2.3937
99 | 99 | -0.5 | -0.02178 | -650.541 | 2.2874 | -110.0748 | 2.3974 | -0.2639 | 68928.7414 | 19.1469 | 69.62% | -110.0748 | 2.3974
100 | 100 | -0.5 | -0.02178 | -650.541 | 2.2909 | -110.2442 | 2.4011 | -0.26471 | 69038.9857 | 19.1775 | 69.74% | -110.2442 | 2.4011
101 | 101 | -0.5 | -0.02178 | -650.541 | 2.2944 | -110.414 | 2.4048 | -0.26553 | 69149.3996 | 19.2082 | 69.85% | -110.414 | 2.4048
102 | 102 | -0.5 | -0.02178 | -650.541 | 2.2979 | -110.584 | 2.4085 | -0.26634 | 69259.9836 | 19.2389 | 69.96% | -110.584 | 2.4085
103 | 103 | -0.5 | -0.02178 | -650.541 | 2.3015 | -110.7542 | 2.4122 | -0.26716 | 69370.7378 | 19.2696 | 70.07% | -110.7542 | 2.4122
104 | 104 | -0.5 | -0.02178 | -650.541 | 2.305 | -110.9247 | 2.4159 | -0.26799 | 69481.6625 | 19.3005 | 70.18% | -110.9247 | 2.4159
105 | 105 | -0.5 | -0.02178 | -650.541 | 2.3086 | -111.0955 | 2.4197 | -0.26881 | 69592.758 | 19.3313 | 70.3% | -111.0955 | 2.4197
106 | 106 | -0.5 | -0.02178 | -650.541 | 2.3121 | -111.2665 | 2.4234 | -0.26964 | 69704.0245 | 19.3622 | 70.41% | -111.2665 | 2.4234
107 | 107 | -0.5 | -0.02178 | -650.541 | 2.3157 | -111.4378 | 2.4271 | -0.27047 | 69815.4624 | 19.3932 | 70.52% | -111.4378 | 2.4271
108 | 108 | -0.5 | -0.02178 | -650.541 | 2.3192 | -111.6094 | 2.4309 | -0.27131 | 69927.0718 | 19.4242 | 70.63% | -111.6094 | 2.4309
109 | 109 | -0.5 | -0.02178 | -650.541 | 2.3228 | -111.7812 | 2.4346 | -0.27214 | 70038.853 | 19.4552 | 70.75% | -111.7812 | 2.4346
110 | 110 | -0.5 | -0.02178 | -650.541 | 2.3264 | -111.9533 | 2.4383 | -0.27298 | 70150.8063 | 19.4863 | 70.86% | -111.9533 | 2.4383
111 | 111 | -0.5 | -0.02178 | -650.541 | 2.33 | -112.1257 | 2.4421 | -0.27382 | 70262.932 | 19.5175 | 70.97% | -112.1257 | 2.4421
112 | 112 | -0.5 | -0.02178 | -650.541 | 2.3336 | -112.2983 | 2.4459 | -0.27467 | 70375.2302 | 19.5487 | 71.09% | -112.2983 | 2.4459
113 | 113 | -0.5 | -0.02178 | -650.541 | 2.3372 | -112.4712 | 2.4496 | -0.27551 | 70487.7014 | 19.5799 | 71.2% | -112.4712 | 2.4496
114 | 114 | -0.5 | -0.02178 | -650.541 | 2.3407 | -112.6443 | 2.4534 | -0.27636 | 70600.3458 | 19.6112 | 71.31% | -112.6443 | 2.4534
115 | 115 | -0.5 | -0.02178 | -650.541 | 2.3444 | -112.8178 | 2.4572 | -0.27721 | 70713.1635 | 19.6425 | 71.43% | -112.8178 | 2.4572
116 | 116 | -0.5 | -0.02178 | -650.541 | 2.348 | -112.9914 | 2.461 | -0.27807 | 70826.155 | 19.6739 | 71.54% | -112.9914 | 2.461
117 | 117 | -0.5 | -0.02178 | -650.541 | 2.3516 | -113.1654 | 2.4647 | -0.27892 | 70939.3204 | 19.7054 | 71.66% | -113.1654 | 2.4647
118 | 118 | -0.5 | -0.02178 | -650.541 | 2.3552 | -113.3396 | 2.4685 | -0.27978 | 71052.66 | 19.7368 | 71.77% | -113.3396 | 2.4685
119 | 119 | -0.5 | -0.02178 | -650.541 | 2.3588 | -113.5141 | 2.4723 | -0.28065 | 71166.1741 | 19.7684 | 71.89% | -113.5141 | 2.4723
120 | 120 | -0.5 | -0.02178 | -650.541 | 2.3625 | -113.6889 | 2.4761 | -0.28151 | 71279.863 | 19.8 | 72% | -113.6889 | 2.4761
121 | 121 | -0.29 | -0.037552 | -1123.9727 | 2.3646 | -64.6908 | 2.4292 | -0.15715 | 71344.5537 | 19.8179 | 72.07% | -64.6908 | 2.4292
122 | 122 | -0.29 | -0.037552 | -1123.9727 | 2.3667 | -64.7484 | 2.4314 | -0.15743 | 71409.3021 | 19.8359 | 72.13% | -64.7484 | 2.4314
123 | 123 | -0.29 | -0.037552 | -1123.9727 | 2.3688 | -64.806 | 2.4336 | -0.15771 | 71474.1081 | 19.8539 | 72.2% | -64.806 | 2.4336
124 | 124 | -0.29 | -0.037552 | -1123.9727 | 2.3709 | -64.8637 | 2.4357 | -0.15799 | 71538.9718 | 19.8719 | 72.26% | -64.8637 | 2.4357
125 | 125 | -0.29 | -0.037552 | -1123.9727 | 2.373 | -64.9215 | 2.4379 | -0.15827 | 71603.8933 | 19.89 | 72.33% | -64.9215 | 2.4379
126 | 126 | -0.29 | -0.037552 | -1123.9727 | 2.3751 | -64.9793 | 2.4401 | -0.15856 | 71668.8726 | 19.908 | 72.39% | -64.9793 | 2.4401
127 | 127 | -0.29 | -0.037552 | -1123.9727 | 2.3772 | -65.0372 | 2.4423 | -0.15884 | 71733.9098 | 19.9261 | 72.46% | -65.0372 | 2.4423
128 | 128 | -0.29 | -0.037552 | -1123.9727 | 2.3793 | -65.0951 | 2.4444 | -0.15912 | 71799.0049 | 19.9442 | 72.52% | -65.0951 | 2.4444
129 | 129 | -0.29 | -0.037552 | -1123.9727 | 2.3815 | -65.153 | 2.4466 | -0.1594 | 71864.1579 | 19.9623 | 72.59% | -65.153 | 2.4466
130 | 130 | -0.29 | -0.037552 | -1123.9727 | 2.3836 | -65.2111 | 2.4488 | -0.15969 | 71929.369 | 19.9804 | 72.66% | -65.2111 | 2.4488
131 | 131 | -0.29 | -0.037552 | -1123.9727 | 2.3857 | -65.2691 | 2.451 | -0.15997 | 71994.6381 | 19.9985 | 72.72% | -65.2691 | 2.451
132 | 132 | -0.29 | -0.037552 | -1123.9727 | 2.3878 | -65.3273 | 2.4532 | -0.16026 | 72059.9654 | 20.0167 | 72.79% | -65.3273 | 2.4532
133 | 133 | -0.29 | -0.037552 | -1123.9727 | 2.39 | -65.3854 | 2.4553 | -0.16054 | 72125.3508 | 20.0348 | 72.85% | -65.3854 | 2.4553
134 | 134 | -0.29 | -0.037552 | -1123.9727 | 2.3921 | -65.4437 | 2.4575 | -0.16083 | 72190.7945 | 20.053 | 72.92% | -65.4437 | 2.4575
135 | 135 | -0.29 | -0.037552 | -1123.9727 | 2.3942 | -65.5019 | 2.4597 | -0.16112 | 72256.2964 | 20.0712 | 72.99% | -65.5019 | 2.4597
136 | 136 | -0.29 | -0.037552 | -1123.9727 | 2.3963 | -65.5603 | 2.4619 | -0.1614 | 72321.8567 | 20.0894 | 73.05% | -65.5603 | 2.4619
137 | 137 | -0.29 | -0.037552 | -1123.9727 | 2.3985 | -65.6186 | 2.4641 | -0.16169 | 72387.4753 | 20.1076 | 73.12% | -65.6186 | 2.4641
138 | 138 | -0.29 | -0.037552 | -1123.9727 | 2.4006 | -65.6771 | 2.4663 | -0.16198 | 72453.1524 | 20.1259 | 73.19% | -65.6771 | 2.4663
139 | 139 | -0.29 | -0.037552 | -1123.9727 | 2.4027 | -65.7356 | 2.4685 | -0.16227 | 72518.888 | 20.1441 | 73.25% | -65.7356 | 2.4685
140 | 140 | -0.29 | -0.037552 | -1123.9727 | 2.4049 | -65.7941 | 2.4707 | -0.16256 | 72584.6821 | 20.1624 | 73.32% | -65.7941 | 2.4707
141 | 141 | -0.29 | -0.037552 | -1123.9727 | 2.407 | -65.8527 | 2.4729 | -0.16285 | 72650.5347 | 20.1807 | 73.38% | -65.8527 | 2.4729
142 | 142 | -0.29 | -0.037552 | -1123.9727 | 2.4092 | -65.9113 | 2.4751 | -0.16314 | 72716.4461 | 20.199 | 73.45% | -65.9113 | 2.4751
143 | 143 | -0.29 | -0.037552 | -1123.9727 | 2.4113 | -65.97 | 2.4773 | -0.16343 | 72782.4161 | 20.2173 | 73.52% | -65.97 | 2.4773
144 | 144 | -0.29 | -0.037552 | -1123.9727 | 2.4135 | -66.0288 | 2.4795 | -0.16372 | 72848.4449 | 20.2357 | 73.58% | -66.0288 | 2.4795
145 | 145 | -0.29 | -0.037552 | -1123.9727 | 2.4156 | -66.0876 | 2.4817 | -0.16401 | 72914.5324 | 20.254 | 73.65% | -66.0876 | 2.4817
146 | 146 | -0.29 | -0.037552 | -1123.9727 | 2.4178 | -66.1464 | 2.4839 | -0.1643 | 72980.6789 | 20.2724 | 73.72% | -66.1464 | 2.4839
147 | 147 | -0.29 | -0.037552 | -1123.9727 | 2.4199 | -66.2053 | 2.4861 | -0.16459 | 73046.8842 | 20.2908 | 73.78% | -66.2053 | 2.4861
148 | 148 | -0.29 | -0.037552 | -1123.9727 | 2.4221 | -66.2643 | 2.4883 | -0.16489 | 73113.1484 | 20.3092 | 73.85% | -66.2643 | 2.4883
149 | 149 | -0.29 | -0.037552 | -1123.9727 | 2.4242 | -66.3233 | 2.4906 | -0.16518 | 73179.4717 | 20.3276 | 73.92% | -66.3233 | 2.4906
150 | 150 | -0.29 | -0.037552 | -1123.9727 | 2.4264 | -66.3823 | 2.4928 | -0.16548 | 73245.8541 | 20.3461 | 73.99% | -66.3823 | 2.4928
151 | 151 | 0.29 | 0.037552 | 1129.1266 | 2.4242 | 62.8828 | 2.3614 | 0.14849 | 73182.9712 | 20.3286 | 73.92% | 62.8828 | 2.3614
152 | 152 | 0.29 | 0.037552 | 1129.1266 | 2.4221 | 62.8272 | 2.3593 | 0.14823 | 73120.144 | 20.3112 | 73.86% | 62.8272 | 2.3593
153 | 153 | 0.29 | 0.037552 | 1129.1266 | 2.42 | 62.7716 | 2.3572 | 0.14796 | 73057.3724 | 20.2937 | 73.8% | 62.7716 | 2.3572
154 | 154 | 0.29 | 0.037552 | 1129.1266 | 2.4178 | 62.7161 | 2.3551 | 0.1477 | 72994.6563 | 20.2763 | 73.73% | 62.7161 | 2.3551
155 | 155 | 0.29 | 0.037552 | 1129.1266 | 2.4157 | 62.6606 | 2.353 | 0.14744 | 72931.9958 | 20.2589 | 73.67% | 62.6606 | 2.353
156 | 156 | 0.29 | 0.037552 | 1129.1266 | 2.4135 | 62.6051 | 2.3509 | 0.14718 | 72869.3907 | 20.2415 | 73.61% | 62.6051 | 2.3509
157 | 157 | 0.29 | 0.037552 | 1129.1266 | 2.4114 | 62.5497 | 2.3489 | 0.14692 | 72806.8409 | 20.2241 | 73.54% | 62.5497 | 2.3489
158 | 158 | 0.29 | 0.037552 | 1129.1266 | 2.4093 | 62.4944 | 2.3468 | 0.14666 | 72744.3465 | 20.2068 | 73.48% | 62.4944 | 2.3468
159 | 159 | 0.29 | 0.037552 | 1129.1266 | 2.4071 | 62.4391 | 2.3447 | 0.1464 | 72681.9075 | 20.1894 | 73.42% | 62.4391 | 2.3447
160 | 160 | 0.29 | 0.037552 | 1129.1266 | 2.405 | 62.3838 | 2.3426 | 0.14614 | 72619.5236 | 20.1721 | 73.35% | 62.3838 | 2.3426
161 | 161 | 0.29 | 0.037552 | 1129.1266 | 2.4029 | 62.3286 | 2.3405 | 0.14588 | 72557.195 | 20.1548 | 73.29% | 62.3286 | 2.3405
162 | 162 | 0.29 | 0.037552 | 1129.1266 | 2.4008 | 62.2735 | 2.3385 | 0.14563 | 72494.9215 | 20.1375 | 73.23% | 62.2735 | 2.3385
163 | 163 | 0.29 | 0.037552 | 1129.1266 | 2.3986 | 62.2184 | 2.3364 | 0.14537 | 72432.7031 | 20.1202 | 73.16% | 62.2184 | 2.3364
164 | 164 | 0.29 | 0.037552 | 1129.1266 | 2.3965 | 62.1633 | 2.3343 | 0.14511 | 72370.5398 | 20.1029 | 73.1% | 62.1633 | 2.3343
165 | 165 | 0.29 | 0.037552 | 1129.1266 | 2.3944 | 62.1083 | 2.3323 | 0.14485 | 72308.4315 | 20.0857 | 73.04% | 62.1083 | 2.3323
166 | 166 | 0.29 | 0.037552 | 1129.1266 | 2.3923 | 62.0534 | 2.3302 | 0.1446 | 72246.3781 | 20.0684 | 72.98% | 62.0534 | 2.3302
167 | 167 | 0.29 | 0.037552 | 1129.1266 | 2.3901 | 61.9985 | 2.3281 | 0.14434 | 72184.3797 | 20.0512 | 72.91% | 61.9985 | 2.3281
168 | 168 | 0.29 | 0.037552 | 1129.1266 | 2.388 | 61.9436 | 2.3261 | 0.14409 | 72122.4361 | 20.034 | 72.85% | 61.9436 | 2.3261
169 | 169 | 0.29 | 0.037552 | 1129.1266 | 2.3859 | 61.8888 | 2.324 | 0.14383 | 72060.5473 | 20.0168 | 72.79% | 61.8888 | 2.324
170 | 170 | 0.29 | 0.037552 | 1129.1266 | 2.3838 | 61.834 | 2.322 | 0.14358 | 71998.7133 | 19.9996 | 72.73% | 61.834 | 2.322
171 | 171 | 0.29 | 0.037552 | 1129.1266 | 2.3817 | 61.7793 | 2.3199 | 0.14332 | 71936.934 | 19.9825 | 72.66% | 61.7793 | 2.3199
172 | 172 | 0.29 | 0.037552 | 1129.1266 | 2.3796 | 61.7246 | 2.3179 | 0.14307 | 71875.2093 | 19.9653 | 72.6% | 61.7246 | 2.3179
173 | 173 | 0.29 | 0.037552 | 1129.1266 | 2.3775 | 61.67 | 2.3158 | 0.14282 | 71813.5393 | 19.9482 | 72.54% | 61.67 | 2.3158
174 | 174 | 0.29 | 0.037552 | 1129.1266 | 2.3754 | 61.6155 | 2.3138 | 0.14256 | 71751.9239 | 19.9311 | 72.48% | 61.6155 | 2.3138
175 | 175 | 0.29 | 0.037552 | 1129.1266 | 2.3733 | 61.5609 | 2.3117 | 0.14231 | 71690.3629 | 19.914 | 72.41% | 61.5609 | 2.3117
176 | 176 | 0.29 | 0.037552 | 1129.1266 | 2.3712 | 61.5065 | 2.3097 | 0.14206 | 71628.8565 | 19.8969 | 72.35% | 61.5065 | 2.3097
177 | 177 | 0.29 | 0.037552 | 1129.1266 | 2.3691 | 61.452 | 2.3076 | 0.14181 | 71567.4044 | 19.8798 | 72.29% | 61.452 | 2.3076
178 | 178 | 0.29 | 0.037552 | 1129.1266 | 2.367 | 61.3977 | 2.3056 | 0.14156 | 71506.0068 | 19.8628 | 72.23% | 61.3977 | 2.3056
179 | 179 | 0.29 | 0.037552 | 1129.1266 | 2.3649 | 61.3433 | 2.3035 | 0.14131 | 71444.6634 | 19.8457 | 72.17% | 61.3433 | 2.3035
180 | 180 | 0.29 | 0.037552 | 1129.1266 | 2.3628 | 61.2891 | 2.3015 | 0.14106 | 71383.3744 | 19.8287 | 72.1% | 61.2891 | 2.3015
181 | 181 | 0.29 | 0.037552 | 1129.1266 | 2.3607 | 61.2348 | 2.2995 | 0.14081 | 71322.1396 | 19.8117 | 72.04% | 61.2348 | 2.2995
182 | 182 | 0.29 | 0.037552 | 1129.1266 | 2.3586 | 61.1806 | 2.2974 | 0.14056 | 71260.9589 | 19.7947 | 71.98% | 61.1806 | 2.2974
183 | 183 | 0.29 | 0.037552 | 1129.1266 | 2.3565 | 61.1265 | 2.2954 | 0.14031 | 71199.8324 | 19.7777 | 71.92% | 61.1265 | 2.2954
184 | 184 | 0.29 | 0.037552 | 1129.1266 | 2.3544 | 61.0724 | 2.2934 | 0.14006 | 71138.76 | 19.7608 | 71.86% | 61.0724 | 2.2934
185 | 185 | 0.29 | 0.037552 | 1129.1266 | 2.3524 | 61.0184 | 2.2913 | 0.13981 | 71077.7417 | 19.7438 | 71.8% | 61.0184 | 2.2913
186 | 186 | 0.29 | 0.037552 | 1129.1266 | 2.3503 | 60.9644 | 2.2893 | 0.13957 | 71016.7773 | 19.7269 | 71.73% | 60.9644 | 2.2893
187 | 187 | 0.29 | 0.037552 | 1129.1266 | 2.3482 | 60.9104 | 2.2873 | 0.13932 | 70955.8668 | 19.71 | 71.67% | 60.9104 | 2.2873
188 | 188 | 0.29 | 0.037552 | 1129.1266 | 2.3461 | 60.8565 | 2.2853 | 0.13907 | 70895.0103 | 19.6931 | 71.61% | 60.8565 | 2.2853