## Batterie 1 - Ri
Modell: | Spannungsquelle mit Innenwiderstand
Paramater: | U0 | Quellspannung |  | [V] | U0= | 36 | V |  | Eingabefelder
| Ri | Innenwiderstand |  | [Ω] | Ri= | 0.2 | Ω
| Qn | Ladungsmenge |  | [Ah] | Qn= | 11 | Ah
| m | Gewicht |  | [kg] | m= | 2 | kg
| SoC | Ladezustand |  | [%] | Δt= | 20 | s
| N | Ladezyklen |  | [1]
Klemmen-
Index | Zeit | Last | Strom | spannung | Leistung | Ladung | Ladung | Ladezustand
k | t [s] | RL [Ω] | I [A] | UL [V] | P [kW] | Q [As] | Q [Ah] | SoC
-1 | [5 empty] | 18000 | 5 | 45.45% | Startbedingungen
0 | 0 | 5 | 6.9231 | 34.6154 | 0.23964 | 17861.5385 | 4.9615 | 45.1%
1 | 20 | 5 | 6.9231 | 34.6154 | 0.23964 | 17723.0769 | 4.9231 | 44.76%
2 | 40 | 5 | 6.9231 | 34.6154 | 0.23964 | 17584.6154 | 4.8846 | 44.41%
3 | 60 | 5 | 6.9231 | 34.6154 | 0.23964 | 17446.1538 | 4.8462 | 44.06%
4 | 80 | 5 | 6.9231 | 34.6154 | 0.23964 | 17307.6923 | 4.8077 | 43.71%
5 | 100 | 5 | 6.9231 | 34.6154 | 0.23964 | 17169.2308 | 4.7692 | 43.36%
6 | 120 | 5 | 6.9231 | 34.6154 | 0.23964 | 17030.7692 | 4.7308 | 43.01%
7 | 140 | 5 | 6.9231 | 34.6154 | 0.23964 | 16892.3077 | 4.6923 | 42.66%
8 | 160 | 5 | 6.9231 | 34.6154 | 0.23964 | 16753.8462 | 4.6538 | 42.31%
9 | 180 | 5 | 6.9231 | 34.6154 | 0.23964 | 16615.3846 | 4.6154 | 41.96%
10 | 200 | 5 | 6.9231 | 34.6154 | 0.23964 | 16476.9231 | 4.5769 | 41.61%
11 | 220 | 5 | 6.9231 | 34.6154 | 0.23964 | 16338.4615 | 4.5385 | 41.26%
12 | 240 | 5 | 6.9231 | 34.6154 | 0.23964 | 16200 | 4.5 | 40.91%
13 | 260 | 5 | 6.9231 | 34.6154 | 0.23964 | 16061.5385 | 4.4615 | 40.56%
14 | 280 | 5 | 6.9231 | 34.6154 | 0.23964 | 15923.0769 | 4.4231 | 40.21%
15 | 300 | 5 | 6.9231 | 34.6154 | 0.23964 | 15784.6154 | 4.3846 | 39.86%
16 | 320 | 5 | 6.9231 | 34.6154 | 0.23964 | 15646.1538 | 4.3462 | 39.51%
17 | 340 | 5 | 6.9231 | 34.6154 | 0.23964 | 15507.6923 | 4.3077 | 39.16%
18 | 360 | 5 | 6.9231 | 34.6154 | 0.23964 | 15369.2308 | 4.2692 | 38.81%
19 | 380 | 5 | 6.9231 | 34.6154 | 0.23964 | 15230.7692 | 4.2308 | 38.46%
20 | 400 | 5 | 6.9231 | 34.6154 | 0.23964 | 15092.3077 | 4.1923 | 38.11%
21 | 420 | 5 | 6.9231 | 34.6154 | 0.23964 | 14953.8462 | 4.1538 | 37.76%
22 | 440 | 5 | 6.9231 | 34.6154 | 0.23964 | 14815.3846 | 4.1154 | 37.41%
23 | 460 | 5 | 6.9231 | 34.6154 | 0.23964 | 14676.9231 | 4.0769 | 37.06%
24 | 480 | 5 | 6.9231 | 34.6154 | 0.23964 | 14538.4615 | 4.0385 | 36.71%
25 | 500 | 5 | 6.9231 | 34.6154 | 0.23964 | 14400 | 4 | 36.36%
26 | 520 | 5 | 6.9231 | 34.6154 | 0.23964 | 14261.5385 | 3.9615 | 36.01%
27 | 540 | 5 | 6.9231 | 34.6154 | 0.23964 | 14123.0769 | 3.9231 | 35.66%
28 | 560 | 5 | 6.9231 | 34.6154 | 0.23964 | 13984.6154 | 3.8846 | 35.31%
29 | 580 | 5 | 6.9231 | 34.6154 | 0.23964 | 13846.1538 | 3.8462 | 34.97%
30 | 600 | 5 | 6.9231 | 34.6154 | 0.23964 | 13707.6923 | 3.8077 | 34.62%
31 | 620 | 5 | 6.9231 | 34.6154 | 0.23964 | 13569.2308 | 3.7692 | 34.27%
32 | 640 | 5 | 6.9231 | 34.6154 | 0.23964 | 13430.7692 | 3.7308 | 33.92%
33 | 660 | 5 | 6.9231 | 34.6154 | 0.23964 | 13292.3077 | 3.6923 | 33.57%
34 | 680 | 5 | 6.9231 | 34.6154 | 0.23964 | 13153.8462 | 3.6538 | 33.22%
35 | 700 | 5 | 6.9231 | 34.6154 | 0.23964 | 13015.3846 | 3.6154 | 32.87%
36 | 720 | 5 | 6.9231 | 34.6154 | 0.23964 | 12876.9231 | 3.5769 | 32.52%
37 | 740 | 5 | 6.9231 | 34.6154 | 0.23964 | 12738.4615 | 3.5385 | 32.17%
38 | 760 | 5 | 6.9231 | 34.6154 | 0.23964 | 12600 | 3.5 | 31.82%
39 | 780 | 5 | 6.9231 | 34.6154 | 0.23964 | 12461.5385 | 3.4615 | 31.47%
40 | 800 | 5 | 6.9231 | 34.6154 | 0.23964 | 12323.0769 | 3.4231 | 31.12%
41 | 820 | 5 | 6.9231 | 34.6154 | 0.23964 | 12184.6154 | 3.3846 | 30.77%
42 | 840 | 5 | 6.9231 | 34.6154 | 0.23964 | 12046.1538 | 3.3462 | 30.42%
43 | 860 | 5 | 6.9231 | 34.6154 | 0.23964 | 11907.6923 | 3.3077 | 30.07%
44 | 880 | 5 | 6.9231 | 34.6154 | 0.23964 | 11769.2308 | 3.2692 | 29.72%
45 | 900 | 5 | 6.9231 | 34.6154 | 0.23964 | 11630.7692 | 3.2308 | 29.37%
46 | 920 | 5 | 6.9231 | 34.6154 | 0.23964 | 11492.3077 | 3.1923 | 29.02%
47 | 940 | 5 | 6.9231 | 34.6154 | 0.23964 | 11353.8462 | 3.1538 | 28.67%
48 | 960 | 5 | 6.9231 | 34.6154 | 0.23964 | 11215.3846 | 3.1154 | 28.32%
49 | 980 | 5 | 6.9231 | 34.6154 | 0.23964 | 11076.9231 | 3.0769 | 27.97%
50 | 1000 | 5 | 6.9231 | 34.6154 | 0.23964 | 10938.4615 | 3.0385 | 27.62%
51 | 1020 | 5 | 6.9231 | 34.6154 | 0.23964 | 10800 | 3 | 27.27%
52 | 1040 | 5 | 6.9231 | 34.6154 | 0.23964 | 10661.5385 | 2.9615 | 26.92%
53 | 1060 | 5 | 6.9231 | 34.6154 | 0.23964 | 10523.0769 | 2.9231 | 26.57%
54 | 1080 | 5 | 6.9231 | 34.6154 | 0.23964 | 10384.6154 | 2.8846 | 26.22%
55 | 1100 | 5 | 6.9231 | 34.6154 | 0.23964 | 10246.1538 | 2.8462 | 25.87%
56 | 1120 | 5 | 6.9231 | 34.6154 | 0.23964 | 10107.6923 | 2.8077 | 25.52%
57 | 1140 | 5 | 6.9231 | 34.6154 | 0.23964 | 9969.2308 | 2.7692 | 25.17%
58 | 1160 | 5 | 6.9231 | 34.6154 | 0.23964 | 9830.7692 | 2.7308 | 24.83%
59 | 1180 | 5 | 6.9231 | 34.6154 | 0.23964 | 9692.3077 | 2.6923 | 24.48%
60 | 1200 | 5 | 6.9231 | 34.6154 | 0.23964 | 9553.8462 | 2.6538 | 24.13%
61 | 1220 | 5 | 6.9231 | 34.6154 | 0.23964 | 9415.3846 | 2.6154 | 23.78%
62 | 1240 | 5 | 6.9231 | 34.6154 | 0.23964 | 9276.9231 | 2.5769 | 23.43%
63 | 1260 | 5 | 6.9231 | 34.6154 | 0.23964 | 9138.4615 | 2.5385 | 23.08%
64 | 1280 | 5 | 6.9231 | 34.6154 | 0.23964 | 9000 | 2.5 | 22.73%
65 | 1300 | 5 | 6.9231 | 34.6154 | 0.23964 | 8861.5385 | 2.4615 | 22.38%
66 | 1320 | 5 | 6.9231 | 34.6154 | 0.23964 | 8723.0769 | 2.4231 | 22.03%
67 | 1340 | 5 | 6.9231 | 34.6154 | 0.23964 | 8584.6154 | 2.3846 | 21.68%
68 | 1360 | 5 | 6.9231 | 34.6154 | 0.23964 | 8446.1538 | 2.3462 | 21.33%
69 | 1380 | 5 | 6.9231 | 34.6154 | 0.23964 | 8307.6923 | 2.3077 | 20.98%
70 | 1400 | 5 | 6.9231 | 34.6154 | 0.23964 | 8169.2308 | 2.2692 | 20.63%
71 | 1420 | 5 | 6.9231 | 34.6154 | 0.23964 | 8030.7692 | 2.2308 | 20.28%
72 | 1440 | 5 | 6.9231 | 34.6154 | 0.23964 | 7892.3077 | 2.1923 | 19.93%
73 | 1460 | 5 | 6.9231 | 34.6154 | 0.23964 | 7753.8462 | 2.1538 | 19.58%
74 | 1480 | 5 | 6.9231 | 34.6154 | 0.23964 | 7615.3846 | 2.1154 | 19.23%
75 | 1500 | 5 | 6.9231 | 34.6154 | 0.23964 | 7476.9231 | 2.0769 | 18.88%
76 | 1520 | 5 | 6.9231 | 34.6154 | 0.23964 | 7338.4615 | 2.0385 | 18.53%
77 | 1540 | 5 | 6.9231 | 34.6154 | 0.23964 | 7200 | 2 | 18.18%
78 | 1560 | 5 | 6.9231 | 34.6154 | 0.23964 | 7061.5385 | 1.9615 | 17.83%
79 | 1580 | 5 | 6.9231 | 34.6154 | 0.23964 | 6923.0769 | 1.9231 | 17.48%
80 | 1600 | 5 | 6.9231 | 34.6154 | 0.23964 | 6784.6154 | 1.8846 | 17.13%
81 | 1620 | 5 | 6.9231 | 34.6154 | 0.23964 | 6646.1538 | 1.8462 | 16.78%
82 | 1640 | 5 | 6.9231 | 34.6154 | 0.23964 | 6507.6923 | 1.8077 | 16.43%
83 | 1660 | 5 | 6.9231 | 34.6154 | 0.23964 | 6369.2308 | 1.7692 | 16.08%
84 | 1680 | 5 | 6.9231 | 34.6154 | 0.23964 | 6230.7692 | 1.7308 | 15.73%
85 | 1700 | 5 | 6.9231 | 34.6154 | 0.23964 | 6092.3077 | 1.6923 | 15.38%
86 | 1720 | 5 | 6.9231 | 34.6154 | 0.23964 | 5953.8462 | 1.6538 | 15.03%
87 | 1740 | 5 | 6.9231 | 34.6154 | 0.23964 | 5815.3846 | 1.6154 | 14.69%
88 | 1760 | 5 | 6.9231 | 34.6154 | 0.23964 | 5676.9231 | 1.5769 | 14.34%
89 | 1780 | 5 | 6.9231 | 34.6154 | 0.23964 | 5538.4615 | 1.5385 | 13.99%
90 | 1800 | 5 | 6.9231 | 34.6154 | 0.23964 | 5400 | 1.5 | 13.64%
91 | 1820 | 5 | 6.9231 | 34.6154 | 0.23964 | 5261.5385 | 1.4615 | 13.29%
92 | 1840 | 5 | 6.9231 | 34.6154 | 0.23964 | 5123.0769 | 1.4231 | 12.94%
93 | 1860 | 5 | 6.9231 | 34.6154 | 0.23964 | 4984.6154 | 1.3846 | 12.59%
94 | 1880 | 5 | 6.9231 | 34.6154 | 0.23964 | 4846.1538 | 1.3462 | 12.24%
95 | 1900 | 5 | 6.9231 | 34.6154 | 0.23964 | 4707.6923 | 1.3077 | 11.89%
96 | 1920 | 5 | 6.9231 | 34.6154 | 0.23964 | 4569.2308 | 1.2692 | 11.54%
97 | 1940 | 5 | 6.9231 | 34.6154 | 0.23964 | 4430.7692 | 1.2308 | 11.19%
98 | 1960 | 5 | 6.9231 | 34.6154 | 0.23964 | 4292.3077 | 1.1923 | 10.84%
99 | 1980 | 5 | 6.9231 | 34.6154 | 0.23964 | 4153.8462 | 1.1538 | 10.49%
100 | 2000 | 5 | 6.9231 | 34.6154 | 0.23964 | 4015.3846 | 1.1154 | 10.14%
101 | 2020 | 5 | 6.9231 | 34.6154 | 0.23964 | 3876.9231 | 1.0769 | 9.79%
102 | 2040 | 5 | 6.9231 | 34.6154 | 0.23964 | 3738.4615 | 1.0385 | 9.441%
103 | 2060 | 5 | 6.9231 | 34.6154 | 0.23964 | 3600 | 1 | 9.091%
104 | 2080 | 5 | 6.9231 | 34.6154 | 0.23964 | 3461.5385 | 0.96154 | 8.741%
105 | 2100 | 5 | 6.9231 | 34.6154 | 0.23964 | 3323.0769 | 0.92308 | 8.392%
106 | 2120 | 5 | 6.9231 | 34.6154 | 0.23964 | 3184.6154 | 0.88462 | 8.042%
107 | 2140 | 5 | 6.9231 | 34.6154 | 0.23964 | 3046.1538 | 0.84615 | 7.692%
108 | 2160 | 5 | 6.9231 | 34.6154 | 0.23964 | 2907.6923 | 0.80769 | 7.343%
109 | 2180 | 5 | 6.9231 | 34.6154 | 0.23964 | 2769.2308 | 0.76923 | 6.993%
110 | 2200 | 5 | 6.9231 | 34.6154 | 0.23964 | 2630.7692 | 0.73077 | 6.643%
111 | 2220 | 5 | 6.9231 | 34.6154 | 0.23964 | 2492.3077 | 0.69231 | 6.294%
112 | 2240 | 5 | 6.9231 | 34.6154 | 0.23964 | 2353.8462 | 0.65385 | 5.944%
113 | 2260 | 5 | 6.9231 | 34.6154 | 0.23964 | 2215.3846 | 0.61538 | 5.594%
114 | 2280 | 5 | 6.9231 | 34.6154 | 0.23964 | 2076.9231 | 0.57692 | 5.245%
115 | 2300 | 5 | 6.9231 | 34.6154 | 0.23964 | 1938.4615 | 0.53846 | 4.895%
116 | 2320 | 5 | 6.9231 | 34.6154 | 0.23964 | 1800 | 0.5 | 4.545%
117 | 2340 | 5 | 6.9231 | 34.6154 | 0.23964 | 1661.5385 | 0.46154 | 4.196%
118 | 2360 | 5 | 6.9231 | 34.6154 | 0.23964 | 1523.0769 | 0.42308 | 3.846%
119 | 2380 | 5 | 6.9231 | 34.6154 | 0.23964 | 1384.6154 | 0.38462 | 3.497%
120 | 2400 | 5 | 6.9231 | 34.6154 | 0.23964 | 1246.1538 | 0.34615 | 3.147%
121 | 2420 | 5 | 6.9231 | 34.6154 | 0.23964 | 1107.6923 | 0.30769 | 2.797%
122 | 2440 | 5 | 6.9231 | 34.6154 | 0.23964 | 969.2308 | 0.26923 | 2.448%
123 | 2460 | 5 | 6.9231 | 34.6154 | 0.23964 | 830.7692 | 0.23077 | 2.098%
124 | 2480 | 5 | 6.9231 | 34.6154 | 0.23964 | 692.3077 | 0.19231 | 1.748%
125 | 2500 | 5 | 6.9231 | 34.6154 | 0.23964 | 553.8462 | 0.15385 | 1.399%
126 | 2520 | 5 | 6.9231 | 34.6154 | 0.23964 | 415.3846 | 0.11538 | 1.049%
127 | 2540 | 5 | 6.9231 | 34.6154 | 0.23964 | 276.9231 | 0.076923 | 0.6993%
128 | 2560 | 5 | 6.9231 | 34.6154 | 0.23964 | 138.4615 | 0.038462 | 0.3497%
129 | 2580 | 5 | 6.9231 | 34.6154 | 0.23964 | -3.0923e-11 | -8.5897e-15 | -7.809e-14%
130 | 2600 | 5 | 0 | 0 | 0 | -3.0923e-11 | -8.5897e-15 | -7.809e-14%
131 | 2620 | 5 | 0 | 0 | 0 | -3.0923e-11 | -8.5897e-15 | -7.809e-14%
132 | 2640 | 5 | 0 | 0 | 0 | -3.0923e-11 | -8.5897e-15 | -7.809e-14%
133 | 2660 | 5 | 0 | 0 | 0 | -3.0923e-11 | -8.5897e-15 | -7.809e-14%
134 | 2680 | 5 | 0 | 0 | 0 | -3.0923e-11 | -8.5897e-15 | -7.809e-14%
135 | 2700 | 5 | 0 | 0 | 0 | -3.0923e-11 | -8.5897e-15 | -7.809e-14%
136 | 2720 | 5 | 0 | 0 | 0 | -3.0923e-11 | -8.5897e-15 | -7.809e-14%
137 | 2740 | 5 | 0 | 0 | 0 | -3.0923e-11 | -8.5897e-15 | -7.809e-14%
138 | 2760 | 5 | 0 | 0 | 0 | -3.0923e-11 | -8.5897e-15 | -7.809e-14%
139 | 2780 | 5 | 0 | 0 | 0 | -3.0923e-11 | -8.5897e-15 | -7.809e-14%
140 | 2800 | 5 | 0 | 0 | 0 | -3.0923e-11 | -8.5897e-15 | -7.809e-14%
141 | 2820 | 5 | 0 | 0 | 0 | -3.0923e-11 | -8.5897e-15 | -7.809e-14%
142 | 2840 | 5 | 0 | 0 | 0 | -3.0923e-11 | -8.5897e-15 | -7.809e-14%
143 | 2860 | 5 | 0 | 0 | 0 | -3.0923e-11 | -8.5897e-15 | -7.809e-14%
144 | 2880 | 5 | 0 | 0 | 0 | -3.0923e-11 | -8.5897e-15 | -7.809e-14%
145 | 2900 | 5 | 0 | 0 | 0 | -3.0923e-11 | -8.5897e-15 | -7.809e-14%
146 | 2920 | -3 | -12.8571 | 38.5714 | -0.49592 | 257.1429 | 0.071429 | 0.6494%
147 | 2940 | -3 | -12.8571 | 38.5714 | -0.49592 | 514.2857 | 0.14286 | 1.299%
148 | 2960 | -3 | -12.8571 | 38.5714 | -0.49592 | 771.4286 | 0.21429 | 1.948%
149 | 2980 | -3 | -12.8571 | 38.5714 | -0.49592 | 1028.5714 | 0.28571 | 2.597%
150 | 3000 | -3 | -12.8571 | 38.5714 | -0.49592 | 1285.7143 | 0.35714 | 3.247%
151 | 3020 | -3 | -12.8571 | 38.5714 | -0.49592 | 1542.8571 | 0.42857 | 3.896%
152 | 3040 | -3 | -12.8571 | 38.5714 | -0.49592 | 1800 | 0.5 | 4.545%
153 | 3060 | -3 | -12.8571 | 38.5714 | -0.49592 | 2057.1429 | 0.57143 | 5.195%
154 | 3080 | -3 | -12.8571 | 38.5714 | -0.49592 | 2314.2857 | 0.64286 | 5.844%
155 | 3100 | -3 | -12.8571 | 38.5714 | -0.49592 | 2571.4286 | 0.71429 | 6.494%
156 | 3120 | -3 | -12.8571 | 38.5714 | -0.49592 | 2828.5714 | 0.78571 | 7.143%
157 | 3140 | -3 | -12.8571 | 38.5714 | -0.49592 | 3085.7143 | 0.85714 | 7.792%
158 | 3160 | -3 | -12.8571 | 38.5714 | -0.49592 | 3342.8571 | 0.92857 | 8.442%
159 | 3180 | -3 | -12.8571 | 38.5714 | -0.49592 | 3600 | 1 | 9.091%
160 | 3200 | -3 | -12.8571 | 38.5714 | -0.49592 | 3857.1429 | 1.0714 | 9.74%
161 | 3220 | -3 | -12.8571 | 38.5714 | -0.49592 | 4114.2857 | 1.1429 | 10.39%
162 | 3240 | -3 | -12.8571 | 38.5714 | -0.49592 | 4371.4286 | 1.2143 | 11.04%
163 | 3260 | -3 | -12.8571 | 38.5714 | -0.49592 | 4628.5714 | 1.2857 | 11.69%
164 | 3280 | -3 | -12.8571 | 38.5714 | -0.49592 | 4885.7143 | 1.3571 | 12.34%
165 | 3300 | -3 | -12.8571 | 38.5714 | -0.49592 | 5142.8571 | 1.4286 | 12.99%
166 | 3320 | -3 | -12.8571 | 38.5714 | -0.49592 | 5400 | 1.5 | 13.64%
167 | 3340 | -3 | -12.8571 | 38.5714 | -0.49592 | 5657.1429 | 1.5714 | 14.29%
168 | 3360 | -3 | -12.8571 | 38.5714 | -0.49592 | 5914.2857 | 1.6429 | 14.94%
169 | 3380 | -3 | -12.8571 | 38.5714 | -0.49592 | 6171.4286 | 1.7143 | 15.58%
170 | 3400 | -3 | -12.8571 | 38.5714 | -0.49592 | 6428.5714 | 1.7857 | 16.23%
171 | 3420 | -3 | -12.8571 | 38.5714 | -0.49592 | 6685.7143 | 1.8571 | 16.88%
172 | 3440 | -3 | -12.8571 | 38.5714 | -0.49592 | 6942.8571 | 1.9286 | 17.53%
173 | 3460 | -3 | -12.8571 | 38.5714 | -0.49592 | 7200 | 2 | 18.18%
174 | 3480 | -3 | -12.8571 | 38.5714 | -0.49592 | 7457.1429 | 2.0714 | 18.83%
175 | 3500 | -3 | -12.8571 | 38.5714 | -0.49592 | 7714.2857 | 2.1429 | 19.48%
176 | 3520 | -3 | -12.8571 | 38.5714 | -0.49592 | 7971.4286 | 2.2143 | 20.13%
177 | 3540 | -3 | -12.8571 | 38.5714 | -0.49592 | 8228.5714 | 2.2857 | 20.78%
178 | 3560 | -3 | -12.8571 | 38.5714 | -0.49592 | 8485.7143 | 2.3571 | 21.43%
179 | 3580 | -3 | -12.8571 | 38.5714 | -0.49592 | 8742.8571 | 2.4286 | 22.08%
180 | 3600 | -3 | -12.8571 | 38.5714 | -0.49592 | 9000 | 2.5 | 22.73%
181 | 3620 | -3 | -12.8571 | 38.5714 | -0.49592 | 9257.1429 | 2.5714 | 23.38%
182 | 3640 | -3 | -12.8571 | 38.5714 | -0.49592 | 9514.2857 | 2.6429 | 24.03%
183 | 3660 | -3 | -12.8571 | 38.5714 | -0.49592 | 9771.4286 | 2.7143 | 24.68%
184 | 3680 | -3 | -12.8571 | 38.5714 | -0.49592 | 10028.5714 | 2.7857 | 25.32%
185 | 3700 | -3 | -12.8571 | 38.5714 | -0.49592 | 10285.7143 | 2.8571 | 25.97%
186 | 3720 | -3 | -12.8571 | 38.5714 | -0.49592 | 10542.8571 | 2.9286 | 26.62%
187 | 3740 | -3 | -12.8571 | 38.5714 | -0.49592 | 10800 | 3 | 27.27%
188 | 3760 | -3 | -12.8571 | 38.5714 | -0.49592 | 11057.1429 | 3.0714 | 27.92%

## Batterie 2 - Ri¦¦RC
Modell: | Spannungsquelle mit Innenwiderstand R0 plus R1//C1 | [7 empty] | Differenzengleichung:
Paramater: | U0 | Quellspannung |  | [V] | U0= | 36 | V |  | u0 = u1(k) + (R0 + RL) i(k) |  |  | Gl. (1)
| R0 | Innenwiderstand R0 |  | [Ω] | R0= | 0.2 | Ω |  | (u1(k) - u1(k-1)) / Δt = (1/C1) i(k) - (1/R1C1) u1(k) |  |  | Gl. (2)
| Qn | Ladungsmenge |  | [Ah] | Qn= | 11 | Ah
| m | Gewicht |  | [kg] | m= | 2 | kg |  | nach Umformung:
| R1 | Innenwiderstand R1//C1 |  | [Ω] | R1= | 0.1 | Ω |  | u1(k) (1 + a Δt) = u1(k-1) + (Δt u0)/(C1(R0 + RL))
| C1 | Kapazität R1//C1 |  | [F] | C1= | 1000 | F |  | u1(k) (1 + a Δt) = u1(k-1) + b u0
[5 empty] | tau= | 100 | s
[9 empty] | mit: | a= 1/(C1(R0 + RL) +1/(R1 C1)
| SoC | Ladezustand |  | [%] | Δt= | 20 | s |  |  | b= Δt/(C1(R0 + RL))
| Nn | Ladezyklen |  | [1]
Klemmen-
Index | Zeit | Last | Hilfsgröße | Hilfsgröße | Spannung | Strom | spannung | Leistung | Ladung | Ladung | Ladezustand
k | t [s] | RL [Ω] | a [1/s] | b [1] | u1 [V] | I [A] | UL [V] | P [kW] | Q [As] | Q [Ah] | SoC
-1 |  |  |  |  | 0 |  |  |  | 14400 | 4 | 36.36%
0 | 0 | 2 | 0.0122 | 0.0090909 | 0.26308 | 16.2441 | 32.4881 | 0.52774 | 14075.1189 | 3.9098 | 35.54%
1 | 20 | 2 | 0.0122 | 0.0090909 | 0.47456 | 16.1479 | 32.2959 | 0.52151 | 13752.1604 | 3.82 | 34.73%
2 | 40 | 2 | 0.0122 | 0.0090909 | 0.64456 | 16.0707 | 32.1413 | 0.51653 | 13430.7473 | 3.7308 | 33.92%
3 | 60 | 2 | 0.0122 | 0.0090909 | 0.78122 | 16.0085 | 32.0171 | 0.51255 | 13110.5765 | 3.6418 | 33.11%
4 | 80 | 2 | 0.0122 | 0.0090909 | 0.89107 | 15.9586 | 31.9172 | 0.50935 | 12791.4044 | 3.5532 | 32.3%
5 | 100 | 2 | 0.0122 | 0.0090909 | 0.97937 | 15.9185 | 31.8369 | 0.5068 | 12473.0351 | 3.4647 | 31.5%
6 | 120 | 2 | 0.0122 | 0.0090909 | 1.0504 | 15.8862 | 31.7724 | 0.50474 | 12155.3111 | 3.3765 | 30.7%
7 | 140 | 2 | 0.0122 | 0.0090909 | 1.1074 | 15.8603 | 31.7205 | 0.5031 | 11838.1058 | 3.2884 | 29.89%
8 | 160 | 2 | 0.0122 | 0.0090909 | 1.1533 | 15.8394 | 31.6788 | 0.50177 | 11521.3176 | 3.2004 | 29.09%
9 | 180 | 2 | 0.0122 | 0.0090909 | 1.1902 | 15.8227 | 31.6453 | 0.50071 | 11204.8645 | 3.1125 | 28.3%
10 | 200 | 2 | 0.0122 | 0.0090909 | 1.2198 | 15.8092 | 31.6184 | 0.49986 | 10888.6809 | 3.0246 | 27.5%
11 | 220 | 2 | 0.0122 | 0.0090909 | 1.2436 | 15.7983 | 31.5967 | 0.49918 | 10572.7139 | 2.9369 | 26.7%
12 | 240 | 2 | 0.0122 | 0.0090909 | 1.2628 | 15.7896 | 31.5793 | 0.49863 | 10256.9211 | 2.8491 | 25.9%
13 | 260 | 2 | 0.0122 | 0.0090909 | 1.2782 | 15.7826 | 31.5653 | 0.49818 | 9941.2682 | 2.7615 | 25.1%
14 | 280 | 2 | 0.0202 | 0.0090909 | 1.1435 | 15.8439 | 31.6877 | 0.50206 | 9624.3908 | 2.6734 | 24.3%
15 | 300 | 10 | 0.0202 | 0.0019608 | 0.86472 | 3.4446 | 34.4463 | 0.11866 | 9555.4981 | 2.6543 | 24.13%
16 | 320 | 10 | 0.0202 | 0.0019608 | 0.66618 | 3.4641 | 34.641 | 0.12 | 9486.216 | 2.6351 | 23.96%
17 | 340 | 10 | 0.0202 | 0.0019608 | 0.52476 | 3.478 | 34.7796 | 0.12096 | 9416.6568 | 2.6157 | 23.78%
18 | 360 | 10 | 0.0202 | 0.0019608 | 0.42404 | 3.4878 | 34.8784 | 0.12165 | 9346.9 | 2.5964 | 23.6%
19 | 380 | 10 | 0.0202 | 0.0019608 | 0.3523 | 3.4949 | 34.9487 | 0.12214 | 9277.0025 | 2.5769 | 23.43%
20 | 400 | 10 | 0.0202 | 0.0019608 | 0.3012 | 3.4999 | 34.9988 | 0.12249 | 9207.0049 | 2.5575 | 23.25%
21 | 420 | 10 | 0.0202 | 0.0019608 | 0.26481 | 3.5035 | 35.0345 | 0.12274 | 9136.9359 | 2.538 | 23.07%
22 | 440 | 10 | 0.0202 | 0.0019608 | 0.23889 | 3.506 | 35.0599 | 0.12292 | 9066.816 | 2.5186 | 22.9%
23 | 460 | 10 | 0.0202 | 0.0019608 | 0.22042 | 3.5078 | 35.078 | 0.12305 | 8996.66 | 2.4991 | 22.72%
24 | 480 | 10 | 0.0202 | 0.0019608 | 0.20727 | 3.5091 | 35.0909 | 0.12314 | 8926.4782 | 2.4796 | 22.54%
25 | 500 | 10 | 0.0202 | 0.0019608 | 0.19791 | 3.51 | 35.1001 | 0.1232 | 8856.278 | 2.4601 | 22.36%
26 | 520 | 10 | 0.0202 | 0.0019608 | 0.19124 | 3.5107 | 35.1066 | 0.12325 | 8786.0647 | 2.4406 | 22.19%
27 | 540 | 10 | 0.0202 | 0.0019608 | 0.18648 | 3.5111 | 35.1113 | 0.12328 | 8715.8422 | 2.4211 | 22.01%
28 | 560 | 10 | 0.0202 | 0.0019608 | 0.1831 | 3.5115 | 35.1146 | 0.1233 | 8645.6129 | 2.4016 | 21.83%
29 | 580 | 10 | 0.0202 | 0.0019608 | 0.18069 | 3.5117 | 35.117 | 0.12332 | 8575.379 | 2.382 | 21.65%
30 | 600 | 10 | 0.0122 | 0.0019608 | 0.20199 | 3.5096 | 35.0961 | 0.12317 | 8505.1868 | 2.3626 | 21.48%
31 | 620 | 2 | 0.0122 | 0.0090909 | 0.42545 | 16.1702 | 32.3405 | 0.52295 | 8181.7819 | 2.2727 | 20.66%
32 | 640 | 2 | 0.0122 | 0.0090909 | 0.60509 | 16.0886 | 32.1772 | 0.51769 | 7860.0099 | 2.1833 | 19.85%
33 | 660 | 2 | 0.0122 | 0.0090909 | 0.74948 | 16.023 | 32.0459 | 0.51347 | 7539.5507 | 2.0943 | 19.04%
34 | 680 | 2 | 0.0122 | 0.0090909 | 0.86556 | 15.9702 | 31.9404 | 0.51009 | 7220.1467 | 2.0056 | 18.23%
35 | 700 | 2 | 0.0122 | 0.0090909 | 0.95887 | 15.9278 | 31.8556 | 0.50739 | 6901.5909 | 1.9171 | 17.43%
36 | 720 | 2 | 0.0122 | 0.0090909 | 1.0339 | 15.8937 | 31.7874 | 0.50522 | 6583.7171 | 1.8288 | 16.63%
37 | 740 | 2 | 0.0122 | 0.0090909 | 1.0942 | 15.8663 | 31.7326 | 0.50348 | 6266.3914 | 1.7407 | 15.82%
38 | 760 | 2 | 0.0122 | 0.0090909 | 1.1426 | 15.8443 | 31.6885 | 0.50208 | 5949.5063 | 1.6526 | 15.02%
39 | 780 | 2 | 0.0122 | 0.0090909 | 1.1816 | 15.8265 | 31.6531 | 0.50096 | 5632.9754 | 1.5647 | 14.22%
40 | 800 | 2 | 0.0122 | 0.0090909 | 1.2129 | 15.8123 | 31.6246 | 0.50006 | 5316.7292 | 1.4769 | 13.43%
41 | 820 | 2 | 0.0122 | 0.0090909 | 1.2381 | 15.8009 | 31.6017 | 0.49933 | 5000.7119 | 1.3891 | 12.63%
42 | 840 | 2 | 0.0122 | 0.0090909 | 1.2583 | 15.7917 | 31.5833 | 0.49875 | 4684.8786 | 1.3014 | 11.83%
43 | 860 | 2 | 0.0122 | 0.0090909 | 1.2746 | 15.7843 | 31.5685 | 0.49829 | 4369.1932 | 1.2137 | 11.03%
44 | 880 | 2 | 0.0122 | 0.0090909 | 1.2877 | 15.7783 | 31.5567 | 0.49791 | 4053.6267 | 1.126 | 10.24%
45 | 900 | 2 | 0.0202 | 0.0090909 | 1.1503 | 15.8408 | 31.6816 | 0.50186 | 3736.8108 | 1.038 | 9.436%
46 | 920 | 10 | 0.0202 | 0.0019608 | 0.86955 | 3.4442 | 34.4416 | 0.11862 | 3667.9276 | 1.0189 | 9.262%
47 | 940 | 10 | 0.0202 | 0.0019608 | 0.66961 | 3.4638 | 34.6376 | 0.11998 | 3598.6523 | 0.99963 | 9.088%
48 | 960 | 10 | 0.0202 | 0.0019608 | 0.52721 | 3.4777 | 34.7772 | 0.12095 | 3529.0978 | 0.9803 | 8.912%
49 | 980 | 10 | 0.0202 | 0.0019608 | 0.42578 | 3.4877 | 34.8767 | 0.12164 | 3459.3445 | 0.96093 | 8.736%
50 | 1000 | 10 | 0.0202 | 0.0019608 | 0.35354 | 3.4948 | 34.9475 | 0.12213 | 3389.4494 | 0.94151 | 8.559%
51 | 1020 | 10 | 0.0202 | 0.0019608 | 0.30208 | 3.4998 | 34.998 | 0.12249 | 3319.4535 | 0.92207 | 8.382%
52 | 1040 | 10 | 0.0202 | 0.0019608 | 0.26544 | 3.5034 | 35.0339 | 0.12274 | 3249.3858 | 0.90261 | 8.206%
53 | 1060 | 10 | 0.0202 | 0.0019608 | 0.23933 | 3.5059 | 35.0595 | 0.12292 | 3179.2668 | 0.88313 | 8.028%
54 | 1080 | 10 | 0.0202 | 0.0019608 | 0.22074 | 3.5078 | 35.0777 | 0.12304 | 3109.1114 | 0.86364 | 7.851%
55 | 1100 | 10 | 0.0202 | 0.0019608 | 0.2075 | 3.5091 | 35.0907 | 0.12314 | 3038.93 | 0.84415 | 7.674%
56 | 1120 | 10 | 0.0202 | 0.0019608 | 0.19807 | 3.51 | 35.0999 | 0.1232 | 2968.7302 | 0.82465 | 7.497%
57 | 1140 | 10 | 0.0202 | 0.0019608 | 0.19135 | 3.5107 | 35.1065 | 0.12325 | 2898.5171 | 0.80514 | 7.319%
58 | 1160 | 10 | 0.0202 | 0.0019608 | 0.18657 | 3.5111 | 35.1112 | 0.12328 | 2828.2947 | 0.78564 | 7.142%
59 | 1180 | 10 | 0.0202 | 0.0019608 | 0.18316 | 3.5115 | 35.1146 | 0.1233 | 2758.0656 | 0.76613 | 6.965%
60 | 1200 | 10 | 0.0122 | 0.0019608 | 0.20398 | 3.5094 | 35.0941 | 0.12316 | 2687.8773 | 0.74663 | 6.788%
61 | 1220 | 2 | 0.0122 | 0.0090909 | 0.42705 | 16.1695 | 32.339 | 0.52291 | 2364.4869 | 0.6568 | 5.971%
62 | 1240 | 2 | 0.0122 | 0.0090909 | 0.60637 | 16.088 | 32.176 | 0.51765 | 2042.7266 | 0.56742 | 5.158%
63 | 1260 | 2 | 0.0122 | 0.0090909 | 0.75052 | 16.0225 | 32.045 | 0.51344 | 1722.2767 | 0.47841 | 4.349%
64 | 1280 | 2 | 0.0122 | 0.0090909 | 0.86639 | 15.9698 | 31.9396 | 0.51007 | 1402.8802 | 0.38969 | 3.543%
65 | 1300 | 2 | 0.0122 | 0.0090909 | 0.95954 | 15.9275 | 31.855 | 0.50737 | 1084.3306 | 0.3012 | 2.738%
66 | 1320 | 2 | 0.0122 | 0.0090909 | 1.0344 | 15.8934 | 31.7869 | 0.5052 | 766.4616 | 0.21291 | 1.936%
67 | 1340 | 2 | 0.0122 | 0.0090909 | 1.0946 | 15.8661 | 31.7322 | 0.50347 | 449.1398 | 0.12476 | 1.134%
68 | 1360 | 2 | 0.0122 | 0.0090909 | 1.143 | 15.8441 | 31.6882 | 0.50207 | 132.2578 | 0.036738 | 0.334%
69 | 1380 | 2 | 0.0122 | 0.0090909 | 1.1819 | 15.8264 | 31.6528 | 0.50095 | -184.2705 | -0.051186 | -0.4653%
70 | 1400 | 2 | 0.0122 | 0.0090909 | 1.2131 | 0 | 0 | 0 | -184.2705 | -0.051186 | -0.4653%
71 | 1420 | 2 | 0.0122 | 0.0090909 | 1.2383 | 0 | 0 | 0 | -184.2705 | -0.051186 | -0.4653%
72 | 1440 | 2 | 0.0122 | 0.0090909 | 1.2585 | 0 | 0 | 0 | -184.2705 | -0.051186 | -0.4653%
73 | 1460 | 2 | 0.0122 | 0.0090909 | 1.2747 | 0 | 0 | 0 | -184.2705 | -0.051186 | -0.4653%
74 | 1480 | 2 | 0.0122 | 0.0090909 | 1.2878 | 0 | 0 | 0 | -184.2705 | -0.051186 | -0.4653%
75 | 1500 | 2 | 0.0122 | 0.0090909 | 1.2983 | 0 | 0 | 0 | -184.2705 | -0.051186 | -0.4653%
76 | 1520 | 2 | 0.0122 | 0.0090909 | 1.3067 | 0 | 0 | 0 | -184.2705 | -0.051186 | -0.4653%
77 | 1540 | 2 | 0.0122 | 0.0090909 | 1.3135 | 0 | 0 | 0 | -184.2705 | -0.051186 | -0.4653%
78 | 1560 | 2 | 0.0122 | 0.0090909 | 1.3189 | 0 | 0 | 0 | -184.2705 | -0.051186 | -0.4653%
79 | 1580 | 2 | 0.0122 | 0.0090909 | 1.3233 | 0 | 0 | 0 | -184.2705 | -0.051186 | -0.4653%
80 | 1600 | 2 | 0.0122 | 0.0090909 | 1.3268 | 0 | 0 | 0 | -184.2705 | -0.051186 | -0.4653%
81 | 1620 | 2 | 0.0122 | 0.0090909 | 1.3297 | 0 | 0 | 0 | -184.2705 | -0.051186 | -0.4653%
82 | 1640 | 2 | 0.0122 | 0.0090909 | 1.332 | 0 | 0 | 0 | -184.2705 | -0.051186 | -0.4653%
83 | 1660 | 2 | 0.0122 | 0.0090909 | 1.3338 | 0 | 0 | 0 | -184.2705 | -0.051186 | -0.4653%
84 | 1680 | 2 | 0.0122 | 0.0090909 | 1.3353 | 0 | 0 | 0 | -184.2705 | -0.051186 | -0.4653%
85 | 1700 | 2 | 0.0122 | 0.0090909 | 1.3364 | 0 | 0 | 0 | -184.2705 | -0.051186 | -0.4653%
86 | 1720 | 2 | 0.0122 | 0.0090909 | 1.3374 | 0 | 0 | 0 | -184.2705 | -0.051186 | -0.4653%
87 | 1740 | 2 | 0.0122 | 0.0090909 | 1.3382 | 0 | 0 | 0 | -184.2705 | -0.051186 | -0.4653%
88 | 1760 | 2 | 0.0122 | 0.0090909 | 1.3388 | 0 | 0 | 0 | -184.2705 | -0.051186 | -0.4653%
89 | 1780 | 2 | 0.0122 | 0.0090909 | 1.3393 | 0 | 0 | 0 | -184.2705 | -0.051186 | -0.4653%
90 | 1800 | 2 | 0.0082 | 0.0090909 | 1.4317 | 0 | 0 | 0 | -184.2705 | -0.051186 | -0.4653%
91 | 1820 | -2 | 0.0082 | -0.011111 | 0.88636 | -19.5076 | 39.0152 | -0.76109 | 205.881 | 0.057189 | 0.5199%
92 | 1840 | -2 | 0.0082 | -0.011111 | 0.41784 | -19.7679 | 39.5357 | -0.78154 | 601.2383 | 0.16701 | 1.518%
93 | 1860 | -2 | 0.0082 | -0.011111 | 0.015325 | -19.9915 | 39.983 | -0.79932 | 1001.068 | 0.27807 | 2.528%
94 | 1880 | -2 | 0.0082 | -0.011111 | -0.33048 | -20.1836 | 40.3672 | -0.81476 | 1404.74 | 0.39021 | 3.547%
95 | 1900 | -2 | 0.0082 | -0.011111 | -0.62756 | -20.3486 | 40.6973 | -0.82813 | 1811.7129 | 0.50325 | 4.575%
96 | 1920 | -2 | 0.0082 | -0.011111 | -0.88278 | -20.4904 | 40.9809 | -0.83972 | 2221.5215 | 0.61709 | 5.61%
97 | 1940 | -2 | 0.0082 | -0.011111 | -1.102 | -20.6122 | 41.2245 | -0.84973 | 2633.7665 | 0.7316 | 6.651%
98 | 1960 | -2 | 0.0082 | -0.011111 | -1.2904 | -20.7169 | 41.4338 | -0.85838 | 3048.1045 | 0.8467 | 7.697%
99 | 1980 | -2 | 0.0082 | -0.011111 | -1.4522 | -20.8068 | 41.6136 | -0.86585 | 3464.2406 | 0.96229 | 8.748%
100 | 2000 | -2 | 0.0082 | -0.011111 | -1.5913 | -20.884 | 41.7681 | -0.87229 | 3881.9214 | 1.0783 | 9.803%
101 | 2020 | -2 | 0.0082 | -0.011111 | -1.7107 | -20.9504 | 41.9008 | -0.87784 | 4300.9294 | 1.1947 | 10.86%
102 | 2040 | -2 | 0.0082 | -0.011111 | -1.8133 | -21.0074 | 42.0148 | -0.88262 | 4721.0776 | 1.3114 | 11.92%
103 | 2060 | -2 | 0.0082 | -0.011111 | -1.9015 | -21.0564 | 42.1128 | -0.88674 | 5142.2053 | 1.4284 | 12.99%
104 | 2080 | -2 | 0.0082 | -0.011111 | -1.9772 | -21.0985 | 42.1969 | -0.89029 | 5564.1744 | 1.5456 | 14.05%
105 | 2100 | -2 | 0.0082 | -0.011111 | -2.0423 | -21.1346 | 42.2692 | -0.89334 | 5986.8665 | 1.663 | 15.12%
106 | 2120 | -2 | 0.0082 | -0.011111 | -2.0982 | -21.1657 | 42.3313 | -0.89597 | 6410.1797 | 1.7806 | 16.19%
107 | 2140 | -2 | 0.0082 | -0.011111 | -2.1462 | -21.1923 | 42.3847 | -0.89823 | 6834.0265 | 1.8983 | 17.26%
108 | 2160 | -2 | 0.0082 | -0.011111 | -2.1875 | -21.2153 | 42.4305 | -0.90017 | 7258.3316 | 2.0162 | 18.33%
109 | 2180 | -2 | 0.0082 | -0.011111 | -2.2229 | -21.2349 | 42.4699 | -0.90185 | 7683.0306 | 2.1342 | 19.4%
110 | 2200 | -2 | 0.0082 | -0.011111 | -2.2534 | -21.2519 | 42.5037 | -0.90328 | 8108.0679 | 2.2522 | 20.47%
111 | 2220 | -2 | 0.0082 | -0.011111 | -2.2795 | -21.2664 | 42.5328 | -0.90452 | 8533.3959 | 2.3704 | 21.55%
112 | 2240 | -2 | 0.0082 | -0.011111 | -2.302 | -21.2789 | 42.5578 | -0.90558 | 8958.9735 | 2.4886 | 22.62%
113 | 2260 | -2 | 0.0082 | -0.011111 | -2.3213 | -21.2896 | 42.5792 | -0.90649 | 9384.7657 | 2.6069 | 23.7%
114 | 2280 | -2 | 0.0082 | -0.011111 | -2.3379 | -21.2988 | 42.5976 | -0.90728 | 9810.7422 | 2.7252 | 24.77%
115 | 2300 | -2 | 0.0082 | -0.011111 | -2.3521 | -21.3067 | 42.6135 | -0.90795 | 10236.877 | 2.8436 | 25.85%
116 | 2320 | -2 | 0.0082 | -0.011111 | -2.3644 | -21.3135 | 42.6271 | -0.90853 | 10663.1479 | 2.962 | 26.93%
117 | 2340 | -2 | 0.0082 | -0.011111 | -2.3749 | -21.3194 | 42.6388 | -0.90903 | 11089.5356 | 3.0804 | 28%
118 | 2360 | -2 | 0.0082 | -0.011111 | -2.3839 | -21.3244 | 42.6488 | -0.90946 | 11516.0237 | 3.1989 | 29.08%
119 | 2380 | -2 | 0.0082 | -0.011111 | -2.3917 | -21.3287 | 42.6574 | -0.90983 | 11942.598 | 3.3174 | 30.16%
120 | 2400 | -2 | 0.0052 | -0.011111 | -2.5287 | -21.4048 | 42.8097 | -0.91633 | 12370.6948 | 3.4363 | 31.24%
121 | 2420 | -5 | 0.0052 | -0.0041667 | -2.4264 | -8.0055 | 40.0275 | -0.32044 | 12530.8046 | 3.4808 | 31.64%
122 | 2440 | -5 | 0.0052 | -0.0041667 | -2.3337 | -7.9862 | 39.9309 | -0.3189 | 12690.5282 | 3.5251 | 32.05%
123 | 2460 | -5 | 0.0052 | -0.0041667 | -2.2497 | -7.9687 | 39.8434 | -0.3175 | 12849.902 | 3.5694 | 32.45%
124 | 2480 | -5 | 0.0052 | -0.0041667 | -2.1736 | -7.9528 | 39.7642 | -0.31624 | 13008.9588 | 3.6136 | 32.85%
125 | 2500 | -5 | 0.0052 | -0.0041667 | -2.1047 | -7.9385 | 39.6924 | -0.3151 | 13167.7286 | 3.6577 | 33.25%
126 | 2520 | -5 | 0.0052 | -0.0041667 | -2.0423 | -7.9255 | 39.6274 | -0.31407 | 13326.2383 | 3.7017 | 33.65%
127 | 2540 | -5 | 0.0052 | -0.0041667 | -1.9858 | -7.9137 | 39.5686 | -0.31313 | 13484.5125 | 3.7457 | 34.05%
128 | 2560 | -5 | 0.0052 | -0.0041667 | -1.9346 | -7.903 | 39.5152 | -0.31229 | 13642.5734 | 3.7896 | 34.45%
129 | 2580 | -5 | 0.0052 | -0.0041667 | -1.8882 | -7.8934 | 39.4669 | -0.31153 | 13800.4411 | 3.8335 | 34.85%
130 | 2600 | -5 | 0.0052 | -0.0041667 | -1.8462 | -7.8846 | 39.4232 | -0.31084 | 13958.1337 | 3.8773 | 35.25%
131 | 2620 | -5 | 0.0052 | -0.0041667 | -1.8082 | -7.8767 | 39.3835 | -0.31021 | 14115.6678 | 3.921 | 35.65%
132 | 2640 | -5 | 0.0052 | -0.0041667 | -1.7737 | -7.8695 | 39.3476 | -0.30965 | 14273.0583 | 3.9647 | 36.04%
133 | 2660 | -5 | 0.0052 | -0.0041667 | -1.7425 | -7.863 | 39.3151 | -0.30914 | 14430.3187 | 4.0084 | 36.44%
134 | 2680 | -5 | 0.0052 | -0.0041667 | -1.7142 | -7.8571 | 39.2856 | -0.30867 | 14587.4612 | 4.0521 | 36.84%
135 | 2700 | -5 | 0.0052 | -0.0041667 | -1.6886 | -7.8518 | 39.259 | -0.30825 | 14744.4971 | 4.0957 | 37.23%
136 | 2720 | -5 | 0.0052 | -0.0041667 | -1.6654 | -7.847 | 39.2348 | -0.30787 | 14901.4362 | 4.1393 | 37.63%
137 | 2740 | -5 | 0.0052 | -0.0041667 | -1.6444 | -7.8426 | 39.2129 | -0.30753 | 15058.2878 | 4.1829 | 38.03%
138 | 2760 | -5 | 0.0052 | -0.0041667 | -1.6253 | -7.8386 | 39.1931 | -0.30722 | 15215.0601 | 4.2264 | 38.42%
139 | 2780 | -5 | 0.0052 | -0.0041667 | -1.6081 | -7.835 | 39.1751 | -0.30694 | 15371.7606 | 4.2699 | 38.82%
140 | 2800 | -5 | 0.0052 | -0.0041667 | -1.5925 | -7.8318 | 39.1588 | -0.30668 | 15528.3959 | 4.3134 | 39.21%
141 | 2820 | -5 | 0.0052 | -0.0041667 | -1.5783 | -7.8288 | 39.1441 | -0.30645 | 15684.9723 | 4.3569 | 39.61%
142 | 2840 | -5 | 0.0052 | -0.0041667 | -1.5655 | -7.8262 | 39.1308 | -0.30624 | 15841.4953 | 4.4004 | 40%
143 | 2860 | -5 | 0.0052 | -0.0041667 | -1.5539 | -7.8237 | 39.1187 | -0.30605 | 15997.97 | 4.4439 | 40.4%
144 | 2880 | -5 | 0.0052 | -0.0041667 | -1.5434 | -7.8215 | 39.1077 | -0.30588 | 16154.4008 | 4.4873 | 40.79%
145 | 2900 | -5 | 0.0052 | -0.0041667 | -1.5339 | -7.8196 | 39.0978 | -0.30573 | 16310.792 | 4.5308 | 41.19%
146 | 2920 | -5 | 0.0052 | -0.0041667 | -1.5253 | -7.8178 | 39.0888 | -0.30559 | 16467.1472 | 4.5742 | 41.58%
147 | 2940 | -5 | 0.0052 | -0.0041667 | -1.5174 | -7.8161 | 39.0807 | -0.30546 | 16623.4699 | 4.6176 | 41.98%
148 | 2960 | -5 | 0.0052 | -0.0041667 | -1.5104 | -7.8147 | 39.0733 | -0.30534 | 16779.7631 | 4.661 | 42.37%
149 | 2980 | -5 | 0.0052 | -0.0041667 | -1.504 | -7.8133 | 39.0666 | -0.30524 | 16936.0295 | 4.7045 | 42.77%
150 | 3000 | -5 | 0.0152 | -0.0041667 | -1.2684 | -7.7642 | 38.8212 | -0.30142 | 17091.3144 | 4.7476 | 43.16%
151 | 3020 | 5 | 0.0152 | 0.0038462 | -0.86649 | 7.0897 | 35.4486 | 0.25132 | 16949.5202 | 4.7082 | 42.8%
152 | 3040 | 5 | 0.0152 | 0.0038462 | -0.55831 | 7.0304 | 35.1522 | 0.24714 | 16808.9113 | 4.6691 | 42.45%
153 | 3060 | 5 | 0.0152 | 0.0038462 | -0.32197 | 6.985 | 34.925 | 0.24395 | 16669.2115 | 4.6303 | 42.09%
154 | 3080 | 5 | 0.0152 | 0.0038462 | -0.14072 | 6.9501 | 34.7507 | 0.24152 | 16530.2087 | 4.5917 | 41.74%
155 | 3100 | 5 | 0.0152 | 0.0038462 | -0.0017355 | 6.9234 | 34.6171 | 0.23967 | 16391.7405 | 4.5533 | 41.39%
156 | 3120 | 5 | 0.0152 | 0.0038462 | 0.10485 | 6.9029 | 34.5146 | 0.23825 | 16253.6822 | 4.5149 | 41.04%
157 | 3140 | 5 | 0.0152 | 0.0038462 | 0.18659 | 6.8872 | 34.436 | 0.23717 | 16115.9383 | 4.4766 | 40.7%
158 | 3160 | 5 | 0.0152 | 0.0038462 | 0.24927 | 6.8751 | 34.3757 | 0.23634 | 15978.4355 | 4.4385 | 40.35%
159 | 3180 | 5 | 0.0152 | 0.0038462 | 0.29734 | 6.8659 | 34.3295 | 0.2357 | 15841.1176 | 4.4003 | 40%
160 | 3200 | 5 | 0.0152 | 0.0038462 | 0.33421 | 6.8588 | 34.294 | 0.23522 | 15703.9415 | 4.3622 | 39.66%
161 | 3220 | 5 | 0.0152 | 0.0038462 | 0.36247 | 6.8534 | 34.2669 | 0.23484 | 15566.8741 | 4.3241 | 39.31%
162 | 3240 | 5 | 0.0152 | 0.0038462 | 0.38415 | 6.8492 | 34.246 | 0.23456 | 15429.89 | 4.2861 | 38.96%
163 | 3260 | 5 | 0.0152 | 0.0038462 | 0.40078 | 6.846 | 34.23 | 0.23434 | 15292.9699 | 4.248 | 38.62%
164 | 3280 | 5 | 0.0152 | 0.0038462 | 0.41353 | 6.8436 | 34.2178 | 0.23417 | 15156.0989 | 4.21 | 38.27%
165 | 3300 | 5 | 0.0152 | 0.0038462 | 0.4233 | 6.8417 | 34.2084 | 0.23404 | 15019.2655 | 4.172 | 37.93%
166 | 3320 | 5 | 0.0152 | 0.0038462 | 0.4308 | 6.8402 | 34.2012 | 0.23394 | 14882.4608 | 4.134 | 37.58%
167 | 3340 | 5 | 0.0152 | 0.0038462 | 0.43655 | 6.8391 | 34.1956 | 0.23387 | 14745.6784 | 4.096 | 37.24%
168 | 3360 | 5 | 0.0152 | 0.0038462 | 0.44096 | 6.8383 | 34.1914 | 0.23381 | 14608.9128 | 4.058 | 36.89%
169 | 3380 | 5 | 0.0152 | 0.0038462 | 0.44434 | 6.8376 | 34.1881 | 0.23377 | 14472.1603 | 4.02 | 36.55%
170 | 3400 | 5 | 0.0152 | 0.0038462 | 0.44694 | 6.8371 | 34.1856 | 0.23373 | 14335.4177 | 3.9821 | 36.2%
171 | 3420 | 5 | 0.0152 | 0.0038462 | 0.44892 | 6.8367 | 34.1837 | 0.23371 | 14198.6828 | 3.9441 | 35.86%
172 | 3440 | 5 | 0.0152 | 0.0038462 | 0.45045 | 6.8365 | 34.1823 | 0.23369 | 14061.9538 | 3.9061 | 35.51%
173 | 3460 | 5 | 0.0152 | 0.0038462 | 0.45162 | 6.8362 | 34.1811 | 0.23367 | 13925.2292 | 3.8681 | 35.16%
174 | 3480 | 5 | 0.0152 | 0.0038462 | 0.45252 | 6.8361 | 34.1803 | 0.23366 | 13788.5082 | 3.8301 | 34.82%
175 | 3500 | 5 | 0.0152 | 0.0038462 | 0.4532 | 6.8359 | 34.1796 | 0.23365 | 13651.7897 | 3.7922 | 34.47%
176 | 3520 | 5 | 0.0152 | 0.0038462 | 0.45373 | 6.8358 | 34.1791 | 0.23364 | 13515.0733 | 3.7542 | 34.13%
177 | 3540 | 5 | 0.0152 | 0.0038462 | 0.45414 | 6.8357 | 34.1787 | 0.23364 | 13378.3584 | 3.7162 | 33.78%
178 | 3560 | 5 | 0.0152 | 0.0038462 | 0.45445 | 6.8357 | 34.1784 | 0.23363 | 13241.6447 | 3.6782 | 33.44%
179 | 3580 | 5 | 0.0152 | 0.0038462 | 0.45468 | 6.8356 | 34.1782 | 0.23363 | 13104.932 | 3.6403 | 33.09%
180 | 3600 | 5 | 0.0152 | 0.0038462 | 0.45487 | 6.8356 | 34.178 | 0.23363 | 12968.2199 | 3.6023 | 32.75%
181 | 3620 | 5 | 0.0152 | 0.0038462 | 0.45501 | 6.8356 | 34.1779 | 0.23363 | 12831.5084 | 3.5643 | 32.4%
182 | 3640 | 5 | 0.0152 | 0.0038462 | 0.45511 | 6.8356 | 34.1778 | 0.23362 | 12694.7973 | 3.5263 | 32.06%
183 | 3660 | 5 | 0.0152 | 0.0038462 | 0.45519 | 6.8355 | 34.1777 | 0.23362 | 12558.0865 | 3.4884 | 31.71%
184 | 3680 | 5 | 0.0152 | 0.0038462 | 0.45526 | 6.8355 | 34.1776 | 0.23362 | 12421.376 | 3.4504 | 31.37%
185 | 3700 | 5 | 0.0152 | 0.0038462 | 0.45531 | 6.8355 | 34.1776 | 0.23362 | 12284.6656 | 3.4124 | 31.02%
186 | 3720 | 5 | 0.0152 | 0.0038462 | 0.45534 | 6.8355 | 34.1776 | 0.23362 | 12147.9554 | 3.3744 | 30.68%
187 | 3740 | 5 | 0.0152 | 0.0038462 | 0.45537 | 6.8355 | 34.1775 | 0.23362 | 12011.2453 | 3.3365 | 30.33%
188 | 3760 | 5 | 0.0102 | 0.0038462 | 0.49322 | 6.8282 | 34.1411 | 0.23312 | 11874.6807 | 3.2985 | 29.99%

## Batterie 3 - UL(SoC)
Modell: | Spannungsquelle mit Innenwiderstand R0 plus R1//C1 | [7 empty] | Differenzengleichung:
Paramater: | U0 | Quellspannung |  | [V] | U0= | 36 | V |  | u0 = u1(k) + (R0 + RL) i(k) |  |  |  | Gl. (1)
| R0 | Innenwiderstand R0 |  | [Ω] | R0= | 0.2 | Ω |  | (u1(k) - u1(k-1)) / Δt = (1/C1) i(k) - (1/R1C1) u1(k) |  |  |  | Gl. (2)
| Qn | Ladungsmenge |  | [Ah] | Qn= | 11 | Ah
| m | Gewicht |  | [kg] | m= | 2 | kg |  | nach Umformung:
| R1 | Innenwiderstand R1//C1 |  | [Ω] | R1= | 0.1 | Ω |  | u1(k) (1 + a Δt) = u1(k-1) + (Δt u0)/(C1(R0 + RL))
| C1 | Kapazität R1//C1 |  | [F] | C1= | 10 | F |  | u1(k) (1 + a Δt) = u1(k-1) + b u0
[5 empty] | tau= | 1 | s
[9 empty] | mit: | a= 1/(C1(R0 + RL) +1/(R1 C1)
| SoC | Ladezustand |  | [%] | Δt= | 20 | s |  |  | b= Δt/(C1(R0 + RL))
| Nn | Ladezyklen |  | [1]
UL' = UL + Uexp - Udis
| Abhängigkeit vom Ladezustand: | [7 empty] | mit: | Uexp = A exp(-it/B)
|  | Exponentielle Spannung: |  | A= | 4 | V |  |  |  | Udis = K *Qn*it/(Qn-it)
|  |  |  | B= | 2500 | As | 0.69444
|  | Polarisationskonstante |  | K= | 0.025 | V/Ah
[7 empty] | Klemmen- |  |  |  |  | UL(Ladezustand)
Index | Zeit | Last | Hilfsgröße | Hilfsgröße | Spannung | Strom | spannung | Leistung | Ladung | Ladung | Ladezustand | exp. Spannung
k | t [s] | RL [Ω] | a [1/s] | b [1] | u1 [V] | I [A] | UL [V] | P [kW] | Q [As] | Q [Ah] | SoC | Uexp (V) | Udis (V)
-1 |  |  |  |  | 1.81 |  |  |  | 39600 | 11 | 100%
0 | 0 | 3 | 1.32 | 0.625 | 0.88723 | 10.9727 | 36.5818 | 0.4014 | 39380.5452 | 10.939 | 99.45% | 3.6635 | 0
1 | 20 | 3 | 1.32 | 0.625 | 0.85355 | 10.9833 | 36.3036 | 0.39873 | 39160.8798 | 10.878 | 98.89% | 3.3553 | 0.001534
2 | 40 | 3 | 1.32 | 0.625 | 0.85232 | 10.9837 | 36.021 | 0.39564 | 38941.2068 | 10.817 | 98.34% | 3.0731 | 0.0030852
3 | 60 | 3 | 1.32 | 0.625 | 0.85227 | 10.9837 | 35.7609 | 0.39279 | 38721.5336 | 10.756 | 97.78% | 2.8146 | 0.004654
4 | 80 | 3 | 1.32 | 0.625 | 0.85227 | 10.9837 | 35.5226 | 0.39017 | 38501.8603 | 10.695 | 97.23% | 2.5778 | 0.0062405
5 | 100 | 3 | 1.32 | 0.625 | 0.85227 | 10.9837 | 35.3041 | 0.38777 | 38282.187 | 10.6339 | 96.67% | 2.361 | 0.0078451
6 | 120 | 3 | 1.32 | 0.625 | 0.85227 | 10.9837 | 35.1039 | 0.38557 | 38062.5137 | 10.5729 | 96.12% | 2.1624 | 0.0094682
7 | 140 | 3 | 1.32 | 0.625 | 0.85227 | 10.9837 | 34.9204 | 0.38355 | 37842.8404 | 10.5119 | 95.56% | 1.9805 | 0.01111
8 | 160 | 3 | 1.32 | 0.625 | 0.85227 | 10.9837 | 34.7521 | 0.38171 | 37623.1671 | 10.4509 | 95.01% | 1.8139 | 0.012771
9 | 180 | 3 | 1.32 | 0.625 | 0.85227 | 10.9837 | 34.5978 | 0.38001 | 37403.4938 | 10.3899 | 94.45% | 1.6613 | 0.014451
10 | 200 | 3 | 1.32 | 0.625 | 0.85227 | 10.9837 | 34.4564 | 0.37846 | 37183.8205 | 10.3288 | 93.9% | 1.5216 | 0.016151
11 | 220 | 3 | 1.32 | 0.625 | 0.85227 | 10.9837 | 34.3267 | 0.37703 | 36964.1472 | 10.2678 | 93.34% | 1.3936 | 0.017871
12 | 240 | 3 | 1.32 | 0.625 | 0.85227 | 10.9837 | 34.2077 | 0.37573 | 36744.4739 | 10.2068 | 92.79% | 1.2763 | 0.019612
13 | 260 | 3 | 1.32 | 0.625 | 0.85227 | 10.9837 | 34.0986 | 0.37453 | 36524.8006 | 10.1458 | 92.23% | 1.169 | 0.021373
14 | 280 | 3 | 1.32 | 0.625 | 0.85227 | 10.9837 | 33.9985 | 0.37343 | 36305.1273 | 10.0848 | 91.68% | 1.0706 | 0.023155
15 | 300 | 3 | 1.32 | 0.625 | 0.85227 | 10.9837 | 33.9066 | 0.37242 | 36085.454 | 10.0237 | 91.12% | 0.98058 | 0.02496
16 | 320 | 3 | 1.32 | 0.625 | 0.85227 | 10.9837 | 33.8223 | 0.37149 | 35865.7807 | 9.9627 | 90.57% | 0.89809 | 0.026786
17 | 340 | 3 | 1.32 | 0.625 | 0.85227 | 10.9837 | 33.7449 | 0.37064 | 35646.1074 | 9.9017 | 90.02% | 0.82254 | 0.028634
18 | 360 | 3 | 1.32 | 0.625 | 0.85227 | 10.9837 | 33.6738 | 0.36986 | 35426.4341 | 9.8407 | 89.46% | 0.75335 | 0.030505
19 | 380 | 3 | 1.32 | 0.625 | 0.85227 | 10.9837 | 33.6086 | 0.36915 | 35206.7608 | 9.7797 | 88.91% | 0.68998 | 0.0324
20 | 400 | 3 | 1.32 | 0.625 | 0.85227 | 10.9837 | 33.5486 | 0.36849 | 34987.0875 | 9.7186 | 88.35% | 0.63194 | 0.034318
21 | 420 | 3 | 1.32 | 0.625 | 0.85227 | 10.9837 | 33.4935 | 0.36788 | 34767.4142 | 9.6576 | 87.8% | 0.57878 | 0.03626
22 | 440 | 3 | 1.32 | 0.625 | 0.85227 | 10.9837 | 33.4429 | 0.36733 | 34547.7409 | 9.5966 | 87.24% | 0.53009 | 0.038226
23 | 460 | 3 | 1.32 | 0.625 | 0.85227 | 10.9837 | 33.3963 | 0.36681 | 34328.0676 | 9.5356 | 86.69% | 0.4855 | 0.040218
24 | 480 | 3 | 1.32 | 0.625 | 0.85227 | 10.9837 | 33.3534 | 0.36634 | 34108.3943 | 9.4746 | 86.13% | 0.44466 | 0.042235
25 | 500 | 3 | 1.32 | 0.625 | 0.85227 | 10.9837 | 33.314 | 0.36591 | 33888.7211 | 9.4135 | 85.58% | 0.40726 | 0.044278
26 | 520 | 3 | 1.32 | 0.625 | 0.85227 | 10.9837 | 33.2776 | 0.36551 | 33669.0478 | 9.3525 | 85.02% | 0.373 | 0.046348
27 | 540 | 3 | 1.32 | 0.625 | 0.85227 | 10.9837 | 33.2442 | 0.36514 | 33449.3745 | 9.2915 | 84.47% | 0.34162 | 0.048445
28 | 560 | 3 | 1.32 | 0.625 | 0.85227 | 10.9837 | 33.2133 | 0.3648 | 33229.7012 | 9.2305 | 83.91% | 0.31289 | 0.050569
29 | 580 | 3 | 1.32 | 0.625 | 0.85227 | 10.9837 | 33.1848 | 0.36449 | 33010.0279 | 9.1695 | 83.36% | 0.28657 | 0.052721
30 | 600 | 3 | 1.32 | 0.625 | 0.85227 | 10.9837 | 33.1586 | 0.3642 | 32790.3546 | 9.1084 | 82.8% | 0.26246 | 0.054902
31 | 620 | 3 | 1.32 | 0.625 | 0.85227 | 10.9837 | 33.1343 | 0.36394 | 32570.6813 | 9.0474 | 82.25% | 0.24038 | 0.057112
32 | 640 | 3 | 1.32 | 0.625 | 0.85227 | 10.9837 | 33.1118 | 0.36369 | 32351.008 | 8.9864 | 81.69% | 0.22016 | 0.059352
33 | 660 | 3 | 1.32 | 0.625 | 0.85227 | 10.9837 | 33.091 | 0.36346 | 32131.3347 | 8.9254 | 81.14% | 0.20164 | 0.061622
34 | 680 | 3 | 1.32 | 0.625 | 0.85227 | 10.9837 | 33.0718 | 0.36325 | 31911.6614 | 8.8644 | 80.59% | 0.18468 | 0.063924
35 | 700 | 3 | 1.32 | 0.625 | 0.85227 | 10.9837 | 33.0539 | 0.36305 | 31691.9881 | 8.8033 | 80.03% | 0.16914 | 0.066257
36 | 720 | 3 | 1.32 | 0.625 | 0.85227 | 10.9837 | 33.0373 | 0.36287 | 31472.3148 | 8.7423 | 79.48% | 0.15492 | 0.068622
37 | 740 | 3 | 1.32 | 0.625 | 0.85227 | 10.9837 | 33.0219 | 0.3627 | 31252.6415 | 8.6813 | 78.92% | 0.14188 | 0.071021
38 | 760 | 3 | 1.32 | 0.625 | 0.85227 | 10.9837 | 33.0075 | 0.36254 | 31032.9682 | 8.6203 | 78.37% | 0.12995 | 0.073453
39 | 780 | 3 | 1.32 | 0.625 | 0.85227 | 10.9837 | 32.9941 | 0.3624 | 30813.2949 | 8.5592 | 77.81% | 0.11902 | 0.07592
40 | 800 | 3 | 1.32 | 0.625 | 0.85227 | 10.9837 | 32.9816 | 0.36226 | 30593.6216 | 8.4982 | 77.26% | 0.10901 | 0.078421
41 | 820 | 3 | 1.32 | 0.625 | 0.85227 | 10.9837 | 32.9699 | 0.36213 | 30373.9483 | 8.4372 | 76.7% | 0.099837 | 0.080959
42 | 840 | 3 | 1.32 | 0.625 | 0.85227 | 10.9837 | 32.9589 | 0.36201 | 30154.275 | 8.3762 | 76.15% | 0.091439 | 0.083534
43 | 860 | 3 | 1.32 | 0.625 | 0.85227 | 10.9837 | 32.9486 | 0.3619 | 29934.6017 | 8.3152 | 75.59% | 0.083747 | 0.086146
44 | 880 | 3 | 1.32 | 0.625 | 0.85227 | 10.9837 | 32.9389 | 0.36179 | 29714.9284 | 8.2541 | 75.04% | 0.076702 | 0.088796
45 | 900 | 3 | 1.32 | 0.625 | 0.85227 | 10.9837 | 32.9298 | 0.36169 | 29495.2551 | 8.1931 | 74.48% | 0.07025 | 0.091485
46 | 920 | 3 | 1.32 | 0.625 | 0.85227 | 10.9837 | 32.9211 | 0.36159 | 29275.5818 | 8.1321 | 73.93% | 0.064341 | 0.094215
47 | 940 | 3 | 1.32 | 0.625 | 0.85227 | 10.9837 | 32.9129 | 0.3615 | 29055.9086 | 8.0711 | 73.37% | 0.058928 | 0.096985
48 | 960 | 3 | 1.32 | 0.625 | 0.85227 | 10.9837 | 32.9052 | 0.36142 | 28836.2353 | 8.0101 | 72.82% | 0.053971 | 0.099798
49 | 980 | 3 | 1.32 | 0.625 | 0.85227 | 10.9837 | 32.8978 | 0.36134 | 28616.562 | 7.949 | 72.26% | 0.049431 | 0.10265
50 | 1000 | 3 | 1.32 | 0.625 | 0.85227 | 10.9837 | 32.8907 | 0.36126 | 28396.8887 | 7.888 | 71.71% | 0.045273 | 0.10555
51 | 1020 | 3 | 1.32 | 0.625 | 0.85227 | 10.9837 | 32.884 | 0.36119 | 28177.2154 | 7.827 | 71.15% | 0.041465 | 0.1085
52 | 1040 | 3 | 1.32 | 0.625 | 0.85227 | 10.9837 | 32.8775 | 0.36112 | 27957.5421 | 7.766 | 70.6% | 0.037977 | 0.11149
53 | 1060 | 3 | 1.32 | 0.625 | 0.85227 | 10.9837 | 32.8713 | 0.36105 | 27737.8688 | 7.705 | 70.05% | 0.034782 | 0.11452
54 | 1080 | 3 | 1.32 | 0.625 | 0.85227 | 10.9837 | 32.8652 | 0.36098 | 27518.1955 | 7.6439 | 69.49% | 0.031856 | 0.11761
55 | 1100 | 3 | 1.32 | 0.625 | 0.85227 | 10.9837 | 32.8594 | 0.36092 | 27298.5222 | 7.5829 | 68.94% | 0.029177 | 0.12074
56 | 1120 | 3 | 1.32 | 0.625 | 0.85227 | 10.9837 | 32.8538 | 0.36086 | 27078.8489 | 7.5219 | 68.38% | 0.026722 | 0.12393
57 | 1140 | 3 | 1.32 | 0.625 | 0.85227 | 10.9837 | 32.8483 | 0.36079 | 26859.1756 | 7.4609 | 67.83% | 0.024474 | 0.12716
58 | 1160 | 3 | 1.32 | 0.625 | 0.85227 | 10.9837 | 32.843 | 0.36074 | 26639.5023 | 7.3999 | 67.27% | 0.022416 | 0.13045
59 | 1180 | 3 | 1.32 | 0.625 | 0.85227 | 10.9837 | 32.8377 | 0.36068 | 26419.829 | 7.3388 | 66.72% | 0.02053 | 0.13379
60 | 1200 | 3 | 1.32 | 0.625 | 0.85227 | 10.9837 | 32.8326 | 0.36062 | 26200.1557 | 7.2778 | 66.16% | 0.018803 | 0.13719
61 | 1220 | 3 | 1.32 | 0.625 | 0.85227 | 10.9837 | 32.8276 | 0.36057 | 25980.4824 | 7.2168 | 65.61% | 0.017221 | 0.14065
62 | 1240 | 3 | 1.32 | 0.625 | 0.85227 | 10.9837 | 32.8226 | 0.36051 | 25760.8091 | 7.1558 | 65.05% | 0.015773 | 0.14416
63 | 1260 | 3 | 1.32 | 0.625 | 0.85227 | 10.9837 | 32.8177 | 0.36046 | 25541.1358 | 7.0948 | 64.5% | 0.014446 | 0.14774
64 | 1280 | 3 | 1.32 | 0.625 | 0.85227 | 10.9837 | 32.8129 | 0.36041 | 25321.4625 | 7.0337 | 63.94% | 0.013231 | 0.15137
65 | 1300 | 3 | 1.32 | 0.625 | 0.85227 | 10.9837 | 32.808 | 0.36035 | 25101.7892 | 6.9727 | 63.39% | 0.012118 | 0.15507
66 | 1320 | 3 | 1.32 | 0.625 | 0.85227 | 10.9837 | 32.8033 | 0.3603 | 24882.1159 | 6.9117 | 62.83% | 0.011098 | 0.15884
67 | 1340 | 3 | 1.32 | 0.625 | 0.85227 | 10.9837 | 32.7985 | 0.36025 | 24662.4426 | 6.8507 | 62.28% | 0.010165 | 0.16267
68 | 1360 | 3 | 1.32 | 0.625 | 0.85227 | 10.9837 | 32.7937 | 0.3602 | 24442.7693 | 6.7897 | 61.72% | 0.0093098 | 0.16657
69 | 1380 | 3 | 1.32 | 0.625 | 0.85227 | 10.9837 | 32.789 | 0.36014 | 24223.0961 | 6.7286 | 61.17% | 0.0085267 | 0.17053
70 | 1400 | 3 | 1.32 | 0.625 | 0.85227 | 10.9837 | 32.7842 | 0.36009 | 24003.4228 | 6.6676 | 60.61% | 0.0078094 | 0.17458
71 | 1420 | 3 | 1.32 | 0.625 | 0.85227 | 10.9837 | 32.7795 | 0.36004 | 23783.7495 | 6.6066 | 60.06% | 0.0071525 | 0.17869
72 | 1440 | 3 | 1.32 | 0.625 | 0.85227 | 10.9837 | 32.7747 | 0.35999 | 23564.0762 | 6.5456 | 59.51% | 0.0065508 | 0.18288
73 | 1460 | 3 | 1.32 | 0.625 | 0.85227 | 10.9837 | 32.7698 | 0.35993 | 23344.4029 | 6.4846 | 58.95% | 0.0059998 | 0.18715
74 | 1480 | 3 | 1.32 | 0.625 | 0.85227 | 10.9837 | 32.765 | 0.35988 | 23124.7296 | 6.4235 | 58.4% | 0.0054951 | 0.1915
75 | 1500 | 3 | 1.32 | 0.625 | 0.85227 | 10.9837 | 32.7601 | 0.35983 | 22905.0563 | 6.3625 | 57.84% | 0.0050328 | 0.19593
76 | 1520 | 3 | 1.32 | 0.625 | 0.85227 | 10.9837 | 32.7552 | 0.35977 | 22685.383 | 6.3015 | 57.29% | 0.0046095 | 0.20045
77 | 1540 | 3 | 1.32 | 0.625 | 0.85227 | 10.9837 | 32.7502 | 0.35972 | 22465.7097 | 6.2405 | 56.73% | 0.0042217 | 0.20505
78 | 1560 | 3 | 1.32 | 0.625 | 0.85227 | 10.9837 | 32.7451 | 0.35966 | 22246.0364 | 6.1795 | 56.18% | 0.0038666 | 0.20974
79 | 1580 | 3 | 1.32 | 0.625 | 0.85227 | 10.9837 | 32.74 | 0.35961 | 22026.3631 | 6.1184 | 55.62% | 0.0035413 | 0.21453
80 | 1600 | 3 | 1.32 | 0.625 | 0.85227 | 10.9837 | 32.7348 | 0.35955 | 21806.6898 | 6.0574 | 55.07% | 0.0032434 | 0.21941
81 | 1620 | 3 | 1.32 | 0.625 | 0.85227 | 10.9837 | 32.7296 | 0.35949 | 21587.0165 | 5.9964 | 54.51% | 0.0029706 | 0.22439
82 | 1640 | 3 | 1.32 | 0.625 | 0.85227 | 10.9837 | 32.7242 | 0.35943 | 21367.3432 | 5.9354 | 53.96% | 0.0027207 | 0.22948
83 | 1660 | 3 | 1.32 | 0.625 | 0.85227 | 10.9837 | 32.7188 | 0.35937 | 21147.6699 | 5.8744 | 53.4% | 0.0024919 | 0.23466
84 | 1680 | 3 | 1.32 | 0.625 | 0.85227 | 10.9837 | 32.7133 | 0.35931 | 20927.9966 | 5.8133 | 52.85% | 0.0022822 | 0.23996
85 | 1700 | 3 | 1.32 | 0.625 | 0.85227 | 10.9837 | 32.7077 | 0.35925 | 20708.3233 | 5.7523 | 52.29% | 0.0020903 | 0.24536
86 | 1720 | 3 | 1.32 | 0.625 | 0.85227 | 10.9837 | 32.702 | 0.35919 | 20488.65 | 5.6913 | 51.74% | 0.0019144 | 0.25088
87 | 1740 | 3 | 1.32 | 0.625 | 0.85227 | 10.9837 | 32.6962 | 0.35912 | 20268.9767 | 5.6303 | 51.18% | 0.0017534 | 0.25652
88 | 1760 | 3 | 1.32 | 0.625 | 0.85227 | 10.9837 | 32.6903 | 0.35906 | 20049.3034 | 5.5693 | 50.63% | 0.0016059 | 0.26228
89 | 1780 | 3 | 1.32 | 0.625 | 0.85227 | 10.9837 | 32.6843 | 0.35899 | 19829.6301 | 5.5082 | 50.07% | 0.0014708 | 0.26817
90 | 1800 | 3 | 1.32 | 0.625 | 0.85227 | 10.9837 | 32.6782 | 0.35893 | 19609.9568 | 5.4472 | 49.52% | 0.0013471 | 0.27418
91 | 1820 | 3 | 1.32 | 0.625 | 0.85227 | 10.9837 | 32.6719 | 0.35886 | 19390.2836 | 5.3862 | 48.97% | 0.0012338 | 0.28034
92 | 1840 | 3 | 1.32 | 0.625 | 0.85227 | 10.9837 | 32.6655 | 0.35879 | 19170.6103 | 5.3252 | 48.41% | 0.00113 | 0.28663
93 | 1860 | 3 | 1.32 | 0.625 | 0.85227 | 10.9837 | 32.659 | 0.35872 | 18950.937 | 5.2641 | 47.86% | 0.0010349 | 0.29306
94 | 1880 | 3 | 1.32 | 0.625 | 0.85227 | 10.9837 | 32.6523 | 0.35864 | 18731.2637 | 5.2031 | 47.3% | 0.00094787 | 0.29965
95 | 1900 | 3 | 1.32 | 0.625 | 0.85227 | 10.9837 | 32.6455 | 0.35857 | 18511.5904 | 5.1421 | 46.75% | 0.00086814 | 0.30639
96 | 1920 | 3 | 1.32 | 0.625 | 0.85227 | 10.9837 | 32.6385 | 0.35849 | 18291.9171 | 5.0811 | 46.19% | 0.00079511 | 0.31329
97 | 1940 | 3 | 1.32 | 0.625 | 0.85227 | 10.9837 | 32.6314 | 0.35841 | 18072.2438 | 5.0201 | 45.64% | 0.00072823 | 0.32035
98 | 1960 | 3 | 1.32 | 0.625 | 0.85227 | 10.9837 | 32.6241 | 0.35833 | 17852.5705 | 4.959 | 45.08% | 0.00066697 | 0.32759
99 | 1980 | 3 | 1.32 | 0.625 | 0.85227 | 10.9837 | 32.6166 | 0.35825 | 17632.8972 | 4.898 | 44.53% | 0.00061086 | 0.335
100 | 2000 | 3 | 1.32 | 0.625 | 0.85227 | 10.9837 | 32.609 | 0.35817 | 17413.2239 | 4.837 | 43.97% | 0.00055948 | 0.3426
101 | 2020 | 3 | 1.32 | 0.625 | 0.85227 | 10.9837 | 32.6011 | 0.35808 | 17193.5506 | 4.776 | 43.42% | 0.00051241 | 0.35039
102 | 2040 | 3 | 1.32 | 0.625 | 0.85227 | 10.9837 | 32.5931 | 0.35799 | 16973.8773 | 4.715 | 42.86% | 0.00046931 | 0.35839
103 | 2060 | 3 | 1.32 | 0.625 | 0.85227 | 10.9837 | 32.5848 | 0.3579 | 16754.204 | 4.6539 | 42.31% | 0.00042983 | 0.36658
104 | 2080 | 3 | 1.32 | 0.625 | 0.85227 | 10.9837 | 32.5764 | 0.35781 | 16534.5307 | 4.5929 | 41.75% | 0.00039368 | 0.37499
105 | 2100 | 3 | 1.32 | 0.625 | 0.85227 | 10.9837 | 32.5677 | 0.35771 | 16314.8574 | 4.5319 | 41.2% | 0.00036056 | 0.38363
106 | 2120 | 3 | 1.32 | 0.625 | 0.85227 | 10.9837 | 32.5588 | 0.35762 | 16095.1841 | 4.4709 | 40.64% | 0.00033023 | 0.3925
107 | 2140 | 3 | 1.32 | 0.625 | 0.85227 | 10.9837 | 32.5497 | 0.35751 | 15875.5108 | 4.4099 | 40.09% | 0.00030245 | 0.40161
108 | 2160 | 3 | 1.32 | 0.625 | 0.85227 | 10.9837 | 32.5403 | 0.35741 | 15655.8375 | 4.3488 | 39.53% | 0.00027701 | 0.41097
109 | 2180 | 3 | 1.32 | 0.625 | 0.85227 | 10.9837 | 32.5307 | 0.35731 | 15436.1642 | 4.2878 | 38.98% | 0.00025371 | 0.4206
110 | 2200 | 3 | 1.32 | 0.625 | 0.85227 | 10.9837 | 32.5207 | 0.3572 | 15216.4909 | 4.2268 | 38.43% | 0.00023237 | 0.4305
111 | 2220 | 3 | 1.32 | 0.625 | 0.85227 | 10.9837 | 32.5105 | 0.35708 | 14996.8176 | 4.1658 | 37.87% | 0.00021282 | 0.44068
112 | 2240 | 3 | 1.32 | 0.625 | 0.85227 | 10.9837 | 32.5 | 0.35697 | 14777.1443 | 4.1048 | 37.32% | 0.00019492 | 0.45117
113 | 2260 | 3 | 1.32 | 0.625 | 0.85227 | 10.9837 | 32.4892 | 0.35685 | 14557.4711 | 4.0437 | 36.76% | 0.00017852 | 0.46196
114 | 2280 | 3 | 1.32 | 0.625 | 0.85227 | 10.9837 | 32.4781 | 0.35673 | 14337.7978 | 3.9827 | 36.21% | 0.0001635 | 0.47308
115 | 2300 | 3 | 1.32 | 0.625 | 0.85227 | 10.9837 | 32.4666 | 0.3566 | 14118.1245 | 3.9217 | 35.65% | 0.00014975 | 0.48454
116 | 2320 | 3 | 1.32 | 0.625 | 0.85227 | 10.9837 | 32.4548 | 0.35647 | 13898.4512 | 3.8607 | 35.1% | 0.00013715 | 0.49636
117 | 2340 | 3 | 1.32 | 0.625 | 0.85227 | 10.9837 | 32.4426 | 0.35634 | 13678.7779 | 3.7997 | 34.54% | 0.00012562 | 0.50855
118 | 2360 | 3 | 1.32 | 0.625 | 0.85227 | 10.9837 | 32.43 | 0.3562 | 13459.1046 | 3.7386 | 33.99% | 0.00011505 | 0.52114
119 | 2380 | 3 | 1.32 | 0.625 | 0.85227 | 10.9837 | 32.417 | 0.35606 | 13239.4313 | 3.6776 | 33.43% | 0.00010537 | 0.53413
120 | 2400 | 3 | 1.32 | 0.625 | 0.85227 | 10.9837 | 32.4035 | 0.35591 | 13019.758 | 3.6166 | 32.88% | 9.6507e-05 | 0.54756
121 | 2420 | 3 | 1.32 | 0.625 | 0.85227 | 10.9837 | 32.3896 | 0.35576 | 12800.0847 | 3.5556 | 32.32% | 8.8389e-05 | 0.56144
122 | 2440 | 3 | 1.32 | 0.625 | 0.85227 | 10.9837 | 32.3753 | 0.3556 | 12580.4114 | 3.4946 | 31.77% | 8.0954e-05 | 0.57579
123 | 2460 | 3 | 1.32 | 0.625 | 0.85227 | 10.9837 | 32.3604 | 0.35544 | 12360.7381 | 3.4335 | 31.21% | 7.4144e-05 | 0.59065
124 | 2480 | 3 | 1.32 | 0.625 | 0.85227 | 10.9837 | 32.345 | 0.35527 | 12141.0648 | 3.3725 | 30.66% | 6.7907e-05 | 0.60603
125 | 2500 | 3 | 1.32 | 0.625 | 0.85227 | 10.9837 | 32.3291 | 0.35509 | 11921.3915 | 3.3115 | 30.1% | 6.2195e-05 | 0.62197
126 | 2520 | 3 | 1.32 | 0.625 | 0.85227 | 10.9837 | 32.3125 | 0.35491 | 11701.7182 | 3.2505 | 29.55% | 5.6963e-05 | 0.6385
127 | 2540 | 3 | 1.32 | 0.625 | 0.85227 | 10.9837 | 32.2954 | 0.35472 | 11482.0449 | 3.1895 | 29% | 5.2171e-05 | 0.65565
128 | 2560 | 3 | 1.32 | 0.625 | 0.85227 | 10.9837 | 32.2776 | 0.35453 | 11262.3716 | 3.1284 | 28.44% | 4.7783e-05 | 0.67346
129 | 2580 | 3 | 1.32 | 0.625 | 0.85227 | 10.9837 | 32.2591 | 0.35432 | 11042.6983 | 3.0674 | 27.89% | 4.3763e-05 | 0.69196
130 | 2600 | 3 | 1.32 | 0.625 | 0.85227 | 10.9837 | 32.2398 | 0.35411 | 10823.025 | 3.0064 | 27.33% | 4.0082e-05 | 0.71119
131 | 2620 | 3 | 1.32 | 0.625 | 0.85227 | 10.9837 | 32.2198 | 0.35389 | 10603.3517 | 2.9454 | 26.78% | 3.671e-05 | 0.73121
132 | 2640 | 3 | 1.32 | 0.625 | 0.85227 | 10.9837 | 32.199 | 0.35366 | 10383.6784 | 2.8844 | 26.22% | 3.3622e-05 | 0.75206
133 | 2660 | 3 | 1.32 | 0.625 | 0.85227 | 10.9837 | 32.1772 | 0.35342 | 10164.0051 | 2.8233 | 25.67% | 3.0794e-05 | 0.77378
134 | 2680 | 3 | 1.32 | 0.625 | 0.85227 | 10.9837 | 32.1546 | 0.35318 | 9944.3318 | 2.7623 | 25.11% | 2.8204e-05 | 0.79645
135 | 2700 | 3 | 1.32 | 0.625 | 0.85227 | 10.9837 | 32.1309 | 0.35292 | 9724.6586 | 2.7013 | 24.56% | 2.5831e-05 | 0.82012
136 | 2720 | 3 | 1.32 | 0.625 | 0.85227 | 10.9837 | 32.1062 | 0.35264 | 9504.9853 | 2.6403 | 24% | 2.3658e-05 | 0.84486
137 | 2740 | 3 | 1.32 | 0.625 | 0.85227 | 10.9837 | 32.0803 | 0.35236 | 9285.312 | 2.5793 | 23.45% | 2.1668e-05 | 0.87074
138 | 2760 | 3 | 1.32 | 0.625 | 0.85227 | 10.9837 | 32.0532 | 0.35206 | 9065.6387 | 2.5182 | 22.89% | 1.9845e-05 | 0.89785
139 | 2780 | 3 | 1.32 | 0.625 | 0.85227 | 10.9837 | 32.0247 | 0.35175 | 8845.9654 | 2.4572 | 22.34% | 1.8176e-05 | 0.92627
140 | 2800 | 3 | 1.32 | 0.625 | 0.85227 | 10.9837 | 31.9949 | 0.35142 | 8626.2921 | 2.3962 | 21.78% | 1.6647e-05 | 0.9561
141 | 2820 | 3 | 1.32 | 0.625 | 0.85227 | 10.9837 | 31.9636 | 0.35108 | 8406.6188 | 2.3352 | 21.23% | 1.5247e-05 | 0.98745
142 | 2840 | 3 | 1.32 | 0.625 | 0.85227 | 10.9837 | 31.9306 | 0.35071 | 8186.9455 | 2.2742 | 20.67% | 1.3964e-05 | 1.0204
143 | 2860 | 3 | 1.32 | 0.625 | 0.85227 | 10.9837 | 31.8958 | 0.35033 | 7967.2722 | 2.2131 | 20.12% | 1.2789e-05 | 1.0552
144 | 2880 | 3 | 1.32 | 0.625 | 0.85227 | 10.9837 | 31.8591 | 0.34993 | 7747.5989 | 2.1521 | 19.56% | 1.1714e-05 | 1.0919
145 | 2900 | 3 | 1.32 | 0.625 | 0.85227 | 10.9837 | 31.8204 | 0.3495 | 7527.9256 | 2.0911 | 19.01% | 1.0728e-05 | 1.1306
146 | 2920 | 3 | 1.32 | 0.625 | 0.85227 | 10.9837 | 31.7793 | 0.34905 | 7308.2523 | 2.0301 | 18.46% | 9.8258e-06 | 1.1717
147 | 2940 | 3 | 1.32 | 0.625 | 0.85227 | 10.9837 | 31.7359 | 0.34858 | 7088.579 | 1.969 | 17.9% | 8.9993e-06 | 1.2151
148 | 2960 | 3 | 1.32 | 0.625 | 0.85227 | 10.9837 | 31.6897 | 0.34807 | 6868.9057 | 1.908 | 17.35% | 8.2423e-06 | 1.2613
149 | 2980 | 3 | 1.32 | 0.625 | 0.85227 | 10.9837 | 31.6405 | 0.34753 | 6649.2324 | 1.847 | 16.79% | 7.5489e-06 | 1.3105
150 | 3000 | 3 | 1.32 | 0.625 | 0.85227 | 10.9837 | 31.5882 | 0.34695 | 6429.5591 | 1.786 | 16.24% | 6.9139e-06 | 1.3628
151 | 3020 | 3 | 1.32 | 0.625 | 0.85227 | 10.9837 | 31.5322 | 0.34634 | 6209.8858 | 1.725 | 15.68% | 6.3323e-06 | 1.4188
152 | 3040 | 3 | 1.32 | 0.625 | 0.85227 | 10.9837 | 31.4723 | 0.34568 | 5990.2125 | 1.6639 | 15.13% | 5.7997e-06 | 1.4787
153 | 3060 | 3 | 1.32 | 0.625 | 0.85227 | 10.9837 | 31.408 | 0.34497 | 5770.5392 | 1.6029 | 14.57% | 5.3118e-06 | 1.543
154 | 3080 | 3 | 1.32 | 0.625 | 0.85227 | 10.9837 | 31.3388 | 0.34421 | 5550.8659 | 1.5419 | 14.02% | 4.865e-06 | 1.6122
155 | 3100 | 3 | 1.32 | 0.625 | 0.85227 | 10.9837 | 31.2641 | 0.34339 | 5331.1926 | 1.4809 | 13.46% | 4.4557e-06 | 1.6869
156 | 3120 | 3 | 1.32 | 0.625 | 0.85227 | 10.9837 | 31.1832 | 0.34251 | 5111.5193 | 1.4199 | 12.91% | 4.0809e-06 | 1.7678
157 | 3140 | 3 | 1.32 | 0.625 | 0.85227 | 10.9837 | 31.0954 | 0.34154 | 4891.8461 | 1.3588 | 12.35% | 3.7376e-06 | 1.8556
158 | 3160 | 3 | 1.32 | 0.625 | 0.85227 | 10.9837 | 30.9997 | 0.34049 | 4672.1728 | 1.2978 | 11.8% | 3.4232e-06 | 1.9513
159 | 3180 | 3 | 1.32 | 0.625 | 0.85227 | 10.9837 | 30.8951 | 0.33934 | 4452.4995 | 1.2368 | 11.24% | 3.1353e-06 | 2.0559
160 | 3200 | 3 | 1.32 | 0.625 | 0.85227 | 10.9837 | 30.7801 | 0.33808 | 4232.8262 | 1.1758 | 10.69% | 2.8715e-06 | 2.1709
161 | 3220 | 3 | 1.32 | 0.625 | 0.85227 | 10.9837 | 30.6531 | 0.33668 | 4013.1529 | 1.1148 | 10.13% | 2.63e-06 | 2.2979
162 | 3240 | 3 | 1.32 | 0.625 | 0.85227 | 10.9837 | 30.5123 | 0.33514 | 3793.4796 | 1.0537 | 9.579% | 2.4087e-06 | 2.4387
163 | 3260 | 3 | 1.32 | 0.625 | 0.85227 | 10.9837 | 30.3551 | 0.33341 | 3573.8063 | 0.99272 | 9.025% | 2.2061e-06 | 2.5959
164 | 3280 | 3 | 1.32 | 0.625 | 0.85227 | 10.9837 | 30.1786 | 0.33147 | 3354.133 | 0.9317 | 8.47% | 2.0205e-06 | 2.7724
165 | 3300 | 3 | 1.32 | 0.625 | 0.85227 | 10.9837 | 29.979 | 0.32928 | 3134.4597 | 0.87068 | 7.915% | 1.8506e-06 | 2.972
166 | 3320 | 3 | 1.32 | 0.625 | 0.85227 | 10.9837 | 29.7515 | 0.32678 | 2914.7864 | 0.80966 | 7.361% | 1.6949e-06 | 3.1995
167 | 3340 | 3 | 1.32 | 0.625 | 0.85227 | 10.9837 | 29.4896 | 0.3239 | 2695.1131 | 0.74864 | 6.806% | 1.5523e-06 | 3.4614
168 | 3360 | 3 | 1.32 | 0.625 | 0.85227 | 10.9837 | 29.185 | 0.32056 | 2475.4398 | 0.68762 | 6.251% | 1.4218e-06 | 3.766
169 | 3380 | 3 | 1.32 | 0.625 | 0.85227 | 10.9837 | 28.8264 | 0.31662 | 2255.7665 | 0.6266 | 5.696% | 1.3022e-06 | 4.1246
170 | 3400 | 3 | 1.32 | 0.625 | 0.85227 | 10.9837 | 28.3979 | 0.31191 | 2036.0932 | 0.56558 | 5.142% | 1.1926e-06 | 4.5531
171 | 3420 | 3 | 1.32 | 0.625 | 0.85227 | 10.9837 | 27.8769 | 0.30619 | 1816.4199 | 0.50456 | 4.587% | 1.0923e-06 | 5.0741
172 | 3440 | 3 | 1.32 | 0.625 | 0.85227 | 10.9837 | 27.2299 | 0.29908 | 1596.7466 | 0.44354 | 4.032% | 1.0004e-06 | 5.7211
173 | 3460 | 3 | 1.32 | 0.625 | 0.85227 | 10.9837 | 26.4049 | 0.29002 | 1377.0733 | 0.38252 | 3.477% | 9.1626e-07 | 6.5461
174 | 3480 | 3 | 1.32 | 0.625 | 0.85227 | 10.9837 | 25.3166 | 0.27807 | 1157.4 | 0.3215 | 2.923% | 8.3918e-07 | 7.6344
175 | 3500 | 3 | 1.32 | 0.625 | 0.85227 | 10.9837 | 23.8151 | 0.26158 | 937.7267 | 0.26048 | 2.368% | 7.6859e-07 | 9.1359
176 | 3520 | 3 | 1.32 | 0.625 | 0.85227 | 10.9837 | 21.61 | 0.23736 | 718.0534 | 0.19946 | 1.813% | 7.0394e-07 | 11.341
177 | 3540 | 3 | 1.32 | 0.625 | 0.85227 | 10.9837 | 18.0552 | 0.19831 | 498.3801 | 0.13844 | 1.259% | 6.4472e-07 | 14.8958
178 | 3560 | 3 | 1.32 | 0.625 | 0.85227 | 10.9837 | 11.3653 | 0.12483 | 278.7068 | 0.077419 | 0.7038% | 5.9049e-07 | 21.5857
179 | 3580 | 3 | 1.32 | 0.625 | 0.85227 | 10.9837 | 0 | 0 | 59.0336 | 0.016398 | 0.1491% | 5.4082e-07 | 38.8301
180 | 3600 | 3 | 1.32 | 0.625 | 0.85227 | 10.9837 | 0 | 0 | -160.6397 | -0.044622 | -0.4057% | 0 | 184.9076
181 | 3620 | 3 | 1.32 | 0.625 | 0.85227 | 0 | 0 | 0 | -160.6397 | -0.044622 | -0.4057% | 0 | 0
182 | 3640 | 3 | 1.32 | 0.625 | 0.85227 | 0 | 0 | 0 | -160.6397 | -0.044622 | -0.4057% | 0 | 0
183 | 3660 | 3 | 1.32 | 0.625 | 0.85227 | 0 | 0 | 0 | -160.6397 | -0.044622 | -0.4057% | 0 | 0
184 | 3680 | 3 | 1.32 | 0.625 | 0.85227 | 0 | 0 | 0 | -160.6397 | -0.044622 | -0.4057% | 0 | 0
185 | 3700 | 3 | 1.32 | 0.625 | 0.85227 | 0 | 0 | 0 | -160.6397 | -0.044622 | -0.4057% | 0 | 0
186 | 3720 | 3 | 1.32 | 0.625 | 0.85227 | 0 | 0 | 0 | -160.6397 | -0.044622 | -0.4057% | 0 | 0
187 | 3740 | 3 | 1.32 | 0.625 | 0.85227 | 0 | 0 | 0 | -160.6397 | -0.044622 | -0.4057% | 0 | 0
188 | 3760 | 3 | 1.02 | 0.625 | 1.0912 | 0 | 0 | 0 | -160.6397 | -0.044622 | -0.4057% | 0 | 0

## Batterie 4 - P Vorgabe
Modell: | Spannungsquelle mit Innenwiderstand R0 plus R1//C1 | [8 empty] | Differenzengleichung:
Paramater: | U0 |  | Quellspannung |  | [V] | U0= | 36 | V |  | u0 = u1(k) + (R0 + RL) i(k) |  |  |  | Gl. (1)
| R0 |  | Innenwiderstand R0 |  | [Ω] | R0= | 0.166 | Ω |  | (u1(k) - u1(k-1)) / Δt = (1/C1) i(k) - (1/R1C1) u1(k) |  |  |  | Gl. (2)
| Qn |  | Ladungsmenge |  | [Ah] | Qn= | 11 | Ah
| Pn |  | Anschlusswert |  | [W] | Pn= | 300 | W
| η |  | Wirkungsgrad |  |  | η= | 0.95
| m |  | Gewicht |  | [kg] |  |  |  |  | nach Umformung:
| R1 |  | Innenwiderstand R1//C1 |  | [Ω] | R1= | 0.05 | Ω |  | u1(k) (1 + a Δt) = u1(k-1) + (Δt u0)/(C1(R0 + RL))
| C1 |  | Kapazität R1//C1 |  | [F] | C1= | 2000 | F |  | u1(k) (1 + a Δt) = u1(k-1) + b u0
[6 empty] | tau= | 100 | s
[6 empty] | En) | 0.396 | kWh |  | mit: | a= 1/(C1(R0 + RL) +1/(R1 C1)
| SoC |  | Ladezustand |  | [%] | Δt= | 20 | s |  |  | b= Δt/(C1(R0 + RL))
| Nn |  | Ladezyklen |  | [1] | Ri= | 0.216 | Ω |  | Innenwiderstand im eingeschwungenen Zustand
Klemmen-
Index | Zeit | Last | Last | Hilfsgröße | Hilfsgröße | Spannung | Strom | spannung | Leistung | Ladung | Ladung | Ladezustand
k | t [s] | P [kW] | RL [Ω] | a [1/s] | b [1] | u1 [V] | I [A] | UL [V] | P [kW] | Q [As] | Q [Ah] | SoC
-1 | [5 empty] | 0 |  |  |  | 14400 | 4 | 36.36%
0 | 0 | 0.5 | 2.592 | 0.011379 | 0.0036258 | 0.10633 | 13.0144 | 33.7333 | 0.43902 | 14139.7123 | 3.9277 | 35.71%
1 | 20 | 0.5 | 2.592 | 0.011379 | 0.0036258 | 0.19295 | 12.983 | 33.6519 | 0.4369 | 13880.0528 | 3.8556 | 35.05%
2 | 40 | 0.5 | 2.592 | 0.011379 | 0.0036258 | 0.26351 | 12.9574 | 33.5856 | 0.43518 | 13620.9049 | 3.7836 | 34.4%
3 | 60 | 0.5 | 2.592 | 0.011379 | 0.0036258 | 0.32099 | 12.9366 | 33.5315 | 0.43378 | 13362.1739 | 3.7117 | 33.74%
4 | 80 | 0.5 | 2.592 | 0.011379 | 0.0036258 | 0.36781 | 12.9196 | 33.4875 | 0.43264 | 13103.7824 | 3.6399 | 33.09%
5 | 100 | 0.5 | 2.592 | 0.011379 | 0.0036258 | 0.40595 | 12.9057 | 33.4517 | 0.43172 | 12845.6674 | 3.5682 | 32.44%
6 | 120 | 0.5 | 2.592 | 0.011379 | 0.0036258 | 0.43702 | 12.8945 | 33.4225 | 0.43097 | 12587.7778 | 3.4966 | 31.79%
7 | 140 | 0.5 | 2.592 | 0.011379 | 0.0036258 | 0.46234 | 12.8853 | 33.3987 | 0.43035 | 12330.0718 | 3.425 | 31.14%
8 | 160 | 0.5 | 2.592 | 0.011379 | 0.0036258 | 0.48295 | 12.8778 | 33.3793 | 0.42985 | 12072.5153 | 3.3535 | 30.49%
9 | 180 | 0.5 | 2.592 | 0.011379 | 0.0036258 | 0.49975 | 12.8717 | 33.3635 | 0.42945 | 11815.0805 | 3.282 | 29.84%
10 | 200 | 0.5 | 2.592 | 0.011379 | 0.0036258 | 0.51343 | 12.8668 | 33.3507 | 0.42912 | 11557.745 | 3.2105 | 29.19%
11 | 220 | 0.5 | 2.592 | 0.011379 | 0.0036258 | 0.52458 | 12.8627 | 33.3402 | 0.42885 | 11300.4903 | 3.139 | 28.54%
12 | 240 | 0.5 | 2.592 | 0.011379 | 0.0036258 | 0.53366 | 12.8594 | 33.3317 | 0.42863 | 11043.3015 | 3.0676 | 27.89%
13 | 260 | 0.5 | 2.592 | 0.011379 | 0.0036258 | 0.54105 | 12.8568 | 33.3247 | 0.42845 | 10786.1663 | 2.9962 | 27.24%
14 | 280 | 0.5 | 2.592 | 0.015483 | 0.0036258 | 0.51279 | 12.867 | 33.3513 | 0.42913 | 10528.8261 | 2.9247 | 26.59%
15 | 300 | 0.12 | 10.8 | 0.015483 | 0.00091191 | 0.41661 | 3.2449 | 35.0447 | 0.11372 | 10463.9285 | 2.9066 | 26.42%
16 | 320 | 0.12 | 10.8 | 0.015483 | 0.00091191 | 0.34317 | 3.2516 | 35.1171 | 0.11419 | 10398.8969 | 2.8886 | 26.26%
17 | 340 | 0.12 | 10.8 | 0.015483 | 0.00091191 | 0.2871 | 3.2567 | 35.1723 | 0.11455 | 10333.763 | 2.8705 | 26.1%
18 | 360 | 0.12 | 10.8 | 0.015483 | 0.00091191 | 0.24428 | 3.2606 | 35.2145 | 0.11482 | 10268.551 | 2.8524 | 25.93%
19 | 380 | 0.12 | 10.8 | 0.015483 | 0.00091191 | 0.21159 | 3.2636 | 35.2467 | 0.11503 | 10203.2794 | 2.8342 | 25.77%
20 | 400 | 0.12 | 10.8 | 0.015483 | 0.00091191 | 0.18663 | 3.2659 | 35.2712 | 0.11519 | 10137.9623 | 2.8161 | 25.6% | ε
21 | 420 | 0.12 | 10.8 | 0.015483 | 0.00091191 | 0.16757 | 3.2676 | 35.29 | 0.11531 | 10072.6105 | 2.7979 | 25.44%
22 | 440 | 0.12 | 10.8 | 0.015483 | 0.00091191 | 0.15301 | 3.2689 | 35.3043 | 0.11541 | 10007.232 | 2.7798 | 25.27%
23 | 460 | 0.12 | 10.8 | 0.015483 | 0.00091191 | 0.1419 | 3.2699 | 35.3153 | 0.11548 | 9941.8334 | 2.7616 | 25.11%
24 | 480 | 0.12 | 10.8 | 0.015483 | 0.00091191 | 0.13342 | 3.2707 | 35.3236 | 0.11553 | 9876.4192 | 2.7434 | 24.94%
25 | 500 | 0.12 | 10.8 | 0.015483 | 0.00091191 | 0.12694 | 3.2713 | 35.33 | 0.11558 | 9810.9932 | 2.7253 | 24.78%
26 | 520 | 0.12 | 10.8 | 0.015483 | 0.00091191 | 0.12199 | 3.2717 | 35.3349 | 0.11561 | 9745.5582 | 2.7071 | 24.61%
27 | 540 | 0.12 | 10.8 | 0.015483 | 0.00091191 | 0.11821 | 3.2721 | 35.3386 | 0.11563 | 9680.1163 | 2.6889 | 24.44%
28 | 560 | 0.12 | 10.8 | 0.015483 | 0.00091191 | 0.11533 | 3.2724 | 35.3415 | 0.11565 | 9614.6692 | 2.6707 | 24.28%
29 | 580 | 0.12 | 10.8 | 0.015483 | 0.00091191 | 0.11313 | 3.2726 | 35.3436 | 0.11566 | 9549.218 | 2.6526 | 24.11%
30 | 600 | 0.12 | 10.8 | 0.011379 | 0.00091191 | 0.1189 | 3.272 | 35.3379 | 0.11563 | 9483.7774 | 2.6344 | 23.95%
31 | 620 | 0.5 | 2.592 | 0.011379 | 0.0036258 | 0.20319 | 12.9793 | 33.6423 | 0.43665 | 9224.1921 | 2.5623 | 23.29%
32 | 640 | 0.5 | 2.592 | 0.011379 | 0.0036258 | 0.27185 | 12.9544 | 33.5777 | 0.43498 | 8965.1047 | 2.4903 | 22.64%
33 | 660 | 0.5 | 2.592 | 0.011379 | 0.0036258 | 0.32778 | 12.9341 | 33.5252 | 0.43362 | 8706.4229 | 2.4185 | 21.99%
34 | 680 | 0.5 | 2.592 | 0.011379 | 0.0036258 | 0.37334 | 12.9176 | 33.4823 | 0.43251 | 8448.0715 | 2.3467 | 21.33%
35 | 700 | 0.5 | 2.592 | 0.011379 | 0.0036258 | 0.41046 | 12.9041 | 33.4475 | 0.43161 | 8189.9893 | 2.275 | 20.68%
36 | 720 | 0.5 | 2.592 | 0.011379 | 0.0036258 | 0.4407 | 12.8931 | 33.419 | 0.43088 | 7932.1263 | 2.2034 | 20.03%
37 | 740 | 0.5 | 2.592 | 0.011379 | 0.0036258 | 0.46533 | 12.8842 | 33.3959 | 0.43028 | 7674.442 | 2.1318 | 19.38%
38 | 760 | 0.5 | 2.592 | 0.011379 | 0.0036258 | 0.48539 | 12.8769 | 33.377 | 0.42979 | 7416.9031 | 2.0603 | 18.73%
39 | 780 | 0.5 | 2.592 | 0.011379 | 0.0036258 | 0.50174 | 12.871 | 33.3617 | 0.4294 | 7159.4828 | 1.9887 | 18.08%
40 | 800 | 0.5 | 2.592 | 0.011379 | 0.0036258 | 0.51505 | 12.8662 | 33.3492 | 0.42908 | 6902.159 | 1.9173 | 17.43%
41 | 820 | 0.5 | 2.592 | 0.011379 | 0.0036258 | 0.5259 | 12.8623 | 33.339 | 0.42881 | 6644.9138 | 1.8458 | 16.78%
42 | 840 | 0.5 | 2.592 | 0.011379 | 0.0036258 | 0.53473 | 12.8591 | 33.3307 | 0.4286 | 6387.7328 | 1.7744 | 16.13%
43 | 860 | 0.5 | 2.592 | 0.011379 | 0.0036258 | 0.54193 | 12.8564 | 33.3239 | 0.42843 | 6130.6039 | 1.7029 | 15.48%
44 | 880 | 0.5 | 2.592 | 0.011379 | 0.0036258 | 0.54779 | 12.8543 | 33.3184 | 0.42829 | 5873.5175 | 1.6315 | 14.83%
45 | 900 | 0.5 | 2.592 | 0.015483 | 0.0036258 | 0.51794 | 12.8651 | 33.3464 | 0.42901 | 5616.2147 | 1.5601 | 14.18%
46 | 920 | 0.12 | 10.8 | 0.015483 | 0.00091191 | 0.42054 | 3.2445 | 35.0409 | 0.11369 | 5551.3242 | 1.542 | 14.02%
47 | 940 | 0.12 | 10.8 | 0.015483 | 0.00091191 | 0.34617 | 3.2513 | 35.1141 | 0.11417 | 5486.2981 | 1.524 | 13.85%
48 | 960 | 0.12 | 10.8 | 0.015483 | 0.00091191 | 0.28939 | 3.2565 | 35.17 | 0.11453 | 5421.1684 | 1.5059 | 13.69%
49 | 980 | 0.12 | 10.8 | 0.015483 | 0.00091191 | 0.24603 | 3.2604 | 35.2127 | 0.11481 | 5355.9596 | 1.4878 | 13.53%
50 | 1000 | 0.12 | 10.8 | 0.015483 | 0.00091191 | 0.21293 | 3.2635 | 35.2453 | 0.11502 | 5290.6905 | 1.4696 | 13.36%
51 | 1020 | 0.12 | 10.8 | 0.015483 | 0.00091191 | 0.18765 | 3.2658 | 35.2702 | 0.11518 | 5225.3752 | 1.4515 | 13.2%
52 | 1040 | 0.12 | 10.8 | 0.015483 | 0.00091191 | 0.16835 | 3.2675 | 35.2892 | 0.11531 | 5160.0248 | 1.4333 | 13.03%
53 | 1060 | 0.12 | 10.8 | 0.015483 | 0.00091191 | 0.15361 | 3.2689 | 35.3038 | 0.1154 | 5094.6474 | 1.4152 | 12.87%
54 | 1080 | 0.12 | 10.8 | 0.015483 | 0.00091191 | 0.14236 | 3.2699 | 35.3148 | 0.11548 | 5029.2496 | 1.397 | 12.7%
55 | 1100 | 0.12 | 10.8 | 0.015483 | 0.00091191 | 0.13376 | 3.2707 | 35.3233 | 0.11553 | 4963.836 | 1.3788 | 12.53%
56 | 1120 | 0.12 | 10.8 | 0.015483 | 0.00091191 | 0.1272 | 3.2713 | 35.3298 | 0.11557 | 4898.4105 | 1.3607 | 12.37%
57 | 1140 | 0.12 | 10.8 | 0.015483 | 0.00091191 | 0.12219 | 3.2717 | 35.3347 | 0.11561 | 4832.9759 | 1.3425 | 12.2%
58 | 1160 | 0.12 | 10.8 | 0.015483 | 0.00091191 | 0.11837 | 3.2721 | 35.3385 | 0.11563 | 4767.5343 | 1.3243 | 12.04%
59 | 1180 | 0.12 | 10.8 | 0.015483 | 0.00091191 | 0.11545 | 3.2723 | 35.3413 | 0.11565 | 4702.0874 | 1.3061 | 11.87%
60 | 1200 | 0.12 | 10.8 | 0.011379 | 0.00091191 | 0.12079 | 3.2719 | 35.3361 | 0.11561 | 4636.6502 | 1.288 | 11.71%
61 | 1220 | 0.5 | 2.592 | 0.011379 | 0.0036258 | 0.20473 | 12.9787 | 33.6408 | 0.43661 | 4377.076 | 1.2159 | 11.05%
62 | 1240 | 0.5 | 2.592 | 0.011379 | 0.0036258 | 0.2731 | 12.9539 | 33.5765 | 0.43495 | 4117.9977 | 1.1439 | 10.4%
63 | 1260 | 0.5 | 2.592 | 0.011379 | 0.0036258 | 0.3288 | 12.9337 | 33.5242 | 0.43359 | 3859.3234 | 1.072 | 9.746%
64 | 1280 | 0.5 | 2.592 | 0.011379 | 0.0036258 | 0.37418 | 12.9173 | 33.4816 | 0.43249 | 3600.978 | 1.0003 | 9.093%
65 | 1300 | 0.5 | 2.592 | 0.011379 | 0.0036258 | 0.41114 | 12.9039 | 33.4468 | 0.43159 | 3342.9007 | 0.92858 | 8.442%
66 | 1320 | 0.5 | 2.592 | 0.011379 | 0.0036258 | 0.44125 | 12.8929 | 33.4185 | 0.43086 | 3085.0417 | 0.85696 | 7.791%
67 | 1340 | 0.5 | 2.592 | 0.011379 | 0.0036258 | 0.46578 | 12.8841 | 33.3955 | 0.43027 | 2827.3606 | 0.78538 | 7.14%
68 | 1360 | 0.5 | 2.592 | 0.011379 | 0.0036258 | 0.48576 | 12.8768 | 33.3767 | 0.42979 | 2569.8244 | 0.71384 | 6.489%
69 | 1380 | 0.5 | 2.592 | 0.011379 | 0.0036258 | 0.50203 | 12.8709 | 33.3614 | 0.42939 | 2312.4063 | 0.64234 | 5.839%
70 | 1400 | 0.5 | 2.592 | 0.011379 | 0.0036258 | 0.51529 | 12.8661 | 33.3489 | 0.42907 | 2055.0842 | 0.57086 | 5.19%
71 | 1420 | 0.5 | 2.592 | 0.011379 | 0.0036258 | 0.52609 | 12.8622 | 33.3388 | 0.42881 | 1797.8405 | 0.4994 | 4.54%
72 | 1440 | 0.5 | 2.592 | 0.011379 | 0.0036258 | 0.53489 | 12.859 | 33.3305 | 0.4286 | 1540.6606 | 0.42796 | 3.891%
73 | 1460 | 0.5 | 2.592 | 0.011379 | 0.0036258 | 0.54206 | 12.8564 | 33.3238 | 0.42842 | 1283.5327 | 0.35654 | 3.241%
74 | 1480 | 0.5 | 2.592 | 0.011379 | 0.0036258 | 0.5479 | 12.8543 | 33.3183 | 0.42828 | 1026.4471 | 0.28512 | 2.592%
75 | 1500 | 0.5 | 2.592 | 0.011379 | 0.0036258 | 0.55265 | 12.8526 | 33.3138 | 0.42817 | 769.3961 | 0.21372 | 1.943%
76 | 1520 | 0.5 | 2.592 | 0.011379 | 0.0036258 | 0.55653 | 12.8511 | 33.3102 | 0.42807 | 512.3731 | 0.14233 | 1.294%
77 | 1540 | 0.5 | 2.592 | 0.011379 | 0.0036258 | 0.55969 | 12.85 | 33.3072 | 0.428 | 255.373 | 0.070937 | 0.6449%
78 | 1560 | 0.5 | 2.592 | 0.011379 | 0.0036258 | 0.56226 | 12.8491 | 33.3048 | 0.42794 | -1.6085 | -0.00044681 | -0.004062%
79 | 1580 | 0.5 | 2.592 | 0.011379 | 0.0036258 | 0.56435 | 0 | 0 | 0 | -1.6085 | -0.00044681 | -0.004062%
80 | 1600 | 0.5 | 2.592 | 0.011379 | 0.0036258 | 0.56606 | 0 | 0 | 0 | -1.6085 | -0.00044681 | -0.004062%
81 | 1620 | 0.5 | 2.592 | 0.011379 | 0.0036258 | 0.56745 | 0 | 0 | 0 | -1.6085 | -0.00044681 | -0.004062%
82 | 1640 | 0.5 | 2.592 | 0.011379 | 0.0036258 | 0.56858 | 0 | 0 | 0 | -1.6085 | -0.00044681 | -0.004062%
83 | 1660 | 0.5 | 2.592 | 0.011379 | 0.0036258 | 0.5695 | 0 | 0 | 0 | -1.6085 | -0.00044681 | -0.004062%
84 | 1680 | 0.5 | 2.592 | 0.011379 | 0.0036258 | 0.57025 | 0 | 0 | 0 | -1.6085 | -0.00044681 | -0.004062%
85 | 1700 | 0.5 | 2.592 | 0.011379 | 0.0036258 | 0.57086 | 0 | 0 | 0 | -1.6085 | -0.00044681 | -0.004062%
86 | 1720 | 0.5 | 2.592 | 0.011379 | 0.0036258 | 0.57136 | 0 | 0 | 0 | -1.6085 | -0.00044681 | -0.004062%
87 | 1740 | 0.5 | 2.592 | 0.011379 | 0.0036258 | 0.57177 | 0 | 0 | 0 | -1.6085 | -0.00044681 | -0.004062%
88 | 1760 | 0.5 | 2.592 | 0.011379 | 0.0036258 | 0.5721 | 0 | 0 | 0 | -1.6085 | -0.00044681 | -0.004062%
89 | 1780 | 0.5 | 2.592 | 0.011379 | 0.0036258 | 0.57237 | 0 | 0 | 0 | -1.6085 | -0.00044681 | -0.004062%
90 | 1800 | 0.5 | 2.592 | 0.008787 | 0.0036258 | 0.59784 | 0 | 0 | 0 | -1.6085 | -0.00044681 | -0.004062%
91 | 1820 | -0.5 | -2.592 | 0.008787 | -0.004122 | 0.38226 | -14.6817 | 38.0549 | -0.55871 | 292.0249 | 0.081118 | 0.7374%
92 | 1840 | -0.5 | -2.592 | 0.008787 | -0.004122 | 0.19891 | -14.7572 | 38.2508 | -0.56448 | 587.1699 | 0.1631 | 1.483%
93 | 1860 | -0.5 | -2.592 | 0.008787 | -0.004122 | 0.04297 | -14.8215 | 38.4174 | -0.5694 | 883.6005 | 0.24544 | 2.231%
94 | 1880 | -0.5 | -2.592 | 0.008787 | -0.004122 | -0.089665 | -14.8762 | 38.5591 | -0.57361 | 1181.1245 | 0.32809 | 2.983%
95 | 1900 | -0.5 | -2.592 | 0.008787 | -0.004122 | -0.20247 | -14.9227 | 38.6796 | -0.5772 | 1479.5786 | 0.41099 | 3.736%
96 | 1920 | -0.5 | -2.592 | 0.008787 | -0.004122 | -0.29842 | -14.9623 | 38.7822 | -0.58027 | 1778.8236 | 0.49412 | 4.492%
97 | 1940 | -0.5 | -2.592 | 0.008787 | -0.004122 | -0.38003 | -14.9959 | 38.8693 | -0.58288 | 2078.7414 | 0.57743 | 5.249%
98 | 1960 | -0.5 | -2.592 | 0.008787 | -0.004122 | -0.44944 | -15.0245 | 38.9435 | -0.58511 | 2379.2314 | 0.6609 | 6.008%
99 | 1980 | -0.5 | -2.592 | 0.008787 | -0.004122 | -0.50847 | -15.0488 | 39.0066 | -0.587 | 2680.208 | 0.7445 | 6.768%
100 | 2000 | -0.5 | -2.592 | 0.008787 | -0.004122 | -0.55868 | -15.0695 | 39.0602 | -0.58862 | 2981.5986 | 0.82822 | 7.529%
101 | 2020 | -0.5 | -2.592 | 0.008787 | -0.004122 | -0.60139 | -15.0871 | 39.1058 | -0.59 | 3283.3413 | 0.91204 | 8.291%
102 | 2040 | -0.5 | -2.592 | 0.008787 | -0.004122 | -0.63771 | -15.1021 | 39.1447 | -0.59117 | 3585.3834 | 0.99594 | 9.054%
103 | 2060 | -0.5 | -2.592 | 0.008787 | -0.004122 | -0.6686 | -15.1148 | 39.1777 | -0.59216 | 3887.6802 | 1.0799 | 9.817%
104 | 2080 | -0.5 | -2.592 | 0.008787 | -0.004122 | -0.69487 | -15.1257 | 39.2057 | -0.59301 | 4190.1936 | 1.1639 | 10.58%
105 | 2100 | -0.5 | -2.592 | 0.008787 | -0.004122 | -0.71722 | -15.1349 | 39.2296 | -0.59374 | 4492.8912 | 1.248 | 11.35%
106 | 2120 | -0.5 | -2.592 | 0.008787 | -0.004122 | -0.73623 | -15.1427 | 39.2499 | -0.59435 | 4795.7455 | 1.3322 | 12.11%
107 | 2140 | -0.5 | -2.592 | 0.008787 | -0.004122 | -0.7524 | -15.1494 | 39.2672 | -0.59487 | 5098.7332 | 1.4163 | 12.88%
108 | 2160 | -0.5 | -2.592 | 0.008787 | -0.004122 | -0.76615 | -15.155 | 39.2819 | -0.59532 | 5401.8341 | 1.5005 | 13.64%
109 | 2180 | -0.5 | -2.592 | 0.008787 | -0.004122 | -0.77784 | -15.1599 | 39.2944 | -0.5957 | 5705.0315 | 1.5847 | 14.41%
110 | 2200 | -0.5 | -2.592 | 0.008787 | -0.004122 | -0.78779 | -15.164 | 39.305 | -0.59602 | 6008.3108 | 1.669 | 15.17%
111 | 2220 | -0.5 | -2.592 | 0.008787 | -0.004122 | -0.79625 | -15.1675 | 39.314 | -0.59629 | 6311.66 | 1.7532 | 15.94%
112 | 2240 | -0.5 | -2.592 | 0.008787 | -0.004122 | -0.80344 | -15.1704 | 39.3217 | -0.59653 | 6615.0684 | 1.8375 | 16.7%
113 | 2260 | -0.5 | -2.592 | 0.008787 | -0.004122 | -0.80956 | -15.1729 | 39.3283 | -0.59673 | 6918.5273 | 1.9218 | 17.47%
114 | 2280 | -0.5 | -2.592 | 0.008787 | -0.004122 | -0.81477 | -15.1751 | 39.3338 | -0.59689 | 7222.0291 | 2.0061 | 18.24%
115 | 2300 | -0.5 | -2.592 | 0.008787 | -0.004122 | -0.81919 | -15.1769 | 39.3386 | -0.59704 | 7525.5674 | 2.0904 | 19%
116 | 2320 | -0.5 | -2.592 | 0.008787 | -0.004122 | -0.82296 | -15.1785 | 39.3426 | -0.59716 | 7829.1367 | 2.1748 | 19.77%
117 | 2340 | -0.5 | -2.592 | 0.008787 | -0.004122 | -0.82616 | -15.1798 | 39.346 | -0.59726 | 8132.7324 | 2.2591 | 20.54%
118 | 2360 | -0.5 | -2.592 | 0.008787 | -0.004122 | -0.82889 | -15.1809 | 39.3489 | -0.59735 | 8436.3506 | 2.3434 | 21.3%
119 | 2380 | -0.5 | -2.592 | 0.008787 | -0.004122 | -0.8312 | -15.1819 | 39.3514 | -0.59743 | 8739.9879 | 2.4278 | 22.07%
120 | 2400 | -0.5 | -2.592 | 0.0078485 | -0.004122 | -0.84669 | -15.1882 | 39.3679 | -0.59793 | 9043.7529 | 2.5122 | 22.84%
121 | 2420 | -0.29 | -4.469 | 0.0078485 | -0.002324 | -0.80413 | -8.5532 | 38.224 | -0.32694 | 9214.8169 | 2.5597 | 23.27%
122 | 2440 | -0.29 | -4.469 | 0.0078485 | -0.002324 | -0.76734 | -8.5447 | 38.1858 | -0.32628 | 9385.7099 | 2.6071 | 23.7%
123 | 2460 | -0.29 | -4.469 | 0.0078485 | -0.002324 | -0.73555 | -8.5373 | 38.1527 | -0.32572 | 9556.4552 | 2.6546 | 24.13%
124 | 2480 | -0.29 | -4.469 | 0.0078485 | -0.002324 | -0.70806 | -8.5309 | 38.1242 | -0.32523 | 9727.0727 | 2.702 | 24.56%
125 | 2500 | -0.29 | -4.469 | 0.0078485 | -0.002324 | -0.68431 | -8.5254 | 38.0995 | -0.32481 | 9897.5798 | 2.7493 | 24.99%
126 | 2520 | -0.29 | -4.469 | 0.0078485 | -0.002324 | -0.66378 | -8.5206 | 38.0782 | -0.32445 | 10067.9915 | 2.7967 | 25.42%
127 | 2540 | -0.29 | -4.469 | 0.0078485 | -0.002324 | -0.64604 | -8.5165 | 38.0598 | -0.32413 | 10238.3207 | 2.844 | 25.85%
128 | 2560 | -0.29 | -4.469 | 0.0078485 | -0.002324 | -0.6307 | -8.5129 | 38.0438 | -0.32386 | 10408.5786 | 2.8913 | 26.28%
129 | 2580 | -0.29 | -4.469 | 0.0078485 | -0.002324 | -0.61744 | -8.5098 | 38.0301 | -0.32363 | 10578.7749 | 2.9385 | 26.71%
130 | 2600 | -0.29 | -4.469 | 0.0078485 | -0.002324 | -0.60598 | -8.5072 | 38.0182 | -0.32343 | 10748.918 | 2.9858 | 27.14%
131 | 2620 | -0.29 | -4.469 | 0.0078485 | -0.002324 | -0.59608 | -8.5049 | 38.0079 | -0.32325 | 10919.015 | 3.0331 | 27.57%
132 | 2640 | -0.29 | -4.469 | 0.0078485 | -0.002324 | -0.58752 | -8.5029 | 37.999 | -0.3231 | 11089.0722 | 3.0803 | 28%
133 | 2660 | -0.29 | -4.469 | 0.0078485 | -0.002324 | -0.58012 | -8.5011 | 37.9913 | -0.32297 | 11259.0951 | 3.1275 | 28.43%
134 | 2680 | -0.29 | -4.469 | 0.0078485 | -0.002324 | -0.57373 | -8.4997 | 37.9847 | -0.32286 | 11429.0882 | 3.1747 | 28.86%
135 | 2700 | -0.29 | -4.469 | 0.0078485 | -0.002324 | -0.5682 | -8.4984 | 37.9789 | -0.32276 | 11599.0556 | 3.222 | 29.29%
136 | 2720 | -0.29 | -4.469 | 0.0078485 | -0.002324 | -0.56342 | -8.4973 | 37.974 | -0.32267 | 11769.0008 | 3.2692 | 29.72%
137 | 2740 | -0.29 | -4.469 | 0.0078485 | -0.002324 | -0.55929 | -8.4963 | 37.9697 | -0.3226 | 11938.9269 | 3.3164 | 30.15%
138 | 2760 | -0.29 | -4.469 | 0.0078485 | -0.002324 | -0.55572 | -8.4955 | 37.966 | -0.32254 | 12108.8363 | 3.3636 | 30.58%
139 | 2780 | -0.29 | -4.469 | 0.0078485 | -0.002324 | -0.55264 | -8.4948 | 37.9628 | -0.32248 | 12278.7314 | 3.4108 | 31.01%
140 | 2800 | -0.29 | -4.469 | 0.0078485 | -0.002324 | -0.54997 | -8.4941 | 37.96 | -0.32244 | 12448.6141 | 3.4579 | 31.44%
141 | 2820 | -0.29 | -4.469 | 0.0078485 | -0.002324 | -0.54767 | -8.4936 | 37.9576 | -0.3224 | 12618.4861 | 3.5051 | 31.86%
142 | 2840 | -0.29 | -4.469 | 0.0078485 | -0.002324 | -0.54568 | -8.4931 | 37.9555 | -0.32236 | 12788.3489 | 3.5523 | 32.29%
143 | 2860 | -0.29 | -4.469 | 0.0078485 | -0.002324 | -0.54395 | -8.4927 | 37.9537 | -0.32233 | 12958.2036 | 3.5995 | 32.72%
144 | 2880 | -0.29 | -4.469 | 0.0078485 | -0.002324 | -0.54247 | -8.4924 | 37.9522 | -0.3223 | 13128.0515 | 3.6467 | 33.15%
145 | 2900 | -0.29 | -4.469 | 0.0078485 | -0.002324 | -0.54118 | -8.4921 | 37.9509 | -0.32228 | 13297.8933 | 3.6939 | 33.58%
146 | 2920 | -0.29 | -4.469 | 0.0078485 | -0.002324 | -0.54007 | -8.4918 | 37.9497 | -0.32226 | 13467.73 | 3.741 | 34.01%
147 | 2940 | -0.29 | -4.469 | 0.0078485 | -0.002324 | -0.53911 | -8.4916 | 37.9487 | -0.32225 | 13637.5622 | 3.7882 | 34.44%
148 | 2960 | -0.29 | -4.469 | 0.0078485 | -0.002324 | -0.53828 | -8.4914 | 37.9479 | -0.32223 | 13807.3906 | 3.8354 | 34.87%
149 | 2980 | -0.29 | -4.469 | 0.0078485 | -0.002324 | -0.53756 | -8.4913 | 37.9471 | -0.32222 | 13977.2156 | 3.8826 | 35.3%
150 | 3000 | -0.29 | -4.469 | 0.012317 | -0.002324 | -0.49843 | -8.4822 | 37.9065 | -0.32153 | 14146.8587 | 3.9297 | 35.72%
151 | 3020 | 0.29 | 4.469 | 0.012317 | 0.0021575 | -0.3376 | 7.8399 | 35.0362 | 0.27468 | 13990.061 | 3.8861 | 35.33%
152 | 3040 | 0.29 | 4.469 | 0.012317 | 0.0021575 | -0.20855 | 7.812 | 34.9118 | 0.27273 | 13833.8202 | 3.8427 | 34.93%
153 | 3060 | 0.29 | 4.469 | 0.012317 | 0.0021575 | -0.10501 | 7.7897 | 34.8119 | 0.27117 | 13678.0261 | 3.7995 | 34.54%
154 | 3080 | 0.29 | 4.469 | 0.012317 | 0.0021575 | -0.021936 | 7.7718 | 34.7318 | 0.26993 | 13522.5905 | 3.7563 | 34.15%
155 | 3100 | 0.29 | 4.469 | 0.012317 | 0.0021575 | 0.044718 | 7.7574 | 34.6676 | 0.26893 | 13367.4425 | 3.7132 | 33.76%
156 | 3120 | 0.29 | 4.469 | 0.012317 | 0.0021575 | 0.098198 | 7.7459 | 34.616 | 0.26813 | 13212.5252 | 3.6701 | 33.36%
157 | 3140 | 0.29 | 4.469 | 0.012317 | 0.0021575 | 0.14111 | 7.7366 | 34.5746 | 0.26749 | 13057.7932 | 3.6272 | 32.97%
158 | 3160 | 0.29 | 4.469 | 0.012317 | 0.0021575 | 0.17553 | 7.7292 | 34.5414 | 0.26698 | 12903.2096 | 3.5842 | 32.58%
159 | 3180 | 0.29 | 4.469 | 0.012317 | 0.0021575 | 0.20316 | 7.7232 | 34.5148 | 0.26657 | 12748.7453 | 3.5413 | 32.19%
160 | 3200 | 0.29 | 4.469 | 0.012317 | 0.0021575 | 0.22532 | 7.7184 | 34.4934 | 0.26624 | 12594.3766 | 3.4984 | 31.8%
161 | 3220 | 0.29 | 4.469 | 0.012317 | 0.0021575 | 0.2431 | 7.7146 | 34.4763 | 0.26597 | 12440.0846 | 3.4556 | 31.41%
162 | 3240 | 0.29 | 4.469 | 0.012317 | 0.0021575 | 0.25737 | 7.7115 | 34.4625 | 0.26576 | 12285.8542 | 3.4127 | 31.02%
163 | 3260 | 0.29 | 4.469 | 0.012317 | 0.0021575 | 0.26882 | 7.7091 | 34.4515 | 0.26559 | 12131.6732 | 3.3699 | 30.64%
164 | 3280 | 0.29 | 4.469 | 0.012317 | 0.0021575 | 0.278 | 7.7071 | 34.4426 | 0.26545 | 11977.5318 | 3.3271 | 30.25%
165 | 3300 | 0.29 | 4.469 | 0.012317 | 0.0021575 | 0.28537 | 7.7055 | 34.4355 | 0.26534 | 11823.4223 | 3.2843 | 29.86%
166 | 3320 | 0.29 | 4.469 | 0.012317 | 0.0021575 | 0.29128 | 7.7042 | 34.4298 | 0.26525 | 11669.3382 | 3.2415 | 29.47%
167 | 3340 | 0.29 | 4.469 | 0.012317 | 0.0021575 | 0.29603 | 7.7032 | 34.4252 | 0.26518 | 11515.2746 | 3.1987 | 29.08%
168 | 3360 | 0.29 | 4.469 | 0.012317 | 0.0021575 | 0.29983 | 7.7024 | 34.4216 | 0.26513 | 11361.2274 | 3.1559 | 28.69%
169 | 3380 | 0.29 | 4.469 | 0.012317 | 0.0021575 | 0.30289 | 7.7017 | 34.4186 | 0.26508 | 11207.1935 | 3.1131 | 28.3%
170 | 3400 | 0.29 | 4.469 | 0.012317 | 0.0021575 | 0.30534 | 7.7012 | 34.4163 | 0.26505 | 11053.17 | 3.0703 | 27.91%
171 | 3420 | 0.29 | 4.469 | 0.012317 | 0.0021575 | 0.3073 | 7.7007 | 34.4144 | 0.26502 | 10899.1551 | 3.0275 | 27.52%
172 | 3440 | 0.29 | 4.469 | 0.012317 | 0.0021575 | 0.30888 | 7.7004 | 34.4129 | 0.26499 | 10745.147 | 2.9848 | 27.13%
173 | 3460 | 0.29 | 4.469 | 0.012317 | 0.0021575 | 0.31015 | 7.7001 | 34.4116 | 0.26497 | 10591.1443 | 2.942 | 26.75%
174 | 3480 | 0.29 | 4.469 | 0.012317 | 0.0021575 | 0.31116 | 7.6999 | 34.4107 | 0.26496 | 10437.146 | 2.8992 | 26.36%
175 | 3500 | 0.29 | 4.469 | 0.012317 | 0.0021575 | 0.31198 | 7.6997 | 34.4099 | 0.26495 | 10283.1513 | 2.8564 | 25.97%
176 | 3520 | 0.29 | 4.469 | 0.012317 | 0.0021575 | 0.31263 | 7.6996 | 34.4092 | 0.26494 | 10129.1593 | 2.8137 | 25.58%
177 | 3540 | 0.29 | 4.469 | 0.012317 | 0.0021575 | 0.31316 | 7.6995 | 34.4087 | 0.26493 | 9975.1696 | 2.7709 | 25.19%
178 | 3560 | 0.29 | 4.469 | 0.012317 | 0.0021575 | 0.31358 | 7.6994 | 34.4083 | 0.26492 | 9821.1818 | 2.7281 | 24.8%
179 | 3580 | 0.29 | 4.469 | 0.012317 | 0.0021575 | 0.31391 | 7.6993 | 34.408 | 0.26492 | 9667.1954 | 2.6853 | 24.41%
180 | 3600 | 0.29 | 4.469 | 0.012317 | 0.0021575 | 0.31419 | 7.6993 | 34.4077 | 0.26491 | 9513.2101 | 2.6426 | 24.02%
181 | 3620 | 0.29 | 4.469 | 0.012317 | 0.0021575 | 0.3144 | 7.6992 | 34.4075 | 0.26491 | 9359.2258 | 2.5998 | 23.63%
182 | 3640 | 0.29 | 4.469 | 0.012317 | 0.0021575 | 0.31458 | 7.6992 | 34.4074 | 0.26491 | 9205.2423 | 2.557 | 23.25%
183 | 3660 | 0.29 | 4.469 | 0.012317 | 0.0021575 | 0.31472 | 7.6991 | 34.4072 | 0.26491 | 9051.2593 | 2.5142 | 22.86%
184 | 3680 | 0.29 | 4.469 | 0.012317 | 0.0021575 | 0.31483 | 7.6991 | 34.4071 | 0.2649 | 8897.2769 | 2.4715 | 22.47%
185 | 3700 | 0.29 | 4.469 | 0.012317 | 0.0021575 | 0.31492 | 7.6991 | 34.407 | 0.2649 | 8743.2948 | 2.4287 | 22.08%
186 | 3720 | 0.29 | 4.469 | 0.012317 | 0.0021575 | 0.31499 | 7.6991 | 34.407 | 0.2649 | 8589.313 | 2.3859 | 21.69%
187 | 3740 | 0.29 | 4.469 | 0.012317 | 0.0021575 | 0.31505 | 7.6991 | 34.4069 | 0.2649 | 8435.3315 | 2.3431 | 21.3%
188 | 3760 | 0.29 | 4.469 | 0.010083 | 0.0021575 | 0.32682 | 7.6965 | 34.3956 | 0.26473 | 8281.4008 | 2.3004 | 20.91%

## Batterie 5 - P, E, Eta, U
Modell: | Spannungsquelle mit Innenwiderstand R0 plus R1//C1 | [9 empty] | Differenzengleichung:
Paramater: | U0 |  | Quellspannung |  | [V] | U0= | 400 | Vdc |  |  | u0 = u1(k) + (R0 + RL) i(k) |  | Gl. (1)
| R0 |  | Innenwiderstand R0 |  | [Ω] | R0= | 0.22742 | Ω |  |  | (u1(k) - u1(k-1)) / Δt = (1/C1) i(k) - (1/R1C1) u1(k) |  | Gl. (2)
| Qn |  | Ladungsmenge |  | [Ah] | Qn= | 10 | Ah
| Pn |  | Anschlusswert |  | [W] | Pn= | 20 | kW
| η |  | Wirkungsgrad |  |  | η= | 0.97
| m |  | Gewicht |  | [kg] | m= | 40 | kg | 100 | Wh/kg | nach Umformung:
| R1 |  | Innenwiderstand R1//C1 |  | [Ω] | R1= | 0.02 | Ω |  |  | u1(k) (1 + a Δt) = u1(k-1) + (Δt u0)/(C1(R0 + RL))
| C1 |  | Kapazität R1//C1 |  | [F] | C1= | 1000 | F |  |  | u1(k) (1 + a Δt) = u1(k-1) + b u0
[6 empty] | tau= | 20 | s
[6 empty] | En= | 4 | kWh |  |  | mit: | a= 1/(C1(R0 + RL) +1/(R1 C1)
| SoC |  | Ladezustand |  | [%] | Δt= | 2 | s |  |  |  | b= Δt/(C1(R0 + RL))
| Nn |  | Ladezyklen |  | [1] | Ri= | 0.24742 | Ω | Ri = Innenwiderstand im eingeschwungenen Zustand
[8 empty] | Klemmen- |  |  | Startwert: Qn/2
Index | Zeit | Last | Last | Hilfsgröße | Hilfsgröße | Spannung | Strom | spannung | Leistung | Ladung | Ladung | Ladezustand
k | t [s] | P [kW] | RL [Ω] | a [1/s] | b [1] | u1 [V] | I [A] | UL [V] | P [kW] | Q [As] | Q [Ah] | SoC
-1 | [5 empty] | 0 |  |  |  | 18000 | 5 | 50%
0 | 0 | -15.4808 | -10.3354 | 0.040326 | -0.00019786 | -0.073239 | -39.5801 | 409.0747 | -16.1912 | 18079.1602 | 5.022 | 50.22%
1 | 2 | -16.1589 | -9.9017 | 0.040669 | -0.00020673 | -0.1442 | -41.3619 | 409.5508 | -16.9398 | 18161.884 | 5.045 | 50.45%
2 | 4 | -16.7397 | -9.5581 | 0.040942 | -0.00021435 | -0.21254 | -42.892 | 409.9672 | -17.5843 | 18247.668 | 5.0688 | 50.69%
3 | 6 | -17.2304 | -9.2859 | 0.041215 | -0.00022079 | -0.27794 | -44.1883 | 410.3274 | -18.1316 | 18336.0445 | 5.0933 | 50.93%
4 | 8 | -17.7528 | -9.0127 | 0.041382 | -0.00022765 | -0.3408 | -45.5696 | 410.7044 | -18.7156 | 18427.1837 | 5.1187 | 51.19%
5 | 10 | -18.088 | -8.8456 | 0.041597 | -0.00023207 | -0.40032 | -46.4597 | 410.9663 | -19.0934 | 18520.1032 | 5.1445 | 51.44%
6 | 12 | -18.5395 | -8.6302 | 0.041686 | -0.00023802 | -0.45739 | -47.6577 | 411.2958 | -19.6014 | 18615.4185 | 5.1709 | 51.71%
7 | 14 | -18.7313 | -8.5419 | 0.041744 | -0.00024055 | -0.51095 | -48.1705 | 411.466 | -19.8205 | 18711.7596 | 5.1977 | 51.98%
8 | 16 | -18.8604 | -8.4834 | 0.041753 | -0.00024225 | -0.56101 | -48.5179 | 411.5951 | -19.9697 | 18808.7954 | 5.2247 | 52.25%
9 | 18 | -18.8794 | -8.4748 | 0.041783 | -0.0002425 | -0.60726 | -48.5736 | 411.654 | -19.9955 | 18905.9426 | 5.2517 | 52.52%
10 | 20 | -18.9477 | -8.4443 | 0.041916 | -0.0002434 | -0.65012 | -48.7594 | 411.7391 | -20.0761 | 19003.4614 | 5.2787 | 52.79%
11 | 22 | -19.2503 | -8.3116 | 0.042006 | -0.0002474 | -0.69102 | -49.565 | 411.9632 | -20.419 | 19102.5915 | 5.3063 | 53.06%
12 | 24 | -19.4613 | -8.2215 | 0.042144 | -0.00025019 | -0.7296 | -50.1286 | 412.13 | -20.6595 | 19202.8487 | 5.3341 | 53.34%
13 | 26 | -19.7926 | -8.0838 | 0.042294 | -0.00025457 | -0.76659 | -51.0115 | 412.3678 | -21.0355 | 19304.8718 | 5.3625 | 53.62%
14 | 28 | -20.1678 | -7.9334 | 0.042452 | -0.00025954 | -0.80228 | -52.0117 | 412.6309 | -21.4616 | 19408.8952 | 5.3914 | 53.91%
15 | 30 | -20.5788 | -7.775 | 0.042613 | -0.00026499 | -0.83695 | -53.1082 | 412.915 | -21.9292 | 19515.1116 | 5.4209 | 54.21%
16 | 32 | -21.0138 | -7.614 | 0.042825 | -0.00027076 | -0.87068 | -54.2699 | 413.2129 | -22.425 | 19623.6515 | 5.451 | 54.51%
17 | 34 | -21.6157 | -7.402 | 0.042974 | -0.00027876 | -0.90445 | -55.8782 | 413.6124 | -23.1119 | 19735.4079 | 5.4821 | 54.82%
18 | 36 | -22.0576 | -7.2537 | 0.043164 | -0.00028464 | -0.93738 | -57.0623 | 413.9146 | -23.6189 | 19849.5324 | 5.5138 | 55.14%
19 | 38 | -22.6506 | -7.0638 | 0.043358 | -0.00029255 | -0.97027 | -58.6523 | 414.3091 | -24.3002 | 19966.837 | 5.5463 | 55.46%
20 | 40 | -23.2923 | -6.8692 | 0.043513 | -0.00030112 | -1.0034 | -60.3757 | 414.7342 | -25.0398 | 20087.5883 | 5.5799 | 55.8%
21 | 42 | -23.8277 | -6.7149 | 0.043638 | -0.00030829 | -1.0363 | -61.8172 | 415.0949 | -25.66 | 20211.2227 | 5.6142 | 56.14%
22 | 44 | -24.282 | -6.5893 | 0.043718 | -0.00031437 | -1.0686 | -63.0429 | 415.406 | -26.1884 | 20337.3086 | 5.6493 | 56.49%
23 | 46 | -24.5784 | -6.5098 | 0.04381 | -0.00031835 | -1.0996 | -63.8453 | 415.6194 | -26.5353 | 20464.9991 | 5.6847 | 56.85%
24 | 48 | -24.9325 | -6.4173 | 0.043906 | -0.00032311 | -1.1296 | -64.8038 | 415.8675 | -26.9498 | 20594.6067 | 5.7207 | 57.21%
25 | 50 | -25.3098 | -6.3217 | 0.043972 | -0.00032818 | -1.159 | -65.826 | 416.1293 | -27.3921 | 20726.2588 | 5.7573 | 57.57%
26 | 52 | -25.5772 | -6.2556 | 0.044019 | -0.00033178 | -1.1872 | -66.5524 | 416.3227 | -27.7073 | 20859.3636 | 5.7943 | 57.94%
27 | 54 | -25.7695 | -6.2089 | 0.044048 | -0.00033437 | -1.214 | -67.0761 | 416.4686 | -27.9351 | 20993.5159 | 5.8315 | 58.32%
28 | 56 | -25.8915 | -6.1796 | 0.044062 | -0.00033601 | -1.2392 | -67.4102 | 416.5698 | -28.081 | 21128.3362 | 5.869 | 58.69%
29 | 58 | -25.9519 | -6.1652 | 0.044108 | -0.00033682 | -1.2625 | -67.5774 | 416.6312 | -28.1548 | 21263.4909 | 5.9065 | 59.07%
30 | 60 | -26.1473 | -6.1192 | 0.044152 | -0.00033946 | -1.2849 | -68.1096 | 416.7745 | -28.3863 | 21399.7101 | 5.9444 | 59.44%
31 | 62 | -26.3336 | -6.0759 | 0.044182 | -0.00034197 | -1.3062 | -68.6174 | 416.9114 | -28.6074 | 21536.9448 | 5.9825 | 59.82%
32 | 64 | -26.4656 | -6.0456 | 0.044195 | -0.00034375 | -1.3265 | -68.9781 | 417.0137 | -28.7648 | 21674.9011 | 6.0208 | 60.21%
33 | 66 | -26.524 | -6.0323 | 0.044217 | -0.00034454 | -1.3453 | -69.1397 | 417.0692 | -28.836 | 21813.1804 | 6.0592 | 60.59%
34 | 68 | -26.6209 | -6.0103 | 0.044235 | -0.00034585 | -1.3631 | -69.4052 | 417.1474 | -28.9522 | 21951.9908 | 6.0978 | 60.98%
35 | 70 | -26.702 | -5.9921 | 0.044275 | -0.00034694 | -1.3797 | -69.6279 | 417.2146 | -29.0498 | 22091.2466 | 6.1365 | 61.36%
36 | 72 | -26.8819 | -5.952 | 0.044287 | -0.00034937 | -1.3958 | -70.1184 | 417.3423 | -29.2634 | 22231.4834 | 6.1754 | 61.75%
37 | 74 | -26.9324 | -5.9408 | 0.044309 | -0.00035006 | -1.4108 | -70.2582 | 417.3891 | -29.325 | 22371.9997 | 6.2144 | 62.14%
38 | 76 | -27.0352 | -5.9182 | 0.044334 | -0.00035145 | -1.425 | -70.5394 | 417.4673 | -29.4479 | 22513.0786 | 6.2536 | 62.54%
39 | 78 | -27.1468 | -5.8939 | 0.044434 | -0.00035295 | -1.4384 | -70.8448 | 417.5501 | -29.5812 | 22654.7682 | 6.293 | 62.93%
40 | 80 | -27.6156 | -5.7938 | 0.044486 | -0.0003593 | -1.4528 | -72.1207 | 417.8547 | -30.136 | 22799.0096 | 6.3331 | 63.33%
41 | 82 | -27.8679 | -5.7414 | 0.044541 | -0.00036272 | -1.4672 | -72.8094 | 418.0257 | -30.4362 | 22944.6284 | 6.3735 | 63.74%
42 | 84 | -28.1383 | -5.6862 | 0.044615 | -0.00036638 | -1.4816 | -73.5478 | 418.208 | -30.7583 | 23091.7241 | 6.4144 | 64.14%
43 | 86 | -28.5064 | -5.6128 | 0.04468 | -0.00037138 | -1.4964 | -74.5535 | 418.4516 | -31.197 | 23240.8311 | 6.4558 | 64.56%
44 | 88 | -28.8436 | -5.5472 | 0.04472 | -0.00037596 | -1.5116 | -75.4759 | 418.6765 | -31.6 | 23391.7829 | 6.4977 | 64.98%
45 | 90 | -29.0522 | -5.5073 | 0.045061 | -0.0003788 | -1.5256 | -76.048 | 418.8207 | -31.8505 | 23543.8788 | 6.54 | 65.4%
46 | 92 | -30.9722 | -5.1659 | 0.045064 | -0.00040498 | -1.5481 | -81.3097 | 420.0398 | -34.1533 | 23706.4983 | 6.5851 | 65.85%
47 | 94 | -30.9891 | -5.1631 | 0.045035 | -0.00040521 | -1.5689 | -81.3603 | 420.072 | -34.1772 | 23869.2189 | 6.6303 | 66.3%
48 | 96 | -30.8149 | -5.1923 | 0.045001 | -0.00040283 | -1.5871 | -80.8857 | 419.9824 | -33.9706 | 24030.9902 | 6.6753 | 66.75%
49 | 98 | -30.6156 | -5.2261 | 0.045005 | -0.00040011 | -1.6029 | -80.3418 | 419.8745 | -33.7335 | 24191.6738 | 6.7199 | 67.2%
50 | 100 | -30.6354 | -5.2227 | 0.04498 | -0.00040038 | -1.6175 | -80.3992 | 419.9021 | -33.7598 | 24352.4722 | 6.7646 | 67.65%
51 | 102 | -30.494 | -5.2469 | 0.044949 | -0.00039844 | -1.6304 | -80.0137 | 419.8273 | -33.5919 | 24512.4997 | 6.809 | 68.09%
52 | 104 | -30.3093 | -5.2789 | 0.0449 | -0.00039592 | -1.6413 | -79.5095 | 419.7236 | -33.372 | 24671.5187 | 6.8532 | 68.53%
53 | 106 | -30.0319 | -5.3277 | 0.044826 | -0.00039214 | -1.6502 | -78.7511 | 419.56 | -33.0408 | 24829.0209 | 6.897 | 68.97%
54 | 108 | -29.6199 | -5.4018 | 0.044747 | -0.00038652 | -1.6566 | -77.6246 | 419.3102 | -32.5488 | 24984.2701 | 6.9401 | 69.4%
55 | 110 | -29.193 | -5.4808 | 0.044669 | -0.00038071 | -1.6605 | -76.4581 | 419.0488 | -32.0397 | 25137.1862 | 6.9826 | 69.83%
56 | 112 | -28.7855 | -5.5584 | 0.044544 | -0.00037517 | -1.6625 | -75.3456 | 418.7978 | -31.5546 | 25287.8774 | 7.0244 | 70.24%
57 | 114 | -28.1508 | -5.6837 | 0.044441 | -0.00036655 | -1.6614 | -73.6149 | 418.4031 | -30.8007 | 25435.1072 | 7.0653 | 70.65%
58 | 116 | -27.6501 | -5.7866 | 0.04434 | -0.00035977 | -1.6583 | -72.2514 | 418.0899 | -30.2076 | 25579.6099 | 7.1054 | 71.05%
59 | 118 | -27.1761 | -5.8875 | 0.044226 | -0.00035335 | -1.6534 | -70.9623 | 417.7918 | -29.6474 | 25721.5344 | 7.1449 | 71.45%
60 | 120 | -26.6604 | -6.0014 | 0.044141 | -0.00034638 | -1.6466 | -69.5614 | 417.4664 | -29.0395 | 25860.6572 | 7.1835 | 71.84%
61 | 122 | -26.2878 | -6.0865 | 0.044028 | -0.00034135 | -1.6388 | -68.5503 | 417.2287 | -28.6011 | 25997.7577 | 7.2216 | 72.22%
62 | 124 | -25.8109 | -6.1989 | 0.043893 | -0.00033492 | -1.6297 | -67.2577 | 416.9256 | -28.0415 | 26132.2731 | 7.259 | 72.59%
63 | 126 | -25.2585 | -6.3345 | 0.043798 | -0.00032749 | -1.6189 | -65.7628 | 416.5748 | -27.3951 | 26263.7987 | 7.2955 | 72.95%
64 | 128 | -24.8864 | -6.4292 | 0.043737 | -0.00032249 | -1.6073 | -64.7567 | 416.3344 | -26.9604 | 26393.3121 | 7.3315 | 73.31%
65 | 130 | -24.6502 | -6.4908 | 0.043696 | -0.00031932 | -1.5956 | -64.1177 | 416.1774 | -26.6844 | 26521.5476 | 7.3671 | 73.67%
66 | 132 | -24.4962 | -6.5316 | 0.043645 | -0.00031725 | -1.5842 | -63.7011 | 416.0713 | -26.5042 | 26648.9498 | 7.4025 | 74.02%
67 | 134 | -24.3084 | -6.5821 | 0.043598 | -0.00031473 | -1.5729 | -63.1933 | 415.9445 | -26.2849 | 26775.3364 | 7.4376 | 74.38%
68 | 136 | -24.1354 | -6.6293 | 0.043544 | -0.00031241 | -1.5619 | -62.7261 | 415.8272 | -26.0832 | 26900.7886 | 7.4724 | 74.72%
69 | 138 | -23.9404 | -6.6833 | 0.043439 | -0.0003098 | -1.551 | -62.1995 | 415.6966 | -25.8561 | 27025.1877 | 7.507 | 75.07%
70 | 140 | -23.5698 | -6.7884 | 0.043366 | -0.00030483 | -1.5395 | -61.2015 | 415.4581 | -25.4267 | 27147.5908 | 7.541 | 75.41%
71 | 142 | -23.3178 | -6.8617 | 0.043281 | -0.00030146 | -1.5278 | -60.5232 | 415.2921 | -25.1348 | 27268.6372 | 7.5746 | 75.75%
72 | 144 | -23.0346 | -6.9461 | 0.043153 | -0.00029768 | -1.516 | -59.7615 | 415.1072 | -24.8074 | 27388.1603 | 7.6078 | 76.08%
73 | 146 | -22.6162 | -7.0746 | 0.043 | -0.00029209 | -1.5036 | -58.6381 | 414.8392 | -24.3254 | 27505.4366 | 7.6404 | 76.4%
74 | 148 | -22.1365 | -7.2279 | 0.042825 | -0.0002857 | -1.4902 | -57.3519 | 414.5333 | -23.7743 | 27620.1404 | 7.6723 | 76.72%
75 | 150 | -21.6131 | -7.4029 | 0.042639 | -0.00027873 | -1.4758 | -55.951 | 414.2004 | -23.1749 | 27732.0424 | 7.7033 | 77.03%
76 | 152 | -21.085 | -7.5883 | 0.042454 | -0.0002717 | -1.4605 | -54.5394 | 413.864 | -22.5719 | 27841.1213 | 7.7336 | 77.34%
77 | 154 | -20.5831 | -7.7734 | 0.042234 | -0.00026504 | -1.4445 | -53.2 | 413.5434 | -22.0005 | 27947.5212 | 7.7632 | 77.63%
78 | 156 | -20.0158 | -7.9937 | 0.042002 | -0.00025752 | -1.4276 | -51.6885 | 413.1827 | -21.3568 | 28050.8983 | 7.7919 | 77.92%
79 | 158 | -19.4529 | -8.225 | 0.041673 | -0.00025008 | -1.4101 | -50.1915 | 412.8248 | -20.7203 | 28151.2814 | 7.8198 | 78.2%
80 | 160 | -18.7033 | -8.5546 | 0.041401 | -0.00024018 | -1.391 | -48.2022 | 412.3533 | -19.8764 | 28247.6859 | 7.8466 | 78.47%
81 | 162 | -18.1273 | -8.8265 | 0.041195 | -0.00023258 | -1.3711 | -46.6763 | 411.9863 | -19.23 | 28341.0385 | 7.8725 | 78.73%
82 | 164 | -17.7139 | -9.0324 | 0.0409 | -0.00022714 | -1.3514 | -45.5821 | 411.7178 | -18.767 | 28432.2027 | 7.8978 | 78.98%
83 | 166 | -17.1546 | -9.327 | 0.040511 | -0.00021979 | -1.3314 | -44.1046 | 411.3618 | -18.1429 | 28520.4118 | 7.9223 | 79.22%
84 | 168 | -16.4675 | -9.7161 | 0.04015 | -0.00021078 | -1.3105 | -42.2936 | 410.929 | -17.3797 | 28604.9991 | 7.9458 | 79.46%
85 | 170 | -15.8777 | -10.077 | 0.036575 | -0.00020305 | -1.2969 | -40.7425 | 410.5626 | -16.7273 | 28686.4841 | 7.9685 | 79.68%
86 | 172 | -11.7192 | -13.6528 | 0.039302 | -0.00014897 | -1.2576 | -29.888 | 408.0548 | -12.1959 | 28746.26 | 7.9851 | 79.85%
87 | 174 | -14.6453 | -10.925 | 0.03879 | -0.00018696 | -1.2364 | -37.5072 | 409.7664 | -15.3692 | 28821.2743 | 8.0059 | 80.06%
88 | 176 | -13.9897 | -11.437 | 0.038148 | -0.00017842 | -1.2151 | -35.7923 | 409.3551 | -14.6517 | 28892.8589 | 8.0258 | 80.26%
89 | 178 | -13.2452 | -12.0798 | 0.037434 | -0.00016874 | -1.1933 | -33.849 | 408.8913 | -13.8406 | 28960.557 | 8.0446 | 80.45%
90 | 180 | -12.5067 | -12.7931 | 0.036732 | -0.00015916 | -1.1709 | -31.9259 | 408.4316 | -13.0395 | 29024.4087 | 8.0623 | 80.62%
91 | 182 | -11.8556 | -13.4957 | 0.035934 | -0.00015074 | -1.1487 | -30.2337 | 408.0245 | -12.3361 | 29084.8761 | 8.0791 | 80.79%
92 | 184 | -11.1943 | -14.293 | 0.034912 | -0.00014219 | -1.1269 | -28.5184 | 407.6126 | -11.6245 | 29141.9129 | 8.095 | 80.95%
93 | 186 | -10.4468 | -15.3157 | 0.033704 | -0.00013255 | -1.1054 | -26.5839 | 407.1511 | -10.8237 | 29195.0807 | 8.1097 | 81.1%
94 | 188 | -9.683 | -16.5239 | 0.032183 | -0.00012273 | -1.0846 | -24.6118 | 406.6819 | -10.0092 | 29244.3043 | 8.1234 | 81.23%
95 | 190 | -8.8672 | -18.0441 | 0.030457 | -0.00011225 | -1.0647 | -22.5106 | 406.1841 | -9.1435 | 29289.3255 | 8.1359 | 81.36%
96 | 192 | -8.0929 | -19.7704 | 0.028366 | -0.00010234 | -1.0463 | -20.5213 | 405.7133 | -8.3258 | 29330.3681 | 8.1473 | 81.47%
97 | 194 | -7.3187 | -21.8619 | 0.026328 | -9.2445e-05 | -1.0291 | -18.5366 | 405.2447 | -7.5119 | 29367.4413 | 8.1576 | 81.58%
98 | 196 | -6.6948 | -23.8993 | 0.0243 | -8.4488e-05 | -1.0136 | -16.9405 | 404.8663 | -6.8586 | 29401.3223 | 8.167 | 81.67%
99 | 198 | -6.171 | -25.9279 | 0.02202 | -7.782e-05 | -1.0007 | -15.6029 | 404.5491 | -6.3121 | 29432.528 | 8.1757 | 81.76%
100 | 200 | -5.6722 | -28.2078 | 0.020173 | -7.1479e-05 | -0.98933 | -14.3311 | 404.2486 | -5.7933 | 29461.1903 | 8.1837 | 81.84%
101 | 202 | -5.3236 | -30.0546 | 0.018205 | -6.7053e-05 | -0.98045 | -13.4434 | 404.0378 | -5.4317 | 29488.0772 | 8.1911 | 81.91%
102 | 204 | -4.9965 | -32.0223 | 0.014374 | -6.2903e-05 | -0.97751 | -12.6114 | 403.8456 | -5.0931 | 29513.3 | 8.1981 | 81.98%
103 | 206 | -4.4626 | -35.8539 | 0.0099629 | -5.6138e-05 | -0.98043 | -11.2551 | 403.5401 | -4.5419 | 29535.8102 | 8.2044 | 82.04%
104 | 208 | -3.9737 | -40.2645 | 0.0054787 | -4.9954e-05 | -0.98957 | -10.0154 | 403.2673 | -4.0389 | 29555.8411 | 8.21 | 82.1%
105 | 210 | -3.5755 | -44.7487 | -0.00022921 | -4.4922e-05 | -1.008 | -9.0071 | 403.0564 | -3.6304 | 29573.8553 | 8.215 | 82.15%
106 | 212 | -3.171 | -50.4566 | -0.009038 | -3.9817e-05 | -1.0428 | -7.9843 | 402.8586 | -3.2165 | 29589.8238 | 8.2194 | 82.19%
107 | 214 | -2.6997 | -59.2654 | -0.021884 | -3.3876e-05 | -1.1047 | -6.794 | 402.6498 | -2.7356 | 29603.4119 | 8.2232 | 82.23%
108 | 216 | -2.2188 | -72.1111 | -0.039915 | -2.7823e-05 | -1.2126 | -5.5814 | 402.482 | -2.2464 | 29614.5747 | 8.2263 | 82.26%
109 | 218 | -1.775 | -90.1429 | -0.06494 | -2.2243e-05 | -1.4038 | -4.4642 | 402.4191 | -1.7965 | 29623.5032 | 8.2288 | 82.29%
110 | 220 | -1.3893 | -115.1676 | -0.11136 | -1.74e-05 | -1.8151 | -3.4959 | 402.6101 | -1.4075 | 29630.4949 | 8.2307 | 82.31%
111 | 222 | -0.99016 | -161.59 | -0.35533 | -1.2394e-05 | -6.2902 | -2.5179 | 406.8628 | -1.0244 | 29635.5306 | 8.2321 | 82.32%
112 | 224 | -0.39452 | -405.5561 | 0.7681 | -4.9343e-06 | -2.4809 | -0.99297 | 402.7068 | -0.39988 | 29637.5166 | 8.2326 | 82.33%
113 | 226 | 0.22288 | 717.8751 | 0.25963 | 2.7851e-06 | -1.6323 | 0.5593 | 401.5051 | 0.22456 | 29636.398 | 8.2323 | 82.32%
114 | 228 | 0.76408 | 209.4022 | 0.17658 | 9.5406e-06 | -1.2034 | 1.9139 | 400.7682 | 0.76702 | 29632.5703 | 8.2313 | 82.31%
115 | 230 | 1.2663 | 126.3544 | 0.13316 | 1.58e-05 | -0.94534 | 3.1675 | 400.225 | 1.2677 | 29626.2353 | 8.2295 | 82.3%
116 | 232 | 1.9292 | 82.9359 | 0.11088 | 2.4049e-05 | -0.76588 | 4.819 | 399.6699 | 1.926 | 29616.5973 | 8.2268 | 82.27%
117 | 234 | 2.6379 | 60.6538 | 0.098798 | 3.2851e-05 | -0.62854 | 6.5805 | 399.132 | 2.6265 | 29603.4363 | 8.2232 | 82.23%
118 | 236 | 3.2942 | 48.5702 | 0.091501 | 4.0986e-05 | -0.51745 | 8.2077 | 398.6508 | 3.272 | 29587.0208 | 8.2186 | 82.19%
119 | 238 | 3.8766 | 41.2737 | 0.089121 | 4.8191e-05 | -0.42281 | 9.6485 | 398.2285 | 3.8423 | 29567.7239 | 8.2133 | 82.13%
120 | 240 | 4.1138 | 38.8939 | 0.08624 | 5.1123e-05 | -0.34317 | 10.2334 | 398.0159 | 4.0731 | 29547.2571 | 8.2076 | 82.08%
121 | 242 | 4.4428 | 36.013 | 0.083959 | 5.5187e-05 | -0.27493 | 11.045 | 397.7631 | 4.3933 | 29525.1671 | 8.2014 | 82.01%
122 | 244 | 4.7433 | 33.7316 | 0.082545 | 5.8894e-05 | -0.21575 | 11.7852 | 397.5355 | 4.6851 | 29501.5967 | 8.1949 | 81.95%
123 | 246 | 4.9509 | 32.3172 | 0.082584 | 6.1454e-05 | -0.16407 | 12.2958 | 397.3677 | 4.886 | 29477.005 | 8.1881 | 81.88%
124 | 248 | 4.9449 | 32.3567 | 0.082682 | 6.138e-05 | -0.11972 | 12.2796 | 397.3271 | 4.879 | 29452.4458 | 8.1812 | 81.81%
125 | 250 | 4.93 | 32.4546 | 0.082025 | 6.1196e-05 | -0.081822 | 12.2416 | 397.2978 | 4.8636 | 29427.9625 | 8.1744 | 81.74%
126 | 252 | 5.0318 | 31.7978 | 0.081395 | 6.2451e-05 | -0.048884 | 12.4917 | 397.208 | 4.9618 | 29402.9791 | 8.1675 | 81.67%
127 | 254 | 5.1336 | 31.1672 | 0.081946 | 6.3705e-05 | -0.020107 | 12.7417 | 397.1224 | 5.06 | 29377.4958 | 8.1604 | 81.6%
128 | 256 | 5.0444 | 31.7181 | 0.082404 | 6.2607e-05 | 0.0042374 | 12.5212 | 397.1482 | 4.9728 | 29352.4534 | 8.1535 | 81.53%
129 | 258 | 4.9726 | 32.1763 | 0.082954 | 6.1721e-05 | 0.02481 | 12.3435 | 397.168 | 4.9024 | 29327.7664 | 8.1466 | 81.47%
130 | 260 | 4.889 | 32.7265 | 0.083207 | 6.0691e-05 | 0.042083 | 12.1369 | 397.1977 | 4.8207 | 29303.4927 | 8.1399 | 81.4%
131 | 262 | 4.8515 | 32.9794 | 0.083856 | 6.0229e-05 | 0.05667 | 12.044 | 397.2042 | 4.7839 | 29279.4046 | 8.1332 | 81.33%
132 | 264 | 4.7579 | 33.6281 | 0.086154 | 5.9074e-05 | 0.068497 | 11.8129 | 397.245 | 4.6926 | 29255.7789 | 8.1266 | 81.27%
133 | 266 | 4.4536 | 35.9263 | 0.087453 | 5.5319e-05 | 0.077134 | 11.0617 | 397.4072 | 4.396 | 29233.6554 | 8.1205 | 81.2%
134 | 268 | 4.2981 | 37.2256 | 0.088504 | 5.34e-05 | 0.083682 | 10.6778 | 397.4879 | 4.2443 | 29212.2998 | 8.1145 | 81.15%
135 | 270 | 4.1801 | 38.2768 | 0.089434 | 5.1942e-05 | 0.088609 | 10.3862 | 397.5493 | 4.129 | 29191.5274 | 8.1088 | 81.09%
136 | 272 | 4.0809 | 39.2068 | 0.089073 | 5.0717e-05 | 0.09243 | 10.1411 | 397.6012 | 4.0321 | 29171.2452 | 8.1031 | 81.03%
137 | 274 | 4.1189 | 38.8455 | 0.088022 | 5.1186e-05 | 0.096004 | 10.2348 | 397.5764 | 4.0691 | 29150.7756 | 8.0974 | 80.97%
138 | 276 | 4.2334 | 37.7947 | 0.086314 | 5.2601e-05 | 0.099814 | 10.5176 | 397.5083 | 4.1808 | 29129.7404 | 8.0916 | 80.92%
139 | 278 | 4.4338 | 36.0864 | 0.084166 | 5.5075e-05 | 0.10429 | 11.0122 | 397.3913 | 4.3762 | 29107.716 | 8.0855 | 80.85%
140 | 280 | 4.7144 | 33.9383 | 0.082259 | 5.8538e-05 | 0.10966 | 11.7044 | 397.2285 | 4.6493 | 29084.3071 | 8.079 | 80.79%
141 | 282 | 4.995 | 32.0318 | 0.081906 | 6.1998e-05 | 0.11554 | 12.396 | 397.0653 | 4.922 | 29059.5152 | 8.0721 | 80.72%
142 | 284 | 5.0508 | 31.6784 | 0.081524 | 6.2684e-05 | 0.1209 | 12.5331 | 397.0288 | 4.976 | 29034.449 | 8.0651 | 80.65%
143 | 286 | 5.1123 | 31.2969 | 0.081634 | 6.3443e-05 | 0.12574 | 12.6846 | 396.9895 | 5.0357 | 29009.0797 | 8.0581 | 80.58%
144 | 288 | 5.0945 | 31.4063 | 0.082144 | 6.3224e-05 | 0.12972 | 12.6406 | 396.9955 | 5.0183 | 28983.7985 | 8.0511 | 80.51%
145 | 290 | 5.0131 | 31.9163 | 0.083314 | 6.2221e-05 | 0.13253 | 12.44 | 397.0383 | 4.9392 | 28958.9185 | 8.0441 | 80.44%
146 | 292 | 4.8358 | 33.0866 | 0.083044 | 6.0035e-05 | 0.13425 | 12.0029 | 397.136 | 4.7668 | 28934.9126 | 8.0375 | 80.37%
147 | 294 | 4.8756 | 32.8167 | 0.083166 | 6.0525e-05 | 0.13586 | 12.1009 | 397.1121 | 4.8054 | 28910.7108 | 8.0308 | 80.31%
148 | 296 | 4.8576 | 32.9383 | 0.085133 | 6.0303e-05 | 0.1367 | 12.0565 | 397.1214 | 4.7879 | 28886.5978 | 8.0241 | 80.24%
149 | 298 | 4.5838 | 34.9058 | 0.086593 | 5.6926e-05 | 0.13593 | 11.3814 | 397.2757 | 4.5215 | 28863.8351 | 8.0177 | 80.18%
150 | 300 | 4.3998 | 36.3653 | 0.087812 | 5.4656e-05 | 0.13422 | 10.9275 | 397.3806 | 4.3424 | 28841.9801 | 8.0117 | 80.12%
151 | 302 | 4.2571 | 37.5841 | 0.088845 | 5.2894e-05 | 0.13194 | 10.5753 | 397.463 | 4.2033 | 28820.8295 | 8.0058 | 80.06%
152 | 304 | 4.1432 | 38.6179 | 0.090309 | 5.1486e-05 | 0.1292 | 10.2939 | 397.5297 | 4.0921 | 28800.2417 | 8.0001 | 80%
153 | 306 | 3.9919 | 40.0814 | 0.090811 | 4.9617e-05 | 0.12613 | 9.9203 | 397.6178 | 3.9445 | 28780.4011 | 7.9946 | 79.95%
154 | 308 | 3.9424 | 40.584 | 0.090409 | 4.9006e-05 | 0.12342 | 9.7982 | 397.6483 | 3.8962 | 28760.8048 | 7.9891 | 79.89%
155 | 310 | 3.9819 | 40.182 | 0.088491 | 4.9493e-05 | 0.12168 | 9.8957 | 397.6278 | 3.9348 | 28741.0135 | 7.9836 | 79.84%
156 | 312 | 4.1816 | 38.2632 | 0.086816 | 5.1961e-05 | 0.12139 | 10.389 | 397.5159 | 4.1298 | 28720.2355 | 7.9778 | 79.78%
157 | 314 | 4.373 | 36.5882 | 0.08541 | 5.4325e-05 | 0.12224 | 10.8616 | 397.4076 | 4.3165 | 28698.5122 | 7.9718 | 79.72%
158 | 316 | 4.5477 | 35.1828 | 0.084305 | 5.6481e-05 | 0.12393 | 11.2927 | 397.3079 | 4.4867 | 28675.9269 | 7.9655 | 79.66%
159 | 318 | 4.6952 | 34.0774 | 0.084475 | 5.8301e-05 | 0.12597 | 11.6565 | 397.2231 | 4.6302 | 28652.6139 | 7.9591 | 79.59%
160 | 320 | 4.6719 | 34.2472 | 0.084342 | 5.8014e-05 | 0.12765 | 11.599 | 397.2345 | 4.6075 | 28629.4158 | 7.9526 | 79.53%
161 | 322 | 4.6901 | 34.1146 | 0.085096 | 5.8238e-05 | 0.12899 | 11.6438 | 397.2229 | 4.6252 | 28606.1282 | 7.9461 | 79.46%
162 | 324 | 4.5887 | 34.8684 | 0.087061 | 5.6987e-05 | 0.12927 | 11.3937 | 397.2795 | 4.5265 | 28583.3408 | 7.9398 | 79.4%
163 | 326 | 4.3439 | 36.8331 | 0.090044 | 5.3966e-05 | 0.12784 | 10.7897 | 397.4183 | 4.288 | 28561.7614 | 7.9338 | 79.34%
164 | 328 | 4.0184 | 39.8168 | 0.094387 | 4.9945e-05 | 0.12434 | 9.9858 | 397.6047 | 3.9704 | 28541.7897 | 7.9283 | 79.28%
165 | 330 | 3.6232 | 44.1599 | 0.10134 | 4.5058e-05 | 0.11837 | 9.0089 | 397.8328 | 3.584 | 28523.7719 | 7.9233 | 79.23%
166 | 332 | 3.1303 | 51.1136 | 0.10888 | 3.8955e-05 | 0.11 | 7.7889 | 398.1186 | 3.1009 | 28508.1941 | 7.9189 | 79.19%
167 | 334 | 2.7278 | 58.6553 | 0.10888 | 3.3966e-05 | 0.10149 | 6.7914 | 398.354 | 2.7054 | 28494.6112 | 7.9152 | 79.15%
168 | 336 | 2.7278 | 58.6553 | 0.11469 | 3.3966e-05 | 0.093602 | 6.7916 | 398.3618 | 2.7055 | 28481.0281 | 7.9114 | 79.11%
169 | 338 | 2.4819 | 64.4673 | 0.12179 | 3.0914e-05 | 0.085213 | 6.1816 | 398.509 | 2.4634 | 28468.6649 | 7.908 | 79.08%
170 | 340 | 2.236 | 71.5576 | 0.1257 | 2.7861e-05 | 0.076999 | 5.5711 | 398.656 | 2.221 | 28457.5227 | 7.9049 | 79.05%
171 | 342 | 2.12 | 75.4731 | 0.12485 | 2.642e-05 | 0.07007 | 5.2831 | 398.7284 | 2.1065 | 28446.9566 | 7.9019 | 79.02%
172 | 344 | 2.1441 | 74.6241 | 0.12906 | 2.672e-05 | 0.06419 | 5.3431 | 398.7207 | 2.1304 | 28436.2705 | 7.899 | 78.99%
173 | 346 | 2.0296 | 78.8333 | 0.13662 | 2.5297e-05 | 0.058362 | 5.0587 | 398.7912 | 2.0174 | 28426.1531 | 7.8962 | 78.96%
174 | 348 | 1.852 | 86.3931 | 0.14467 | 2.3089e-05 | 0.052428 | 4.6172 | 398.8975 | 1.8418 | 28416.9187 | 7.8936 | 78.94%
175 | 350 | 1.6941 | 94.4465 | 0.15439 | 2.1125e-05 | 0.046515 | 4.2245 | 398.9927 | 1.6856 | 28408.4696 | 7.8912 | 78.91%
176 | 352 | 1.5361 | 104.1585 | 0.16608 | 1.916e-05 | 0.04067 | 3.8315 | 399.088 | 1.5291 | 28400.8065 | 7.8891 | 78.89%
177 | 354 | 1.381 | 115.8547 | 0.20688 | 1.7229e-05 | 0.033642 | 3.4455 | 399.1828 | 1.3754 | 28393.9154 | 7.8872 | 78.87%
178 | 356 | 1.0214 | 156.6477 | 0.28721 | 1.2749e-05 | 0.024607 | 2.5496 | 399.3955 | 1.0183 | 28388.8161 | 7.8858 | 78.86%
179 | 358 | 0.67516 | 236.9809 | 1.2319 | 8.4314e-06 | 0.0080777 | 1.6862 | 399.6084 | 0.67384 | 28385.4436 | 7.8848 | 78.85%
180 | 360 | 0.1354 | 1181.6839 | -0.37034 | 1.6922e-06 | 0.033759 | 0.33841 | 399.8893 | 0.13533 | 28384.7668 | 7.8847 | 78.85%
181 | 362 | -0.38044 | -420.5657 | -0.12581 | -4.7581e-06 | 0.042566 | -0.95151 | 400.1738 | -0.38077 | 28386.6698 | 7.8852 | 78.85%
182 | 364 | -0.90892 | -176.0331 | -0.060224 | -1.1376e-05 | 0.043221 | -2.275 | 400.4742 | -0.91108 | 28391.2198 | 7.8864 | 78.86%
183 | 366 | -1.4486 | -110.4515 | -0.031567 | -1.8145e-05 | 0.038387 | -3.6286 | 400.7868 | -1.4543 | 28398.4771 | 7.8885 | 78.88%
184 | 368 | -1.9561 | -81.7946 | -0.020745 | -2.452e-05 | 0.029816 | -4.9036 | 401.0854 | -1.9667 | 28408.2842 | 7.8912 | 78.91%
185 | 370 | -2.2544 | -70.9723 | -0.014931 | -2.8271e-05 | 0.019078 | -5.6538 | 401.2667 | -2.2687 | 28419.5919 | 7.8943 | 78.94%
186 | 372 | -2.4556 | -65.1583 | -0.010605 | -3.0802e-05 | 0.0069032 | -6.1603 | 401.3941 | -2.4727 | 28431.9125 | 7.8978 | 78.98%
187 | 374 | -2.6302 | -60.8328 | -0.0056385 | -3.3e-05 | -0.0063687 | -6.6002 | 401.5074 | -2.65 | 28445.1129 | 7.9014 | 79.01%
188 | 376 | -2.864 | -55.8659 | -0.0036548 | -3.5946e-05 | -0.0209 | -7.1896 | 401.656 | -2.8878 | 28459.4922 | 7.9054 | 79.05%
189 | 378 | -2.9694 | -53.8822 | 0.0018628 | -3.7275e-05 | -0.035677 | -7.4557 | 401.7313 | -2.9952 | 28474.4036 | 7.9096 | 79.1%
190 | 380 | -3.3082 | -48.3647 | 0.0051864 | -4.1548e-05 | -0.051759 | -8.3106 | 401.9418 | -3.3404 | 28491.0249 | 7.9142 | 79.14%
191 | 382 | -3.5523 | -45.041 | 0.0087276 | -4.4629e-05 | -0.068417 | -8.9274 | 402.0987 | -3.5897 | 28508.8797 | 7.9191 | 79.19%
192 | 384 | -3.8554 | -41.4998 | 0.010916 | -4.8459e-05 | -0.085924 | -9.6938 | 402.2905 | -3.8997 | 28528.2673 | 7.9245 | 79.25%
193 | 386 | -4.0701 | -39.3113 | 0.012599 | -5.1172e-05 | -0.10378 | -10.2371 | 402.4319 | -4.1197 | 28548.7414 | 7.9302 | 79.3%
194 | 388 | -4.2521 | -37.6286 | 0.013854 | -5.3474e-05 | -0.12179 | -10.6981 | 402.5548 | -4.3066 | 28570.1376 | 7.9361 | 79.36%
195 | 390 | -4.3988 | -36.3732 | 0.014621 | -5.5331e-05 | -0.13984 | -11.0702 | 402.6574 | -4.4575 | 28592.2779 | 7.9423 | 79.42%
196 | 392 | -4.4935 | -35.6068 | 0.016584 | -5.653e-05 | -0.15723 | -11.3105 | 402.7295 | -4.5551 | 28614.8988 | 7.9486 | 79.49%
197 | 394 | -4.7557 | -33.6437 | 0.018312 | -5.9851e-05 | -0.17477 | -11.9754 | 402.8983 | -4.8249 | 28638.8497 | 7.9552 | 79.55%
198 | 396 | -5.0132 | -31.9155 | 0.019157 | -6.3115e-05 | -0.19264 | -12.6291 | 403.0648 | -5.0904 | 28664.108 | 7.9623 | 79.62%
199 | 398 | -5.1495 | -31.0709 | 0.01956 | -6.4844e-05 | -0.21035 | -12.9755 | 403.1613 | -5.2312 | 28690.0591 | 7.9695 | 79.69%
200 | 400 | -5.2173 | -30.6673 | 0.01934 | -6.5703e-05 | -0.22782 | -13.1481 | 403.218 | -5.3016 | 28716.3553 | 7.9768 | 79.77%
201 | 402 | -5.1802 | -30.8871 | 0.01505 | -6.5232e-05 | -0.24649 | -13.0545 | 403.2154 | -5.2638 | 28742.4643 | 7.984 | 79.84%
202 | 404 | -4.5484 | -35.1775 | 0.0045105 | -5.7224e-05 | -0.26697 | -11.4525 | 402.8715 | -4.6139 | 28765.3694 | 7.9904 | 79.9%
203 | 406 | -3.4998 | -45.7169 | -0.019664 | -4.3966e-05 | -0.29621 | -8.7998 | 402.2975 | -3.5401 | 28782.9689 | 7.9953 | 79.95%
204 | 408 | -2.2893 | -69.891 | -0.098091 | -2.8709e-05 | -0.38279 | -5.7474 | 401.6899 | -2.3087 | 28794.4637 | 7.9985 | 79.98%
205 | 410 | -1.0788 | -148.3184 | 1.3952 | -1.3505e-05 | -0.10241 | -2.7017 | 400.7168 | -1.0826 | 28799.8671 | 8 | 80%
206 | 412 | 0.11896 | 1344.9899 | 0.16628 | 1.4867e-06 | -0.076407 | 0.29741 | 400.0088 | 0.11897 | 28799.2723 | 7.9998 | 80%
207 | 414 | 1.3786 | 116.0564 | 0.10542 | 1.7199e-05 | -0.057421 | 3.4404 | 399.275 | 1.3736 | 28792.3916 | 7.9979 | 79.98%
208 | 416 | 2.8988 | 55.196 | 0.087242 | 3.6086e-05 | -0.0366 | 7.2178 | 398.3951 | 2.8755 | 28777.956 | 7.9939 | 79.94%
209 | 418 | 4.3226 | 37.0144 | 0.077854 | 5.3703e-05 | -0.013082 | 10.741 | 397.5703 | 4.2703 | 28756.474 | 7.9879 | 79.88%
210 | 420 | 5.7916 | 27.6262 | 0.072363 | 7.1804e-05 | 0.013662 | 14.3603 | 396.7205 | 5.697 | 28727.7535 | 7.9799 | 79.8%
211 | 422 | 7.2281 | 22.1359 | 0.068765 | 8.9432e-05 | 0.043458 | 17.8845 | 395.8892 | 7.0803 | 28691.9845 | 7.97 | 79.7%
212 | 424 | 8.631 | 18.5378 | 0.065952 | 0.00010658 | 0.076058 | 21.3119 | 395.0771 | 8.4199 | 28649.3606 | 7.9582 | 79.58%
213 | 426 | 10.175 | 15.7248 | 0.065392 | 0.00012537 | 0.11161 | 25.068 | 394.1874 | 9.8815 | 28599.2247 | 7.9442 | 79.44%
214 | 428 | 10.5509 | 15.1646 | 0.063853 | 0.00012994 | 0.14506 | 25.9781 | 393.9469 | 10.234 | 28547.2684 | 7.9298 | 79.3%
215 | 430 | 11.7426 | 13.6256 | 0.062364 | 0.00014437 | 0.18032 | 28.8616 | 393.2559 | 11.35 | 28489.5451 | 7.9138 | 79.14%
216 | 432 | 13.1828 | 12.137 | 0.06116 | 0.00016175 | 0.21832 | 32.3332 | 392.4284 | 12.6884 | 28424.8788 | 7.8958 | 78.96%
217 | 434 | 14.6352 | 10.9325 | 0.060259 | 0.00017921 | 0.25881 | 35.8193 | 391.5951 | 14.0267 | 28353.2402 | 7.8759 | 78.76%
218 | 436 | 15.9502 | 10.0312 | 0.059602 | 0.00019496 | 0.30092 | 38.9623 | 390.8382 | 15.2279 | 28275.3157 | 7.8543 | 78.54%
219 | 438 | 17.0669 | 9.3749 | 0.058951 | 0.00020828 | 0.34371 | 41.621 | 390.1907 | 16.2401 | 28192.0738 | 7.8311 | 78.31%
220 | 440 | 18.3404 | 8.7239 | 0.058437 | 0.00022343 | 0.38776 | 44.6427 | 389.4595 | 17.3865 | 28102.7884 | 7.8063 | 78.06%
221 | 442 | 19.4884 | 8.21 | 0.057996 | 0.00023704 | 0.43242 | 47.3564 | 388.7977 | 18.4121 | 28008.0756 | 7.78 | 77.8%
222 | 444 | 20.5962 | 7.7684 | 0.05756 | 0.00025013 | 0.4775 | 49.9664 | 388.159 | 19.3949 | 27908.1429 | 7.7523 | 77.52%
223 | 446 | 21.8208 | 7.3324 | 0.057148 | 0.00026456 | 0.52349 | 52.8418 | 387.4591 | 20.474 | 27802.4593 | 7.7229 | 77.23%
224 | 448 | 23.1197 | 6.9205 | 0.056789 | 0.0002798 | 0.5706 | 55.8805 | 386.7209 | 21.6102 | 27690.6983 | 7.6919 | 76.92%
225 | 450 | 24.3829 | 6.562 | 0.056503 | 0.00029458 | 0.61854 | 58.8242 | 386.0035 | 22.7064 | 27573.0499 | 7.6592 | 76.59%
226 | 452 | 25.4942 | 6.2759 | 0.056027 | 0.00030753 | 0.66683 | 61.4041 | 385.3685 | 23.6632 | 27450.2416 | 7.6251 | 76.25%
227 | 454 | 27.5886 | 5.7995 | 0.056027 | 0.00033184 | 0.719 | 66.2496 | 384.2143 | 25.454 | 27317.7424 | 7.5883 | 75.88%
228 | 456 | 27.5886 | 5.7995 | 0.055846 | 0.00033184 | 0.76616 | 66.2418 | 384.169 | 25.448 | 27185.2589 | 7.5515 | 75.51%
229 | 458 | 28.4772 | 5.6185 | 0.055648 | 0.00034212 | 0.81257 | 68.2844 | 383.658 | 26.1979 | 27048.6901 | 7.5135 | 75.14%
230 | 460 | 29.5163 | 5.4207 | 0.055484 | 0.0003541 | 0.8589 | 70.6675 | 383.0697 | 27.0706 | 26907.355 | 7.4743 | 74.74%
231 | 462 | 30.4367 | 5.2568 | 0.055355 | 0.00036468 | 0.90462 | 72.7713 | 382.5455 | 27.8384 | 26761.8123 | 7.4338 | 74.34%
232 | 464 | 31.2048 | 5.1274 | 0.055207 | 0.00037349 | 0.94922 | 74.5215 | 382.1029 | 28.4749 | 26612.7692 | 7.3924 | 73.92%
233 | 466 | 32.1327 | 4.9793 | 0.055085 | 0.00038412 | 0.99342 | 76.6323 | 381.5787 | 29.2412 | 26459.5047 | 7.3499 | 73.5%
234 | 468 | 32.9407 | 4.8572 | 0.054958 | 0.00039334 | 1.0368 | 78.4644 | 381.1186 | 29.9042 | 26302.5759 | 7.3063 | 73.06%
235 | 470 | 33.8208 | 4.7308 | 0.054846 | 0.00040337 | 1.0797 | 80.4561 | 380.6227 | 30.6234 | 26141.6636 | 7.2616 | 72.62%
236 | 472 | 34.6399 | 4.619 | 0.054738 | 0.00041268 | 1.122 | 82.3044 | 380.1602 | 31.2889 | 25977.0548 | 7.2158 | 72.16%
237 | 474 | 35.4742 | 4.5103 | 0.054661 | 0.00042214 | 1.1636 | 84.1828 | 379.6913 | 31.9635 | 25808.6893 | 7.1691 | 71.69%
238 | 476 | 36.0879 | 4.4336 | 0.054595 | 0.00042909 | 1.2038 | 85.5594 | 379.3381 | 32.4559 | 25637.5704 | 7.1215 | 71.22%
239 | 478 | 36.6357 | 4.3673 | 0.05453 | 0.00043528 | 1.2424 | 86.7856 | 379.0206 | 32.8935 | 25463.9993 | 7.0733 | 70.73%
240 | 480 | 37.1872 | 4.3026 | 0.05448 | 0.0004415 | 1.2796 | 88.0182 | 378.7031 | 33.3328 | 25287.9629 | 7.0244 | 70.24%
241 | 482 | 37.6211 | 4.2529 | 0.054428 | 0.00044639 | 1.315 | 88.9852 | 378.4478 | 33.6762 | 25109.9926 | 6.975 | 69.75%
242 | 484 | 38.0942 | 4.2001 | 0.054423 | 0.00045172 | 1.3489 | 90.039 | 378.1742 | 34.0504 | 24929.9145 | 6.925 | 69.25%
243 | 486 | 38.1396 | 4.1951 | 0.054426 | 0.00045223 | 1.3796 | 90.1338 | 378.1219 | 34.0816 | 24749.647 | 6.8749 | 68.75%
244 | 488 | 38.1052 | 4.1989 | 0.054422 | 0.00045184 | 1.4072 | 90.0506 | 378.1133 | 34.0493 | 24569.5458 | 6.8249 | 68.25%
245 | 490 | 38.145 | 4.1945 | 0.054431 | 0.00045229 | 1.4322 | 90.134 | 378.0693 | 34.0769 | 24389.2778 | 6.7748 | 67.75%
246 | 492 | 38.0647 | 4.2034 | 0.054408 | 0.00045139 | 1.4545 | 89.949 | 378.0891 | 34.0087 | 24209.3798 | 6.7248 | 67.25%
247 | 494 | 38.2754 | 4.1802 | 0.054384 | 0.00045376 | 1.4755 | 90.4164 | 377.9618 | 34.1739 | 24028.547 | 6.6746 | 66.75%
248 | 496 | 38.49 | 4.1569 | 0.054362 | 0.00045617 | 1.4954 | 90.8927 | 377.8336 | 34.3423 | 23846.7616 | 6.6241 | 66.24%
249 | 498 | 38.7006 | 4.1343 | 0.05434 | 0.00045853 | 1.5142 | 91.3598 | 377.7085 | 34.5074 | 23664.0421 | 6.5733 | 65.73%
250 | 500 | 38.904 | 4.1127 | 0.05432 | 0.00046082 | 1.5321 | 91.8105 | 377.5881 | 34.6665 | 23480.4212 | 6.5223 | 65.22%
251 | 502 | 39.096 | 4.0925 | 0.054276 | 0.00046297 | 1.5491 | 92.2359 | 377.4743 | 34.8167 | 23295.9493 | 6.4711 | 64.71%
252 | 504 | 39.5213 | 4.0485 | 0.054257 | 0.00046774 | 1.5663 | 93.1818 | 377.2421 | 35.1521 | 23109.5856 | 6.4193 | 64.19%
253 | 506 | 39.7076 | 4.0295 | 0.054246 | 0.00046983 | 1.5825 | 93.5938 | 377.1321 | 35.2972 | 22922.398 | 6.3673 | 63.67%
254 | 508 | 39.819 | 4.0182 | 0.054255 | 0.00047107 | 1.5976 | 93.8387 | 377.0614 | 35.3829 | 22734.7206 | 6.3152 | 63.15%
255 | 510 | 39.723 | 4.0279 | 0.054276 | 0.00047 | 1.6107 | 93.6215 | 377.0976 | 35.3044 | 22547.4777 | 6.2632 | 62.63%
256 | 512 | 39.5154 | 4.0491 | 0.054295 | 0.00046767 | 1.6217 | 93.1557 | 377.1926 | 35.1376 | 22361.1662 | 6.2114 | 62.11%
257 | 514 | 39.3365 | 4.0675 | 0.054324 | 0.00046567 | 1.6308 | 92.7542 | 377.2748 | 34.9938 | 22175.6578 | 6.1599 | 61.6%
258 | 516 | 39.0585 | 4.0964 | 0.054343 | 0.00046255 | 1.6378 | 92.1316 | 377.4094 | 34.7713 | 21991.3946 | 6.1087 | 61.09%
259 | 518 | 38.8803 | 4.1152 | 0.054364 | 0.00046055 | 1.6433 | 91.732 | 377.4947 | 34.6283 | 21807.9307 | 6.0578 | 60.58%
260 | 520 | 38.6823 | 4.1363 | 0.054384 | 0.00045833 | 1.6475 | 91.2881 | 377.5915 | 34.4696 | 21625.3544 | 6.007 | 60.07%
261 | 522 | 38.4896 | 4.157 | 0.05441 | 0.00045616 | 1.6504 | 90.8563 | 377.6869 | 34.3152 | 21443.6419 | 5.9566 | 59.57%
262 | 524 | 38.255 | 4.1825 | 0.054439 | 0.00045353 | 1.6519 | 90.3307 | 377.8048 | 34.1274 | 21262.9805 | 5.9064 | 59.06%
263 | 526 | 37.9884 | 4.2118 | 0.054459 | 0.00045053 | 1.6522 | 89.7334 | 377.9404 | 33.9139 | 21083.5138 | 5.8565 | 58.57%
264 | 528 | 37.8108 | 4.2316 | 0.054466 | 0.00044853 | 1.6517 | 89.3354 | 378.0315 | 33.7716 | 20904.8431 | 5.8069 | 58.07%
265 | 530 | 37.7485 | 4.2386 | 0.054481 | 0.00044783 | 1.6509 | 89.1959 | 378.0639 | 33.7217 | 20726.4514 | 5.7573 | 57.57%
266 | 532 | 37.6151 | 4.2536 | 0.054494 | 0.00044633 | 1.6496 | 88.897 | 378.1332 | 33.6149 | 20548.6573 | 5.708 | 57.08%
267 | 534 | 37.5004 | 4.2666 | 0.054501 | 0.00044503 | 1.648 | 88.6399 | 378.1933 | 33.523 | 20371.3775 | 5.6587 | 56.59%
268 | 536 | 37.4398 | 4.2735 | 0.054506 | 0.00044435 | 1.6463 | 88.5045 | 378.2258 | 33.4747 | 20194.3686 | 5.6095 | 56.1%
269 | 538 | 37.3914 | 4.2791 | 0.054507 | 0.00044381 | 1.6445 | 88.3961 | 378.2522 | 33.436 | 20017.5764 | 5.5604 | 55.6%
270 | 540 | 37.3868 | 4.2796 | 0.054514 | 0.00044375 | 1.6429 | 88.3861 | 378.2561 | 33.4326 | 19840.8042 | 5.5113 | 55.11%
271 | 542 | 37.3234 | 4.2869 | 0.054539 | 0.00044304 | 1.6411 | 88.2443 | 378.2901 | 33.3819 | 19664.3156 | 5.4623 | 54.62%
272 | 544 | 37.1073 | 4.3118 | 0.054574 | 0.0004406 | 1.6385 | 87.7595 | 378.403 | 33.2085 | 19488.7966 | 5.4136 | 54.14%
273 | 546 | 36.8134 | 4.3462 | 0.0546 | 0.00043729 | 1.6349 | 87.0996 | 378.5567 | 32.9721 | 19314.5973 | 5.3652 | 53.65%
274 | 548 | 36.5933 | 4.3724 | 0.05463 | 0.0004348 | 1.6307 | 86.6056 | 378.6733 | 32.7952 | 19141.3861 | 5.3171 | 53.17%
275 | 550 | 36.3419 | 4.4026 | 0.054676 | 0.00043196 | 1.6257 | 86.0409 | 378.8067 | 32.5929 | 18969.3043 | 5.2693 | 52.69%
276 | 552 | 35.9636 | 4.4489 | 0.054702 | 0.00042768 | 1.6196 | 85.1903 | 379.0062 | 32.2876 | 18798.9238 | 5.2219 | 52.22%
277 | 554 | 35.7539 | 4.475 | 0.054744 | 0.00042531 | 1.6131 | 84.7188 | 379.12 | 32.1186 | 18629.4861 | 5.1749 | 51.75%
278 | 556 | 35.4269 | 4.5163 | 0.054785 | 0.00042161 | 1.6058 | 83.9828 | 379.2946 | 31.8542 | 18461.5206 | 5.1282 | 51.28%
279 | 558 | 35.1043 | 4.5578 | 0.054825 | 0.00041795 | 1.5978 | 83.256 | 379.4679 | 31.593 | 18295.0086 | 5.0819 | 50.82%
280 | 560 | 34.8 | 4.5977 | 0.054886 | 0.0004145 | 1.5891 | 82.5701 | 379.6326 | 31.3463 | 18129.8684 | 5.0361 | 50.36%
281 | 562 | 34.3468 | 4.6584 | 0.05496 | 0.00040935 | 1.5793 | 81.5469 | 379.8751 | 30.9777 | 17966.7745 | 4.9908 | 49.91%
282 | 564 | 33.8065 | 4.7328 | 0.055038 | 0.00040321 | 1.5679 | 80.3252 | 380.1643 | 30.5368 | 17806.1241 | 4.9461 | 49.46%
283 | 566 | 33.2598 | 4.8106 | 0.055108 | 0.00039698 | 1.5553 | 79.0872 | 380.4585 | 30.0894 | 17647.9497 | 4.9022 | 49.02%
284 | 568 | 32.7804 | 4.881 | 0.055181 | 0.00039151 | 1.5418 | 78.0007 | 380.7191 | 29.6964 | 17491.9483 | 4.8589 | 48.59%
285 | 570 | 32.301 | 4.9534 | 0.055269 | 0.00038604 | 1.5274 | 76.9128 | 380.9809 | 29.3023 | 17338.1227 | 4.8161 | 48.16%
286 | 572 | 31.7354 | 5.0417 | 0.055356 | 0.00037957 | 1.5118 | 75.6272 | 381.2888 | 28.8358 | 17186.8683 | 4.7741 | 47.74%
287 | 574 | 31.1953 | 5.129 | 0.055421 | 0.00037339 | 1.4954 | 74.3979 | 381.5848 | 28.3891 | 17038.0725 | 4.7328 | 47.33%
288 | 576 | 30.8068 | 5.1937 | 0.055499 | 0.00036893 | 1.4788 | 73.5132 | 381.8026 | 28.0675 | 16891.0461 | 4.692 | 46.92%
289 | 578 | 30.3488 | 5.272 | 0.055585 | 0.00036367 | 1.4618 | 72.4687 | 382.0572 | 27.6872 | 16746.1086 | 4.6517 | 46.52%
290 | 580 | 29.8654 | 5.3574 | 0.055689 | 0.00035812 | 1.4442 | 71.3646 | 382.3259 | 27.2845 | 16603.3795 | 4.612 | 46.12%
291 | 582 | 29.2948 | 5.4617 | 0.055813 | 0.00035155 | 1.4257 | 70.0587 | 382.6414 | 26.8073 | 16463.2622 | 4.5731 | 45.73%
292 | 584 | 28.6465 | 5.5853 | 0.055946 | 0.00034407 | 1.406 | 68.5724 | 382.9991 | 26.2632 | 16326.1173 | 4.535 | 45.35%
293 | 586 | 27.979 | 5.7186 | 0.056098 | 0.00033636 | 1.3851 | 67.0393 | 383.3686 | 25.7008 | 16192.0387 | 4.4978 | 44.98%
294 | 588 | 27.253 | 5.8709 | 0.056278 | 0.00032796 | 1.3629 | 65.3682 | 383.7709 | 25.0864 | 16061.3023 | 4.4615 | 44.61%
295 | 590 | 26.4416 | 6.0511 | 0.056442 | 0.00031855 | 1.3391 | 63.4964 | 384.2203 | 24.3966 | 15934.3096 | 4.4262 | 44.26%
296 | 592 | 25.7447 | 6.2149 | 0.056674 | 0.00031045 | 1.3143 | 61.8856 | 384.6115 | 23.8019 | 15810.5384 | 4.3918 | 43.92%
297 | 594 | 24.8212 | 6.4461 | 0.056942 | 0.00029969 | 1.2876 | 59.7454 | 385.125 | 23.0094 | 15691.0476 | 4.3586 | 43.59%
298 | 596 | 23.8274 | 6.7149 | 0.057232 | 0.00028809 | 1.2587 | 57.4359 | 385.679 | 22.1518 | 15576.1758 | 4.3267 | 43.27%
299 | 598 | 22.8424 | 7.0045 | 0.057524 | 0.00027655 | 1.2281 | 55.1405 | 386.2317 | 21.297 | 15465.8949 | 4.2961 | 42.96%
300 | 600 | 21.9288 | 7.2963 | 0.057859 | 0.00026582 | 1.196 | 53.0059 | 386.7492 | 20.5 | 15359.883 | 4.2666 | 42.67%
301 | 602 | 20.9655 | 7.6316 | 0.058175 | 0.00025448 | 1.1625 | 50.749 | 387.296 | 19.6549 | 15258.385 | 4.2384 | 42.38%
302 | 604 | 20.1317 | 7.9477 | 0.058175 | 0.00024465 | 1.129 | 48.7911 | 387.7748 | 18.92 | 15160.8028 | 4.2113 | 42.11%
303 | 606 | 20.1317 | 7.9477 | 0.058451 | 0.00024465 | 1.0985 | 48.7948 | 387.8045 | 18.9228 | 15063.2132 | 4.1842 | 41.84%
304 | 608 | 19.4567 | 8.2234 | 0.058595 | 0.00023666 | 1.068 | 47.2064 | 388.1962 | 18.3253 | 14968.8003 | 4.158 | 41.58%
305 | 610 | 19.121 | 8.3677 | 0.058638 | 0.00023269 | 1.0392 | 46.4169 | 388.4046 | 18.0285 | 14875.9666 | 4.1322 | 41.32%
306 | 612 | 19.0238 | 8.4105 | 0.058726 | 0.00023154 | 1.0128 | 46.1902 | 388.4825 | 17.9441 | 14783.5863 | 4.1066 | 41.07%
307 | 614 | 18.8276 | 8.4982 | 0.058795 | 0.00022921 | 0.98831 | 45.7289 | 388.6119 | 17.7708 | 14692.1284 | 4.0811 | 40.81%
308 | 616 | 18.6743 | 8.5679 | 0.05884 | 0.00022739 | 0.96563 | 45.3688 | 388.7165 | 17.6356 | 14601.3907 | 4.0559 | 40.56%
309 | 618 | 18.5784 | 8.6122 | 0.058861 | 0.00022625 | 0.9449 | 45.1441 | 388.7883 | 17.5515 | 14511.1026 | 4.0309 | 40.31%
310 | 620 | 18.5314 | 8.634 | 0.058966 | 0.0002257 | 0.92598 | 45.0349 | 388.8321 | 17.511 | 14421.0327 | 4.0058 | 40.06%
311 | 622 | 18.3087 | 8.739 | 0.058839 | 0.00022305 | 0.90831 | 44.5095 | 388.9692 | 17.3128 | 14332.0138 | 3.9811 | 39.81%
312 | 624 | 18.5803 | 8.6113 | 0.058692 | 0.00022628 | 0.89389 | 45.1545 | 388.837 | 17.5577 | 14241.7049 | 3.956 | 39.56%
313 | 626 | 18.903 | 8.4642 | 0.058539 | 0.00023011 | 0.8826 | 45.9195 | 388.6743 | 17.8477 | 14149.8658 | 3.9305 | 39.31%
314 | 628 | 19.2504 | 8.3115 | 0.058393 | 0.00023422 | 0.8742 | 46.7418 | 388.4957 | 18.159 | 14056.3823 | 3.9046 | 39.05%
315 | 630 | 19.5941 | 8.1657 | 0.058156 | 0.00023829 | 0.8685 | 47.5545 | 388.3165 | 18.4662 | 13961.2733 | 3.8781 | 38.78%
316 | 632 | 20.1811 | 7.9282 | 0.057917 | 0.00024523 | 0.86625 | 48.9396 | 388.0038 | 18.9887 | 13863.3941 | 3.8509 | 38.51%
317 | 634 | 20.807 | 7.6897 | 0.057738 | 0.00025262 | 0.86716 | 50.4137 | 387.6676 | 19.5437 | 13762.5668 | 3.8229 | 38.23%
318 | 636 | 21.3022 | 7.511 | 0.057584 | 0.00025845 | 0.87031 | 51.5778 | 387.3997 | 19.9812 | 13659.4112 | 3.7943 | 37.94%
319 | 638 | 21.7503 | 7.3562 | 0.057446 | 0.00026373 | 0.87524 | 52.6297 | 387.1556 | 20.3759 | 13554.1517 | 3.765 | 37.65%
320 | 640 | 22.1656 | 7.2184 | 0.057449 | 0.00026861 | 0.88141 | 53.6032 | 386.928 | 20.7406 | 13446.9453 | 3.7353 | 37.35%
321 | 642 | 22.1546 | 7.222 | 0.057433 | 0.00026848 | 0.88692 | 53.5765 | 386.9286 | 20.7303 | 13339.7923 | 3.7055 | 37.05%
322 | 644 | 22.2044 | 7.2058 | 0.05745 | 0.00026906 | 0.89205 | 53.6925 | 386.8971 | 20.7735 | 13232.4072 | 3.6757 | 36.76%
323 | 646 | 22.153 | 7.2225 | 0.057492 | 0.00026846 | 0.89637 | 53.5715 | 386.9203 | 20.7279 | 13125.2642 | 3.6459 | 36.46%
324 | 648 | 22.0258 | 7.2642 | 0.057554 | 0.00026696 | 0.8996 | 53.2728 | 386.9849 | 20.6158 | 13018.7185 | 3.6163 | 36.16%
325 | 650 | 21.839 | 7.3263 | 0.057617 | 0.00026477 | 0.90161 | 52.8345 | 387.0826 | 20.4513 | 12913.0496 | 3.587 | 35.87%
326 | 652 | 21.6523 | 7.3895 | 0.057664 | 0.00026257 | 0.90255 | 52.396 | 387.1814 | 20.2868 | 12808.2576 | 3.5578 | 35.58%
327 | 654 | 21.5158 | 7.4364 | 0.05775 | 0.00026097 | 0.90268 | 52.0755 | 387.2542 | 20.1665 | 12704.1066 | 3.5289 | 35.29%
328 | 656 | 21.2692 | 7.5226 | 0.057838 | 0.00025806 | 0.90161 | 51.4963 | 387.387 | 19.949 | 12601.1139 | 3.5003 | 35%
329 | 658 | 21.0226 | 7.6109 | 0.057923 | 0.00025516 | 0.89947 | 50.9169 | 387.5209 | 19.7313 | 12499.2802 | 3.472 | 34.72%
330 | 660 | 20.7919 | 7.6953 | 0.057972 | 0.00025244 | 0.8965 | 50.3746 | 387.6472 | 19.5276 | 12398.5311 | 3.444 | 34.44%
331 | 662 | 20.6595 | 7.7446 | 0.058074 | 0.00025088 | 0.89312 | 50.0634 | 387.7213 | 19.4106 | 12298.4044 | 3.4162 | 34.16%
332 | 664 | 20.3907 | 7.8467 | 0.058074 | 0.0002477 | 0.88895 | 49.4308 | 387.8694 | 19.1727 | 12199.5429 | 3.3888 | 33.89%
333 | 666 | 20.3907 | 7.8467 | 0.058118 | 0.0002477 | 0.88515 | 49.4312 | 387.8731 | 19.173 | 12100.6805 | 3.3613 | 33.61%
334 | 668 | 20.2784 | 7.8902 | 0.058142 | 0.00024638 | 0.88123 | 49.1671 | 387.937 | 19.0738 | 12002.3462 | 3.334 | 33.34%
335 | 670 | 20.2155 | 7.9147 | 0.058259 | 0.00024564 | 0.87726 | 49.0193 | 387.9746 | 19.0183 | 11904.3075 | 3.3068 | 33.07%
336 | 672 | 19.9217 | 8.0315 | 0.058349 | 0.00024216 | 0.87233 | 48.3271 | 388.137 | 18.7575 | 11807.6532 | 3.2799 | 32.8%
337 | 674 | 19.7006 | 8.1216 | 0.058444 | 0.00023955 | 0.86683 | 47.806 | 388.261 | 18.5612 | 11712.0413 | 3.2533 | 32.53%
338 | 676 | 19.4718 | 8.217 | 0.058432 | 0.00023684 | 0.86095 | 47.2665 | 388.3896 | 18.3578 | 11617.5082 | 3.2271 | 32.27%
339 | 678 | 19.5016 | 8.2044 | 0.058391 | 0.0002372 | 0.85588 | 47.3376 | 388.3785 | 18.3849 | 11522.833 | 3.2008 | 32.01%
340 | 680 | 19.5991 | 8.1636 | 0.05839 | 0.00023835 | 0.85175 | 47.5683 | 388.3301 | 18.4722 | 11427.6964 | 3.1744 | 31.74%
341 | 682 | 19.6021 | 8.1624 | 0.058506 | 0.00023838 | 0.84789 | 47.5758 | 388.3323 | 18.4752 | 11332.5447 | 3.1479 | 31.48%
342 | 684 | 19.3278 | 8.2782 | 0.058712 | 0.00023514 | 0.84296 | 46.9285 | 388.4844 | 18.231 | 11238.6876 | 3.1219 | 31.22%
343 | 686 | 18.8587 | 8.4842 | 0.058953 | 0.00022958 | 0.8362 | 45.8199 | 388.7433 | 17.8122 | 11147.0478 | 3.0964 | 30.96%
344 | 688 | 18.3376 | 8.7252 | 0.059176 | 0.0002234 | 0.82761 | 44.587 | 389.0323 | 17.3458 | 11057.8738 | 3.0716 | 30.72%
345 | 690 | 17.879 | 8.949 | 0.059407 | 0.00021795 | 0.81764 | 43.5006 | 389.2893 | 16.9343 | 10970.8725 | 3.0475 | 30.47%
346 | 692 | 17.4294 | 9.1799 | 0.060049 | 0.0002126 | 0.8059 | 42.4345 | 389.5435 | 16.5301 | 10886.0034 | 3.0239 | 30.24%
347 | 694 | 16.2899 | 9.822 | 0.060049 | 0.00019902 | 0.79056 | 39.7244 | 390.1752 | 15.4995 | 10806.5546 | 3.0018 | 30.02%
348 | 696 | 16.2899 | 9.822 | 0.060246 | 0.00019902 | 0.77659 | 39.7258 | 390.1889 | 15.5006 | 10727.103 | 2.9798 | 29.8%
349 | 698 | 15.9696 | 10.019 | 0.060507 | 0.00019519 | 0.7624 | 38.9636 | 390.3764 | 15.2105 | 10649.1759 | 2.9581 | 29.58%
350 | 700 | 15.5642 | 10.28 | 0.060878 | 0.00019034 | 0.74752 | 37.9972 | 390.6111 | 14.8421 | 10573.1815 | 2.937 | 29.37%
351 | 702 | 15.0226 | 10.6506 | 0.061236 | 0.00018386 | 0.73148 | 36.704 | 390.9212 | 14.3484 | 10499.7735 | 2.9166 | 29.17%
352 | 704 | 14.5343 | 11.0085 | 0.061588 | 0.000178 | 0.71465 | 35.5366 | 391.2035 | 13.9021 | 10428.7003 | 2.8969 | 28.97%
353 | 706 | 14.0838 | 11.3606 | 0.062011 | 0.00017259 | 0.69722 | 34.4582 | 391.4662 | 13.4892 | 10359.7838 | 2.8777 | 28.78%
354 | 708 | 13.5785 | 11.7834 | 0.062501 | 0.00016652 | 0.67896 | 33.2469 | 391.7599 | 13.0248 | 10293.29 | 2.8592 | 28.59%
355 | 710 | 13.0357 | 12.274 | 0.063024 | 0.00015998 | 0.65978 | 31.9436 | 392.0755 | 12.5243 | 10229.4029 | 2.8415 | 28.42%
356 | 712 | 12.5036 | 12.7963 | 0.063567 | 0.00015357 | 0.63986 | 30.664 | 392.3864 | 12.0321 | 10168.0748 | 2.8245 | 28.24%
357 | 714 | 11.994 | 13.34 | 0.064237 | 0.00014741 | 0.61927 | 29.4368 | 392.6861 | 11.5594 | 10109.2012 | 2.8081 | 28.08%
358 | 716 | 11.4204 | 14.01 | 0.065064 | 0.00014048 | 0.59768 | 28.0531 | 393.0224 | 11.0255 | 10053.095 | 2.7925 | 27.93%
359 | 718 | 10.784 | 14.8368 | 0.066141 | 0.00013276 | 0.57476 | 26.5148 | 393.3952 | 10.4308 | 10000.0654 | 2.7778 | 27.78%
360 | 720 | 10.0544 | 15.9134 | 0.067729 | 0.00012391 | 0.54984 | 24.7479 | 393.8219 | 9.7463 | 9950.5696 | 2.764 | 27.64%
361 | 722 | 9.1418 | 17.502 | 0.069443 | 0.00011281 | 0.52241 | 22.5319 | 394.3533 | 8.8855 | 9905.5059 | 2.7515 | 27.52%
362 | 724 | 8.3268 | 19.2152 | 0.071527 | 0.00010287 | 0.49303 | 20.548 | 394.8339 | 8.1131 | 9864.4098 | 2.7401 | 27.4%
363 | 726 | 7.5117 | 21.3 | 0.074548 | 9.2905e-05 | 0.46139 | 18.5595 | 395.3178 | 7.3369 | 9827.2909 | 2.7298 | 27.3%
364 | 728 | 6.5787 | 24.321 | 0.077817 | 8.1472e-05 | 0.42746 | 16.2769 | 395.8708 | 6.4436 | 9794.737 | 2.7208 | 27.21%
365 | 730 | 5.7992 | 27.5898 | 0.082228 | 7.1898e-05 | 0.39178 | 14.3655 | 396.3412 | 5.6936 | 9766.006 | 2.7128 | 27.13%
366 | 732 | 5 | 32.0003 | 0.088421 | 6.2058e-05 | 0.35401 | 12.4007 | 396.8258 | 4.9209 | 9741.2046 | 2.7059 | 27.06%
367 | 734 | 4.1892 | 38.1931 | 0.097385 | 5.2056e-05 | 0.31372 | 10.4029 | 397.3204 | 4.1333 | 9720.3988 | 2.7001 | 27%
368 | 736 | 3.3929 | 47.1576 | 0.11337 | 4.2207e-05 | 0.2695 | 8.4358 | 397.812 | 3.3559 | 9703.5271 | 2.6954 | 26.95%
369 | 738 | 2.5338 | 63.1463 | 0.14113 | 3.1559e-05 | 0.22002 | 6.3083 | 398.3453 | 2.5129 | 9690.9106 | 2.6919 | 26.92%
370 | 740 | 1.76 | 90.907 | 0.18865 | 2.1946e-05 | 0.16612 | 4.3873 | 398.8361 | 1.7498 | 9682.136 | 2.6895 | 26.89%
371 | 742 | 1.1559 | 138.4179 | 0.33059 | 1.4425e-05 | 0.10347 | 2.8843 | 399.2406 | 1.1515 | 9676.3673 | 2.6879 | 26.88%
372 | 744 | 0.57068 | 280.3673 | 2.5332 | 7.1277e-06 | 0.017527 | 1.4255 | 399.6583 | 0.56971 | 9673.5164 | 2.6871 | 26.87%
373 | 746 | 0.06444 | 2482.9299 | -0.32239 | 8.0543e-07 | 0.050247 | 0.16107 | 399.9131 | 0.064412 | 9673.1942 | 2.687 | 26.87%
374 | 748 | -0.4294 | -372.6129 | -0.14946 | -5.3708e-06 | 0.068608 | -1.074 | 400.1756 | -0.42978 | 9675.3422 | 2.6876 | 26.88%
375 | 750 | -0.80124 | -199.6905 | -0.088729 | -1.0027e-05 | 0.078533 | -2.005 | 400.3774 | -0.80275 | 9679.3522 | 2.6887 | 26.89%
376 | 752 | -1.1514 | -138.9564 | -0.062623 | -1.4417e-05 | 0.083186 | -2.8827 | 400.5724 | -1.1547 | 9685.1176 | 2.6903 | 26.9%
377 | 754 | -1.4178 | -112.8509 | -0.052818 | -1.7758e-05 | 0.085068 | -3.5509 | 400.7225 | -1.4229 | 9692.2194 | 2.6923 | 26.92%
378 | 756 | -1.5527 | -103.045 | -0.043111 | -1.9452e-05 | 0.08458 | -3.8896 | 400.8 | -1.5589 | 9699.9985 | 2.6944 | 26.94%
379 | 758 | -1.7142 | -93.338 | -0.03705 | -2.148e-05 | 0.08207 | -4.2951 | 400.8947 | -1.7219 | 9708.5887 | 2.6968 | 26.97%
380 | 760 | -1.8332 | -87.2772 | -0.031362 | -2.2975e-05 | 0.077757 | -4.5942 | 400.9671 | -1.8421 | 9717.7771 | 2.6994 | 26.99%
381 | 762 | -1.961 | -81.5894 | -0.025759 | -2.4582e-05 | 0.071614 | -4.9154 | 401.0463 | -1.9713 | 9727.6079 | 2.7021 | 27.02%
382 | 764 | -2.1056 | -75.9864 | -0.022405 | -2.64e-05 | 0.063918 | -5.2791 | 401.1367 | -2.1176 | 9738.166 | 2.705 | 27.05%
383 | 766 | -2.2029 | -72.6322 | -0.018301 | -2.7622e-05 | 0.054877 | -5.5237 | 401.2013 | -2.2161 | 9749.2135 | 2.7081 | 27.08%
384 | 768 | -2.3348 | -68.5284 | -0.012196 | -2.9282e-05 | 0.044244 | -5.8558 | 401.2875 | -2.3499 | 9760.9251 | 2.7114 | 27.11%
385 | 770 | -2.5632 | -62.4229 | -0.0072645 | -3.2157e-05 | 0.031844 | -6.4308 | 401.4307 | -2.5815 | 9773.7867 | 2.7149 | 27.15%
386 | 772 | -2.783 | -57.4919 | -0.0030562 | -3.4926e-05 | 0.017983 | -6.9848 | 401.5705 | -2.8049 | 9787.7564 | 2.7188 | 27.19%
387 | 774 | -3.0028 | -53.2836 | -0.001197 | -3.7696e-05 | 0.002912 | -7.5391 | 401.7117 | -3.0286 | 9802.8346 | 2.723 | 27.23%
388 | 776 | -3.1114 | -51.4245 | 0.0010082 | -3.9065e-05 | -0.012688 | -7.8132 | 401.7896 | -3.1393 | 9818.461 | 2.7274 | 27.27%
389 | 778 | -3.2508 | -49.2193 | 0.00277 | -4.0823e-05 | -0.028858 | -8.1652 | 401.8858 | -3.2815 | 9834.7914 | 2.7319 | 27.32%
390 | 780 | -3.3714 | -47.4575 | 0.0047569 | -4.2346e-05 | -0.045364 | -8.4701 | 401.9717 | -3.4048 | 9851.7317 | 2.7366 | 27.37%
391 | 782 | -3.5188 | -45.4706 | 0.0087977 | -4.4206e-05 | -0.061957 | -8.8425 | 402.0729 | -3.5553 | 9869.4167 | 2.7415 | 27.42%
392 | 784 | -3.862 | -41.4297 | 0.012179 | -4.8541e-05 | -0.079438 | -9.7101 | 402.2877 | -3.9063 | 9888.8369 | 2.7469 | 27.47%
393 | 786 | -4.2052 | -38.0481 | 0.016074 | -5.2881e-05 | -0.097457 | -10.5788 | 402.5033 | -4.258 | 9909.9945 | 2.7528 | 27.53%
394 | 788 | -4.6848 | -34.1533 | 0.018967 | -5.8952e-05 | -0.11661 | -11.7938 | 402.7988 | -4.7505 | 9933.5822 | 2.7593 | 27.59%
395 | 790 | -5.1182 | -31.2607 | 0.020697 | -6.4447e-05 | -0.13673 | -12.8938 | 403.0691 | -5.1971 | 9959.3698 | 2.7665 | 27.66%
396 | 792 | -5.4182 | -29.5301 | 0.023277 | -6.8253e-05 | -0.15674 | -13.656 | 403.2624 | -5.5069 | 9986.6817 | 2.7741 | 27.74%
397 | 794 | -5.9369 | -26.9502 | 0.025007 | -7.4843e-05 | -0.17778 | -14.9752 | 403.5835 | -6.0437 | 10016.6321 | 2.7824 | 27.82%
398 | 796 | -6.3441 | -25.2202 | 0.026247 | -8.0023e-05 | -0.19933 | -16.0126 | 403.841 | -6.4665 | 10048.6573 | 2.7913 | 27.91%
399 | 798 | -6.672 | -23.9808 | 0.027074 | -8.4198e-05 | -0.22104 | -16.849 | 404.0529 | -6.8079 | 10082.3553 | 2.8007 | 28.01%
400 | 800 | -6.9106 | -23.153 | 0.027899 | -8.7239e-05 | -0.24241 | -17.4584 | 404.2128 | -7.0569 | 10117.272 | 2.8104 | 28.1%
401 | 802 | -7.1656 | -22.3288 | 0.028151 | -9.0492e-05 | -0.26376 | -18.1104 | 404.3825 | -7.3235 | 10153.4927 | 2.8204 | 28.2%
402 | 804 | -7.2476 | -22.0762 | 0.028224 | -9.1539e-05 | -0.28432 | -18.3207 | 404.4509 | -7.4098 | 10190.1342 | 2.8306 | 28.31%
403 | 806 | -7.2715 | -22.0037 | 0.028324 | -9.1843e-05 | -0.30385 | -18.3826 | 404.4845 | -7.4355 | 10226.8994 | 2.8408 | 28.41%
404 | 808 | -7.3048 | -21.9033 | 0.028712 | -9.2269e-05 | -0.32225 | -18.4686 | 404.5224 | -7.471 | 10263.8365 | 2.8511 | 28.51%
405 | 810 | -7.4364 | -21.5157 | 0.028908 | -9.3949e-05 | -0.34016 | -18.8057 | 404.617 | -7.6091 | 10301.4479 | 2.8615 | 28.62%
406 | 812 | -7.5049 | -21.3193 | 0.029384 | -9.4823e-05 | -0.35711 | -18.9815 | 404.6739 | -7.6813 | 10339.411 | 2.8721 | 28.72%
407 | 814 | -7.6761 | -20.8439 | 0.029509 | -9.701e-05 | -0.37385 | -19.4201 | 404.7904 | -7.8611 | 10378.2512 | 2.8828 | 28.83%
408 | 816 | -7.7225 | -20.7186 | 0.030123 | -9.7603e-05 | -0.38943 | -19.5396 | 404.8332 | -7.9103 | 10417.3304 | 2.8937 | 28.94%
409 | 818 | -7.9583 | -20.1047 | 0.031156 | -0.00010062 | -0.40447 | -20.1438 | 404.9856 | -8.1579 | 10457.6179 | 2.9049 | 29.05%
410 | 820 | -8.3896 | -19.0712 | 0.03216 | -0.00010614 | -0.41991 | -21.2494 | 405.2525 | -8.6114 | 10500.1168 | 2.9167 | 29.17%
411 | 822 | -8.8558 | -18.0673 | 0.032923 | -0.00011211 | -0.43605 | -22.4462 | 405.5408 | -9.1028 | 10545.0091 | 2.9292 | 29.29%
412 | 824 | -9.2464 | -17.3041 | 0.033539 | -0.00011712 | -0.45254 | -23.4503 | 405.7857 | -9.5158 | 10591.9096 | 2.9422 | 29.42%
413 | 826 | -9.5876 | -16.6882 | 0.034024 | -0.0001215 | -0.46921 | -24.3287 | 406.0021 | -9.8775 | 10640.5669 | 2.9557 | 29.56%
414 | 828 | -9.8746 | -16.2032 | 0.034448 | -0.00012519 | -0.48581 | -25.0683 | 406.1869 | -10.1824 | 10690.7036 | 2.9696 | 29.7%
415 | 830 | -10.1398 | -15.7794 | 0.034896 | -0.0001286 | -0.5022 | -25.7525 | 406.3589 | -10.4648 | 10742.2086 | 2.9839 | 29.84%
416 | 832 | -10.4361 | -15.3314 | 0.035101 | -0.00013242 | -0.51875 | -26.5174 | 406.5494 | -10.7806 | 10795.2434 | 2.9987 | 29.99%
417 | 834 | -10.5778 | -15.1261 | 0.035253 | -0.00013424 | -0.53475 | -26.884 | 406.6488 | -10.9323 | 10849.0113 | 3.0136 | 30.14%
418 | 836 | -10.685 | -14.9742 | 0.035376 | -0.00013562 | -0.55008 | -27.1619 | 406.7273 | -11.0475 | 10903.335 | 3.0287 | 30.29%
419 | 838 | -10.7731 | -14.8518 | 0.0355 | -0.00013676 | -0.56469 | -27.3902 | 406.7938 | -11.1422 | 10958.1155 | 3.0439 | 30.44%
420 | 840 | -10.8642 | -14.7273 | 0.035672 | -0.00013793 | -0.57858 | -27.6263 | 406.8614 | -11.2401 | 11013.3681 | 3.0593 | 30.59%
421 | 842 | -10.9928 | -14.5549 | 0.035764 | -0.00013959 | -0.59207 | -27.9597 | 406.9507 | -11.3782 | 11069.2874 | 3.0748 | 30.75%
422 | 844 | -11.0628 | -14.4629 | 0.035899 | -0.00014049 | -0.60484 | -28.1412 | 407.0048 | -11.4536 | 11125.5698 | 3.0904 | 30.9%
423 | 846 | -11.1663 | -14.3289 | 0.035909 | -0.00014183 | -0.61724 | -28.4097 | 407.0782 | -11.565 | 11182.3892 | 3.1062 | 31.06%
424 | 848 | -11.1742 | -14.3187 | 0.036156 | -0.00014193 | -0.62856 | -28.431 | 407.0944 | -11.5741 | 11239.2511 | 3.122 | 31.22%
425 | 850 | -11.3702 | -14.0719 | 0.036309 | -0.00014446 | -0.63988 | -28.9386 | 407.2212 | -11.7844 | 11297.1282 | 3.1381 | 31.38%
426 | 852 | -11.4953 | -13.9188 | 0.036445 | -0.00014608 | -0.65087 | -29.2631 | 407.306 | -11.919 | 11355.6544 | 3.1543 | 31.54%
427 | 854 | -11.609 | -13.7824 | 0.036564 | -0.00014755 | -0.66151 | -29.5583 | 407.3838 | -12.0416 | 11414.7711 | 3.1708 | 31.71%
428 | 856 | -11.7101 | -13.6634 | 0.036553 | -0.00014885 | -0.67193 | -29.8208 | 407.4539 | -12.1506 | 11474.4128 | 3.1873 | 31.87%
429 | 858 | -11.7007 | -13.6744 | 0.036542 | -0.00014873 | -0.68161 | -29.7972 | 407.4582 | -12.1411 | 11534.0072 | 3.2039 | 32.04%
430 | 860 | -11.6913 | -13.6854 | 0.036382 | -0.00014861 | -0.69079 | -29.7736 | 407.462 | -12.1316 | 11593.5543 | 3.2204 | 32.2%
431 | 862 | -11.5565 | -13.845 | 0.036266 | -0.00014687 | -0.69885 | -29.425 | 407.3908 | -11.9875 | 11652.4044 | 3.2368 | 32.37%
432 | 864 | -11.4599 | -13.9618 | 0.036051 | -0.00014562 | -0.70618 | -29.1755 | 407.3414 | -11.8844 | 11710.7554 | 3.253 | 32.53%
433 | 866 | -11.2865 | -14.1763 | 0.03595 | -0.00014338 | -0.71232 | -28.7273 | 407.2456 | -11.6991 | 11768.21 | 3.2689 | 32.69%
434 | 868 | -11.2064 | -14.2775 | 0.035923 | -0.00014235 | -0.71769 | -28.5207 | 407.2039 | -11.6137 | 11825.2513 | 3.2848 | 32.85%
435 | 870 | -11.1852 | -14.3047 | 0.036209 | -0.00014207 | -0.72222 | -28.466 | 407.196 | -11.5912 | 11882.1833 | 3.3006 | 33.01%
436 | 872 | -11.4132 | -14.0189 | 0.036455 | -0.00014502 | -0.72721 | -29.0561 | 407.3352 | -11.8356 | 11940.2955 | 3.3167 | 33.17%
437 | 874 | -11.6176 | -13.7722 | 0.03679 | -0.00014766 | -0.73238 | -29.5858 | 407.4609 | -12.0551 | 11999.4672 | 3.3332 | 33.33%
438 | 876 | -11.9068 | -13.4377 | 0.037052 | -0.0001514 | -0.73824 | -30.3353 | 407.6372 | -12.3658 | 12060.1379 | 3.35 | 33.5%
439 | 878 | -12.1441 | -13.1751 | 0.037253 | -0.00015447 | -0.74455 | -30.951 | 407.7835 | -12.6213 | 12122.0398 | 3.3672 | 33.67%
440 | 880 | -12.3319 | -12.9745 | 0.037225 | -0.0001569 | -0.75137 | -31.4387 | 407.9012 | -12.8239 | 12184.9172 | 3.3847 | 33.85%
441 | 882 | -12.3054 | -13.0024 | 0.037011 | -0.00015656 | -0.75789 | -31.3705 | 407.8923 | -12.7958 | 12247.6582 | 3.4021 | 34.02%
442 | 884 | -12.1057 | -13.2169 | 0.037081 | -0.00015397 | -0.7629 | -30.8529 | 407.7796 | -12.5812 | 12309.364 | 3.4193 | 34.19%
443 | 886 | -12.171 | -13.146 | 0.037564 | -0.00015482 | -0.76719 | -31.0225 | 407.8224 | -12.6517 | 12371.4091 | 3.4365 | 34.37%
444 | 888 | -12.6345 | -12.6638 | 0.037977 | -0.00016082 | -0.77282 | -32.226 | 408.1017 | -13.1515 | 12435.861 | 3.4544 | 34.54%
445 | 890 | -13.0612 | -12.25 | 0.038363 | -0.00016635 | -0.77955 | -33.3356 | 408.3608 | -13.613 | 12502.5322 | 3.4729 | 34.73%
446 | 892 | -13.4852 | -11.8649 | 0.038741 | -0.00017186 | -0.78729 | -34.4395 | 408.6196 | -14.0726 | 12571.4112 | 3.4921 | 34.92%
447 | 894 | -13.9299 | -11.4861 | 0.03912 | -0.00017764 | -0.79606 | -35.5989 | 408.8921 | -14.5561 | 12642.6089 | 3.5118 | 35.12%
448 | 896 | -14.4044 | -11.1077 | 0.039275 | -0.00018382 | -0.80626 | -36.8379 | 409.184 | -15.0735 | 12716.2847 | 3.5323 | 35.32%
449 | 898 | -14.6083 | -10.9527 | 0.039457 | -0.00018648 | -0.81642 | -37.3712 | 409.3155 | -15.2966 | 12791.0272 | 3.5531 | 35.53%
450 | 900 | -14.8561 | -10.77 | 0.039669 | -0.00018971 | -0.82671 | -38.0199 | 409.4733 | -15.5681 | 12867.067 | 3.5742 | 35.74%
451 | 902 | -15.1544 | -10.558 | 0.039953 | -0.0001936 | -0.83725 | -38.8012 | 409.6615 | -15.8954 | 12944.6694 | 3.5957 | 35.96%
452 | 904 | -15.5721 | -10.2748 | 0.040056 | -0.00019906 | -0.84887 | -39.8959 | 409.9221 | -16.3542 | 13024.4611 | 3.6179 | 36.18%
453 | 906 | -15.7305 | -10.1713 | 0.040071 | -0.00020113 | -0.86037 | -40.3121 | 410.0283 | -16.5291 | 13105.0854 | 3.6403 | 36.4%
454 | 908 | -15.7542 | -10.156 | 0.040075 | -0.00020144 | -0.87112 | -40.3755 | 410.0534 | -16.5561 | 13185.8364 | 3.6627 | 36.63%
455 | 910 | -15.7604 | -10.152 | 0.040106 | -0.00020152 | -0.88106 | -40.3928 | 410.0673 | -16.5637 | 13266.6219 | 3.6852 | 36.85%
456 | 912 | -15.8077 | -10.1217 | 0.040117 | -0.00020214 | -0.89047 | -40.5176 | 410.1051 | -16.6165 | 13347.657 | 3.7077 | 37.08%
457 | 914 | -15.8247 | -10.1108 | 0.040172 | -0.00020236 | -0.89917 | -40.5631 | 410.1241 | -16.6359 | 13428.7833 | 3.7302 | 37.3%
458 | 916 | -15.9116 | -10.0555 | 0.0403 | -0.0002035 | -0.90743 | -40.7919 | 410.1844 | -16.7322 | 13510.3671 | 3.7529 | 37.53%
459 | 918 | -16.1163 | -9.9278 | 0.040356 | -0.00020618 | -0.91597 | -41.3298 | 410.3153 | -16.9583 | 13593.0268 | 3.7758 | 37.76%
460 | 920 | -16.2091 | -9.871 | 0.040505 | -0.00020739 | -0.92407 | -41.5742 | 410.379 | -17.0612 | 13676.1751 | 3.7989 | 37.99%
461 | 922 | -16.4567 | -9.7225 | 0.040552 | -0.00021064 | -0.93268 | -42.2254 | 410.5357 | -17.3351 | 13760.626 | 3.8224 | 38.22%
462 | 924 | -16.5366 | -9.6755 | 0.040613 | -0.00021168 | -0.94093 | -42.4361 | 410.5919 | -17.4239 | 13845.4982 | 3.846 | 38.46%
463 | 926 | -16.6416 | -9.6145 | 0.040697 | -0.00021306 | -0.94891 | -42.7129 | 410.6628 | -17.5406 | 13930.924 | 3.8697 | 38.7%
464 | 928 | -16.7882 | -9.5305 | 0.040728 | -0.00021498 | -0.95696 | -43.0995 | 410.7588 | -17.7035 | 14017.123 | 3.8936 | 38.94%
465 | 930 | -16.8423 | -9.4999 | 0.040617 | -0.00021569 | -0.96486 | -43.2425 | 410.7992 | -17.764 | 14103.6079 | 3.9177 | 39.18%
466 | 932 | -16.6478 | -9.6109 | 0.040469 | -0.00021314 | -0.97148 | -42.7318 | 410.6897 | -17.5495 | 14189.0716 | 3.9414 | 39.41%
467 | 934 | -16.3969 | -9.7579 | 0.040469 | -0.00020985 | -0.9764 | -42.0729 | 410.5447 | -17.2728 | 14273.2175 | 3.9648 | 39.65%
468 | 936 | -16.3969 | -9.7579 | 0.040423 | -0.00020985 | -0.98103 | -42.0734 | 410.5495 | -17.2732 | 14357.3643 | 3.9882 | 39.88%
469 | 938 | -16.3185 | -9.8048 | 0.040438 | -0.00020882 | -0.9849 | -41.8678 | 410.5066 | -17.187 | 14441.0999 | 4.0114 | 40.11%
470 | 940 | -16.344 | -9.7895 | 0.040456 | -0.00020916 | -0.98858 | -41.9353 | 410.5256 | -17.2155 | 14524.9705 | 4.0347 | 40.35%
471 | 942 | -16.3736 | -9.7718 | 0.040466 | -0.00020955 | -0.9921 | -42.0134 | 410.5469 | -17.2485 | 14608.9973 | 4.0581 | 40.58%
472 | 944 | -16.3915 | -9.7611 | 0.040458 | -0.00020978 | -0.99547 | -42.0607 | 410.561 | -17.2685 | 14693.1188 | 4.0814 | 40.81%
473 | 946 | -16.3771 | -9.7698 | 0.040416 | -0.00020959 | -0.99859 | -42.0231 | 410.5556 | -17.2528 | 14777.1651 | 4.1048 | 41.05%
474 | 948 | -16.3074 | -9.8115 | 0.040374 | -0.00020868 | -1.0012 | -41.8403 | 410.5166 | -17.1761 | 14860.8456 | 4.128 | 41.28%
475 | 950 | -16.2376 | -9.8537 | 0.040304 | -0.00020777 | -1.0034 | -41.6573 | 410.4772 | -17.0994 | 14944.1602 | 4.1512 | 41.51%
476 | 952 | -16.1236 | -9.9234 | 0.040138 | -0.00020627 | -1.0052 | -41.358 | 410.411 | -16.9738 | 15026.8763 | 4.1741 | 41.74%
477 | 954 | -15.8585 | -10.0892 | 0.039939 | -0.0002028 | -1.006 | -40.6626 | 410.2536 | -16.682 | 15108.2014 | 4.1967 | 41.97%
478 | 956 | -15.5508 | -10.2889 | 0.039678 | -0.00019878 | -1.0057 | -39.8556 | 410.0698 | -16.3436 | 15187.9127 | 4.2189 | 42.19%
479 | 958 | -15.166 | -10.5499 | 0.039218 | -0.00019375 | -1.0044 | -38.8476 | 409.8393 | -15.9213 | 15265.6079 | 4.2404 | 42.4%
480 | 960 | -14.5333 | -11.0092 | 0.038707 | -0.0001855 | -1.0011 | -37.1925 | 409.4596 | -15.2288 | 15339.993 | 4.2611 | 42.61%
481 | 962 | -13.8884 | -11.5204 | 0.038211 | -0.0001771 | -0.99586 | -35.5083 | 409.0713 | -14.5254 | 15411.0096 | 4.2808 | 42.81%
482 | 964 | -13.3149 | -12.0166 | 0.037769 | -0.00016965 | -0.98901 | -34.0133 | 408.7244 | -13.9021 | 15479.0363 | 4.2997 | 43%
483 | 966 | -12.843 | -12.4582 | 0.037307 | -0.00016352 | -0.98121 | -32.7846 | 408.4372 | -13.3905 | 15544.6056 | 4.3179 | 43.18%
484 | 968 | -12.3834 | -12.9205 | 0.036705 | -0.00015757 | -0.97282 | -31.5898 | 408.1571 | -12.8936 | 15607.7852 | 4.3355 | 43.35%
485 | 970 | -11.8326 | -13.522 | 0.036079 | -0.00015044 | -0.96347 | -30.16 | 407.8225 | -12.2999 | 15668.1052 | 4.3523 | 43.52%
486 | 972 | -11.3087 | -14.1484 | 0.035329 | -0.00014367 | -0.95356 | -28.8022 | 407.5038 | -11.737 | 15725.7096 | 4.3683 | 43.68%
487 | 974 | -10.7397 | -14.898 | 0.034611 | -0.00013633 | -0.94283 | -27.3298 | 407.1582 | -11.1275 | 15780.3691 | 4.3834 | 43.83%
488 | 976 | -10.2457 | -15.6163 | 0.034179 | -0.00012996 | -0.93116 | -26.0533 | 406.8563 | -10.6 | 15832.4758 | 4.3979 | 43.98%
489 | 978 | -9.9699 | -16.0483 | 0.033718 | -0.00012641 | -0.91971 | -25.3411 | 406.6829 | -10.3058 | 15883.1581 | 4.412 | 44.12%
490 | 980 | -9.6912 | -16.5098 | 0.033447 | -0.00012283 | -0.90809 | -24.6222 | 406.5077 | -10.0091 | 15932.4024 | 4.4257 | 44.26%
491 | 982 | -9.535 | -16.7803 | 0.033143 | -0.00012083 | -0.89697 | -24.2192 | 406.405 | -9.8428 | 15980.8408 | 4.4391 | 44.39%
492 | 984 | -9.3654 | -17.0842 | 0.032775 | -0.00011865 | -0.88633 | -23.782 | 406.2949 | -9.6625 | 16028.4047 | 4.4523 | 44.52%
493 | 986 | -9.1678 | -17.4523 | 0.032343 | -0.00011611 | -0.8761 | -23.2731 | 406.1689 | -9.4528 | 16074.9509 | 4.4653 | 44.65%
494 | 988 | -8.9462 | -17.8848 | 0.031464 | -0.00011327 | -0.86686 | -22.7026 | 406.0299 | -9.2179 | 16120.356 | 4.4779 | 44.78%
495 | 990 | -8.5272 | -18.7634 | 0.030459 | -0.0001079 | -0.85776 | -21.6259 | 405.776 | -8.7753 | 16163.6079 | 4.4899 | 44.9%
496 | 992 | -8.0937 | -19.7684 | 0.028674 | -0.00010235 | -0.84996 | -20.5133 | 405.5151 | -8.3184 | 16204.6344 | 4.5013 | 45.01%
497 | 994 | -7.4234 | -21.5535 | 0.028674 | -9.3782e-05 | -0.83934 | -18.7958 | 405.1139 | -7.6144 | 16242.226 | 4.5117 | 45.12%
498 | 996 | -7.4234 | -21.5535 | 0.02773 | -9.3782e-05 | -0.83078 | -18.7954 | 405.1053 | -7.6141 | 16279.8167 | 4.5222 | 45.22%
499 | 998 | -7.1118 | -22.4977 | 0.026897 | -8.9806e-05 | -0.82246 | -17.9981 | 404.9156 | -7.2877 | 16315.8129 | 4.5322 | 45.32%
500 | 1000 | -6.8581 | -23.3301 | 0.026626 | -8.657e-05 | -0.81375 | -17.3492 | 404.7594 | -7.0223 | 16350.5113 | 4.5418 | 45.42%
501 | 1002 | -6.7792 | -23.6016 | 0.02641 | -8.5564e-05 | -0.80543 | -17.1474 | 404.7051 | -6.9396 | 16384.806 | 4.5513 | 45.51%
502 | 1004 | -6.7179 | -23.817 | 0.025215 | -8.4783e-05 | -0.79905 | -16.9905 | 404.6631 | -6.8754 | 16418.787 | 4.5608 | 45.61%
503 | 1006 | -6.3969 | -25.012 | 0.023764 | -8.0695e-05 | -0.79361 | -16.1711 | 404.4713 | -6.5407 | 16451.1291 | 4.5698 | 45.7%
504 | 1008 | -6.046 | -26.4638 | 0.022166 | -7.623e-05 | -0.78912 | -15.2761 | 404.2632 | -6.1756 | 16481.6813 | 4.5782 | 45.78%
505 | 1010 | -5.7017 | -28.0617 | 0.02034 | -7.1854e-05 | -0.78589 | -14.399 | 404.0605 | -5.8181 | 16510.4793 | 4.5862 | 45.86%
506 | 1012 | -5.3535 | -29.8871 | 0.017613 | -6.7432e-05 | -0.7852 | -13.5128 | 403.8583 | -5.4573 | 16537.5049 | 4.5938 | 45.94%
507 | 1014 | -4.9059 | -32.6139 | 0.016547 | -6.1754e-05 | -0.78396 | -12.375 | 403.5983 | -4.9945 | 16562.255 | 4.6006 | 46.01%
508 | 1016 | -4.7506 | -33.68 | 0.014993 | -5.9786e-05 | -0.78435 | -11.9807 | 403.509 | -4.8343 | 16586.2163 | 4.6073 | 46.07%
509 | 1018 | -4.541 | -35.2345 | 0.013381 | -5.7131e-05 | -0.78617 | -11.4487 | 403.3899 | -4.6183 | 16609.1137 | 4.6136 | 46.14%
510 | 1020 | -4.3424 | -36.846 | 0.011483 | -5.4617e-05 | -0.78987 | -10.945 | 403.279 | -4.4139 | 16631.0037 | 4.6197 | 46.2%
511 | 1022 | -4.1296 | -38.7443 | 0.0071425 | -5.1925e-05 | -0.79923 | -10.4058 | 403.1657 | -4.1953 | 16651.8154 | 4.6255 | 46.26%
512 | 1024 | -3.7136 | -43.0849 | 0.00087334 | -4.6666e-05 | -0.81647 | -9.3523 | 402.9434 | -3.7685 | 16670.52 | 4.6307 | 46.31%
513 | 1026 | -3.2419 | -49.3541 | -0.007612 | -4.0711e-05 | -0.84562 | -8.1594 | 402.7013 | -3.2858 | 16686.8388 | 4.6352 | 46.35%
514 | 1028 | -2.7663 | -57.8394 | -0.020712 | -3.4715e-05 | -0.89665 | -6.9586 | 402.4792 | -2.8007 | 16700.756 | 4.6391 | 46.39%
515 | 1030 | -2.2554 | -70.9396 | -0.039362 | -2.8284e-05 | -0.98555 | -5.6707 | 402.2752 | -2.2812 | 16712.0973 | 4.6422 | 46.42%
516 | 1032 | -1.7859 | -89.5897 | -0.063807 | -2.2381e-05 | -1.14 | -4.4889 | 402.1609 | -1.8053 | 16721.0752 | 4.6447 | 46.45%
517 | 1034 | -1.4031 | -114.0348 | -0.10882 | -1.7574e-05 | -1.4661 | -3.5276 | 402.2683 | -1.419 | 16728.1303 | 4.6467 | 46.47%
518 | 1036 | -1.006 | -159.0457 | -0.16124 | -1.2593e-05 | -2.1714 | -2.5323 | 402.7473 | -1.0199 | 16733.1949 | 4.6481 | 46.48%
519 | 1038 | -0.7566 | -211.4724 | -0.16458 | -9.4677e-06 | -3.2425 | -1.9089 | 403.6766 | -0.77057 | 16737.0127 | 4.6492 | 46.49%
520 | 1040 | -0.74484 | -214.8112 | -0.16803 | -9.3204e-06 | -4.8893 | -1.8869 | 405.3184 | -0.76478 | 16740.7864 | 4.6502 | 46.5%
521 | 1042 | -0.73308 | -218.2572 | -0.17159 | -9.1731e-06 | -7.4494 | -1.8688 | 407.8744 | -0.76223 | 16744.5239 | 4.6513 | 46.51%
522 | 1044 | -0.72132 | -221.8156 | -0.17526 | -9.0258e-06 | -11.4756 | -1.8569 | 411.8979 | -0.76487 | 16748.2378 | 4.6523 | 46.52%
523 | 1046 | -0.70956 | -225.4919 | -0.17906 | -8.8785e-06 | -17.8839 | -1.8551 | 418.3057 | -0.77599 | 16751.948 | 4.6533 | 46.53%
524 | 1048 | -0.6978 | -229.2921 | -0.183 | -8.7312e-06 | -28.2131 | -1.8694 | 428.6382 | -0.8013 | 16755.6868 | 4.6544 | 46.54%
525 | 1050 | -0.68604 | -233.2226 | -0.18706 | -8.5839e-06 | -45.0833 | -1.9103 | 445.5177 | -0.85106 | 16759.5073 | 4.6554 | 46.55%
526 | 1052 | -0.67428 | -237.2901 | -0.1909 | -8.4366e-06 | -72.9313 | -1.995 | 473.385 | -0.94439 | 16763.4972 | 4.6565 | 46.57%
527 | 1054 | -0.66356 | -241.1236 | -0.19484 | -8.3023e-06 | -119.5025 | -2.1565 | 519.9929 | -1.1214 | 16767.8103 | 4.6577 | 46.58%
528 | 1056 | -0.65288 | -245.068 | -0.19892 | -8.1686e-06 | -198.4592 | -2.4443 | 599.0151 | -1.4642 | 16772.6989 | 4.6591 | 46.59%
529 | 1058 | -0.6422 | -249.1436 | -0.25822 | -8.0348e-06 | -410.4265 | -3.2558 | 811.167 | -2.641 | 16779.2105 | 4.6609 | 46.61%
530 | 1060 | -0.51872 | -308.4516 | 17.4415 | -6.4888e-06 | -11.438 | -1.3349 | 411.7415 | -0.54962 | 16781.8803 | 4.6616 | 46.62%
531 | 1062 | 0.0092 | 17391.3045 | 0.51686 | 1.15e-07 | -5.6241 | 0.023323 | 405.6188 | 0.0094603 | 16781.8336 | 4.6616 | 46.62%
532 | 1064 | 0.34288 | 466.6356 | 0.24376 | 4.2839e-06 | -3.7797 | 0.86488 | 403.583 | 0.34905 | 16780.1038 | 4.6611 | 46.61%
533 | 1066 | 0.82672 | 193.5359 | 0.16937 | 1.0322e-05 | -2.8202 | 2.0789 | 402.3474 | 0.83645 | 16775.946 | 4.66 | 46.6%
534 | 1068 | 1.3429 | 119.1434 | 0.13303 | 1.6755e-05 | -2.2223 | 3.3695 | 401.456 | 1.3527 | 16769.207 | 4.6581 | 46.58%
535 | 1070 | 1.9323 | 82.802 | 0.11062 | 2.4088e-05 | -1.8118 | 4.8394 | 400.7112 | 1.9392 | 16759.5282 | 4.6554 | 46.55%
536 | 1072 | 2.6492 | 60.3965 | 0.099496 | 3.299e-05 | -1.5001 | 6.6228 | 399.9939 | 2.6491 | 16746.2826 | 4.6517 | 46.52%
537 | 1074 | 3.2475 | 49.269 | 0.091613 | 4.0407e-05 | -1.2541 | 8.1067 | 399.4105 | 3.2379 | 16730.0691 | 4.6472 | 46.47%
538 | 1076 | 3.866 | 41.386 | 0.088686 | 4.8061e-05 | -1.0489 | 9.6375 | 398.8571 | 3.844 | 16710.7941 | 4.6419 | 46.42%
539 | 1078 | 4.1603 | 38.4589 | 0.086288 | 5.1698e-05 | -0.87686 | 10.3622 | 398.5203 | 4.1296 | 16690.0697 | 4.6361 | 46.36%
540 | 1080 | 4.437 | 36.0607 | 0.083849 | 5.5114e-05 | -0.73205 | 11.0431 | 398.2206 | 4.3976 | 16667.9836 | 4.63 | 46.3%
541 | 1082 | 4.7589 | 33.6214 | 0.078594 | 5.9086e-05 | -0.61219 | 11.8354 | 397.9206 | 4.7095 | 16644.3129 | 4.6234 | 46.23%
542 | 1084 | 5.6405 | 28.3662 | 0.078594 | 6.9946e-05 | -0.50486 | 14.0068 | 397.3194 | 5.5652 | 16616.2993 | 4.6156 | 46.16%
543 | 1086 | 5.6405 | 28.3662 | 0.077147 | 6.9946e-05 | -0.41313 | 14.0036 | 397.2284 | 5.5626 | 16588.2921 | 4.6079 | 46.08%
544 | 1088 | 5.9436 | 26.9199 | 0.075786 | 7.3672e-05 | -0.33317 | 14.7467 | 396.9794 | 5.8541 | 16558.7987 | 4.5997 | 46%
545 | 1090 | 6.2601 | 25.5588 | 0.074528 | 7.7561e-05 | -0.26295 | 15.5224 | 396.7328 | 6.1582 | 16527.754 | 4.591 | 45.91%
546 | 1092 | 6.5842 | 24.3005 | 0.073099 | 8.154e-05 | -0.20095 | 16.3162 | 396.4903 | 6.4692 | 16495.1216 | 4.582 | 45.82%
547 | 1094 | 6.9957 | 22.8713 | 0.071904 | 8.6585e-05 | -0.14541 | 17.3233 | 396.2057 | 6.8636 | 16460.475 | 4.5724 | 45.72%
548 | 1096 | 7.3814 | 21.6761 | 0.070971 | 9.1309e-05 | -0.09535 | 18.2663 | 395.9412 | 7.2324 | 16423.9425 | 4.5622 | 45.62%
549 | 1098 | 7.7132 | 20.7437 | 0.07007 | 9.5369e-05 | -0.050171 | 19.0763 | 395.7118 | 7.5487 | 16385.79 | 4.5516 | 45.52%
550 | 1100 | 8.0634 | 19.8427 | 0.069468 | 9.965e-05 | -0.0090533 | 19.9305 | 395.4764 | 7.8821 | 16345.9289 | 4.5405 | 45.41%
551 | 1102 | 8.3156 | 19.241 | 0.069151 | 0.00010273 | 0.028146 | 20.5446 | 395.2995 | 8.1213 | 16304.8397 | 4.5291 | 45.29%
552 | 1104 | 8.4552 | 18.9233 | 0.068985 | 0.00010443 | 0.061443 | 20.8838 | 395.1891 | 8.253 | 16263.0722 | 4.5175 | 45.18%
553 | 1106 | 8.5299 | 18.7576 | 0.069024 | 0.00010535 | 0.091017 | 21.0645 | 395.1184 | 8.323 | 16220.9432 | 4.5058 | 45.06%
554 | 1108 | 8.5121 | 18.7968 | 0.068408 | 0.00010513 | 0.11705 | 21.0197 | 395.1026 | 8.3049 | 16178.9039 | 4.4941 | 44.94%
555 | 1110 | 8.8006 | 18.1806 | 0.068408 | 0.00010865 | 0.1412 | 21.722 | 394.9187 | 8.5784 | 16135.4599 | 4.4821 | 44.82%
556 | 1112 | 8.8006 | 18.1806 | 0.067259 | 0.00010865 | 0.16276 | 21.7208 | 394.8974 | 8.5775 | 16092.0182 | 4.47 | 44.7%
557 | 1114 | 9.3946 | 17.0311 | 0.067259 | 0.00011588 | 0.18432 | 23.1662 | 394.5472 | 9.1402 | 16045.6858 | 4.4571 | 44.57%
558 | 1116 | 9.3946 | 17.0311 | 0.067379 | 0.00011588 | 0.20328 | 23.1651 | 394.5284 | 9.1393 | 15999.3555 | 4.4443 | 44.44%
559 | 1118 | 9.3287 | 17.1513 | 0.067455 | 0.00011508 | 0.21968 | 23.004 | 394.5487 | 9.0762 | 15953.3476 | 4.4315 | 44.31%
560 | 1120 | 9.2876 | 17.2272 | 0.067442 | 0.00011458 | 0.23395 | 22.9032 | 394.5573 | 9.0366 | 15907.5412 | 4.4188 | 44.19%
561 | 1122 | 9.2945 | 17.2144 | 0.067252 | 0.00011467 | 0.24665 | 22.9192 | 394.541 | 9.0426 | 15861.7029 | 4.406 | 44.06%
562 | 1124 | 9.3981 | 17.0247 | 0.067164 | 0.00011593 | 0.25832 | 23.1706 | 394.4722 | 9.1402 | 15815.3617 | 4.3932 | 43.93%
563 | 1126 | 9.447 | 16.9366 | 0.06719 | 0.00011652 | 0.2688 | 23.2889 | 394.4348 | 9.186 | 15768.7839 | 4.3802 | 43.8%
564 | 1128 | 9.4323 | 16.963 | 0.067209 | 0.00011634 | 0.27798 | 23.2527 | 394.4338 | 9.1716 | 15722.2785 | 4.3673 | 43.67%
565 | 1130 | 9.422 | 16.9815 | 0.067291 | 0.00011622 | 0.28598 | 23.2272 | 394.4316 | 9.1615 | 15675.8241 | 4.3544 | 43.54%
566 | 1132 | 9.3767 | 17.0635 | 0.067705 | 0.00011567 | 0.29262 | 23.1166 | 394.4502 | 9.1183 | 15629.591 | 4.3416 | 43.42%
567 | 1134 | 9.1546 | 17.4776 | 0.068376 | 0.00011296 | 0.29717 | 22.5757 | 394.5686 | 8.9077 | 15584.4396 | 4.329 | 43.29%
568 | 1136 | 8.8161 | 18.1487 | 0.069302 | 0.00010884 | 0.29923 | 21.7511 | 394.7541 | 8.5864 | 15540.9373 | 4.3169 | 43.17%
569 | 1138 | 8.3881 | 19.0747 | 0.070235 | 0.00010362 | 0.29871 | 20.7076 | 394.9919 | 8.1794 | 15499.522 | 4.3054 | 43.05%
570 | 1140 | 7.9968 | 20.008 | 0.07119 | 9.8837e-05 | 0.29609 | 19.7527 | 395.2117 | 7.8065 | 15460.0166 | 4.2944 | 42.94%
571 | 1142 | 7.6328 | 20.9623 | 0.072092 | 9.4385e-05 | 0.29178 | 18.8633 | 395.4183 | 7.4589 | 15422.29 | 4.284 | 42.84%
572 | 1144 | 7.3178 | 21.8646 | 0.072707 | 9.053e-05 | 0.28635 | 18.0931 | 395.5989 | 7.1576 | 15386.1037 | 4.2739 | 42.74%
573 | 1146 | 7.1175 | 22.4799 | 0.073296 | 8.8077e-05 | 0.28047 | 17.6031 | 395.7162 | 6.9658 | 15350.8975 | 4.2641 | 42.64%
574 | 1148 | 6.9358 | 23.0687 | 0.074032 | 8.5851e-05 | 0.27421 | 17.1585 | 395.8236 | 6.7917 | 15316.5805 | 4.2546 | 42.55%
575 | 1150 | 6.7214 | 23.8046 | 0.074925 | 8.3222e-05 | 0.26742 | 16.6334 | 395.9498 | 6.586 | 15283.3138 | 4.2454 | 42.45%
576 | 1152 | 6.4784 | 24.6973 | 0.075998 | 8.0242e-05 | 0.26 | 16.0379 | 396.0926 | 6.3525 | 15251.2381 | 4.2365 | 42.36%
577 | 1154 | 6.2087 | 25.7702 | 0.076148 | 7.693e-05 | 0.25234 | 15.3763 | 396.2507 | 6.0929 | 15220.4854 | 4.2279 | 42.28%
578 | 1156 | 6.1728 | 25.9203 | 0.075521 | 7.6488e-05 | 0.24581 | 15.2883 | 396.2773 | 6.0584 | 15189.9089 | 4.2194 | 42.19%
579 | 1158 | 6.3257 | 25.2936 | 0.07465 | 7.8367e-05 | 0.24115 | 15.6639 | 396.1965 | 6.206 | 15158.581 | 4.2107 | 42.11%
580 | 1160 | 6.5513 | 24.4226 | 0.074291 | 8.1136e-05 | 0.23821 | 16.2175 | 396.0736 | 6.4233 | 15126.146 | 4.2017 | 42.02%
581 | 1162 | 6.649 | 24.0638 | 0.07382 | 8.2334e-05 | 0.23626 | 16.4571 | 396.021 | 6.5174 | 15093.2317 | 4.1926 | 41.93%
582 | 1164 | 6.7818 | 23.5927 | 0.073676 | 8.3963e-05 | 0.23519 | 16.7827 | 395.9481 | 6.6451 | 15059.6664 | 4.1832 | 41.83%
583 | 1166 | 6.8234 | 23.4487 | 0.073781 | 8.4473e-05 | 0.23439 | 16.8847 | 395.9256 | 6.6851 | 15025.8969 | 4.1739 | 41.74%
584 | 1168 | 6.7929 | 23.5541 | 0.073722 | 8.4099e-05 | 0.23359 | 16.81 | 395.9434 | 6.6558 | 14992.2769 | 4.1645 | 41.65%
585 | 1170 | 6.81 | 23.4947 | 0.073742 | 8.4309e-05 | 0.23296 | 16.8521 | 395.9345 | 6.6723 | 14958.5728 | 4.1552 | 41.55%
586 | 1172 | 6.8043 | 23.5145 | 0.073429 | 8.4239e-05 | 0.23251 | 16.8381 | 395.9381 | 6.6668 | 14924.8967 | 4.1458 | 41.46%
587 | 1174 | 6.8962 | 23.2013 | 0.073441 | 8.5365e-05 | 0.2325 | 17.0631 | 395.887 | 6.7551 | 14890.7704 | 4.1363 | 41.36%
588 | 1176 | 6.8925 | 23.2137 | 0.074207 | 8.532e-05 | 0.23217 | 17.0541 | 395.8893 | 6.7515 | 14856.6622 | 4.1269 | 41.27%
589 | 1178 | 6.6723 | 23.9797 | 0.075246 | 8.262e-05 | 0.23053 | 16.5146 | 396.0137 | 6.54 | 14823.6331 | 4.1177 | 41.18%
590 | 1180 | 6.3953 | 25.0183 | 0.077541 | 7.9221e-05 | 0.22701 | 15.8353 | 396.1717 | 6.2735 | 14791.9625 | 4.1089 | 41.09%
591 | 1182 | 5.8579 | 27.3134 | 0.081063 | 7.2619e-05 | 0.22034 | 14.5159 | 396.4784 | 5.7552 | 14762.9308 | 4.1008 | 41.01%
592 | 1184 | 5.1888 | 30.8354 | 0.086876 | 6.4386e-05 | 0.20966 | 12.8704 | 396.8633 | 5.1078 | 14737.19 | 4.0937 | 40.94%
593 | 1186 | 4.3658 | 36.6482 | 0.094291 | 5.4236e-05 | 0.19465 | 10.842 | 397.3396 | 4.308 | 14715.506 | 4.0876 | 40.88%
594 | 1188 | 3.6311 | 44.064 | 0.10433 | 4.5155e-05 | 0.17599 | 9.0271 | 397.771 | 3.5907 | 14697.4518 | 4.0826 | 40.83%
595 | 1190 | 2.9572 | 54.1052 | 0.12252 | 3.681e-05 | 0.15318 | 7.3592 | 398.1732 | 2.9303 | 14682.7333 | 4.0785 | 40.79%
596 | 1192 | 2.2131 | 72.2974 | 0.16402 | 2.7577e-05 | 0.12365 | 5.5136 | 398.6224 | 2.1979 | 14671.706 | 4.0755 | 40.75%
597 | 1194 | 1.4061 | 113.7883 | 0.2354 | 1.7541e-05 | 0.088839 | 3.5075 | 399.1135 | 1.3999 | 14664.691 | 4.0735 | 40.74%
598 | 1196 | 0.86408 | 185.168 | 0.2626 | 1.0788e-05 | 0.061077 | 2.1572 | 399.4483 | 0.8617 | 14660.3765 | 4.0723 | 40.72%
599 | 1198 | 0.7534 | 212.3706 | 0.27661 | 9.4074e-06 | 0.041745 | 1.8813 | 399.5304 | 0.75163 | 14656.614 | 4.0713 | 40.71%
600 | 1200 | 0.70676 | 226.3852 | 0.27862 | 8.8256e-06 | 0.029074 | 1.765 | 399.5695 | 0.70524 | 14653.084 | 4.0703 | 40.7%
601 | 1202 | 0.70056 | 228.3887 | 0.27854 | 8.7483e-06 | 0.02092 | 1.7496 | 399.5812 | 0.69909 | 14649.5848 | 4.0693 | 40.69%
602 | 1204 | 0.7008 | 228.3105 | 0.21092 | 8.7513e-06 | 0.017175 | 1.7502 | 399.5848 | 0.69935 | 14646.0845 | 4.0684 | 40.68%
603 | 1206 | 0.99572 | 160.6877 | 0.16988 | 1.2429e-05 | 0.01653 | 2.4857 | 399.4182 | 0.99283 | 14641.1131 | 4.067 | 40.67%
604 | 1208 | 1.3372 | 119.653 | 0.14779 | 1.6683e-05 | 0.01791 | 3.3365 | 399.2233 | 1.332 | 14634.4401 | 4.0651 | 40.65%
605 | 1210 | 1.64 | 97.5634 | 0.12301 | 2.0452e-05 | 0.020939 | 4.0902 | 399.0489 | 1.6322 | 14626.2598 | 4.0628 | 40.63%
606 | 1212 | 2.1984 | 72.7789 | 0.11055 | 2.7395e-05 | 0.026122 | 5.4786 | 398.7279 | 2.1845 | 14615.3026 | 4.0598 | 40.6%
607 | 1214 | 2.6522 | 60.3273 | 0.10269 | 3.3028e-05 | 0.032631 | 6.6051 | 398.4652 | 2.6319 | 14602.0924 | 4.0561 | 40.56%
608 | 1216 | 3.0496 | 52.4652 | 0.093847 | 3.7956e-05 | 0.040257 | 7.5904 | 398.2335 | 3.0228 | 14586.9116 | 4.0519 | 40.52%
609 | 1218 | 3.6681 | 43.6196 | 0.088951 | 4.5613e-05 | 0.049667 | 9.1215 | 397.8759 | 3.6292 | 14568.6686 | 4.0469 | 40.47%
610 | 1220 | 4.1318 | 38.724 | 0.085341 | 5.1346e-05 | 0.059969 | 10.2677 | 397.6049 | 4.0825 | 14548.1333 | 4.0411 | 40.41%
611 | 1222 | 4.5566 | 35.1139 | 0.082945 | 5.6591e-05 | 0.070852 | 11.3162 | 397.3556 | 4.4966 | 14525.5009 | 4.0349 | 40.35%
612 | 1224 | 4.8903 | 32.7177 | 0.080439 | 6.0707e-05 | 0.081951 | 12.1389 | 397.1574 | 4.8211 | 14501.2231 | 4.0281 | 40.28%
613 | 1226 | 5.296 | 30.2117 | 0.078184 | 6.5705e-05 | 0.093597 | 13.1379 | 396.9185 | 5.2147 | 14474.9472 | 4.0208 | 40.21%
614 | 1228 | 5.7232 | 27.9562 | 0.077439 | 7.0963e-05 | 0.10562 | 14.1889 | 396.6675 | 5.6283 | 14446.5695 | 4.0129 | 40.13%
615 | 1230 | 5.8798 | 27.2116 | 0.076928 | 7.2889e-05 | 0.11681 | 14.5735 | 396.5688 | 5.7794 | 14417.4224 | 4.0048 | 40.05%
616 | 1232 | 5.9924 | 26.7003 | 0.077068 | 7.4273e-05 | 0.12695 | 14.8499 | 396.4959 | 5.8879 | 14387.7227 | 3.9966 | 39.97%
617 | 1234 | 5.9611 | 26.8406 | 0.077729 | 7.3888e-05 | 0.13545 | 14.7726 | 396.5049 | 5.8574 | 14358.1775 | 3.9884 | 39.88%
618 | 1236 | 5.8178 | 27.502 | 0.078328 | 7.2126e-05 | 0.14205 | 14.42 | 396.5785 | 5.7187 | 14329.3376 | 3.9804 | 39.8%
619 | 1238 | 5.6938 | 28.1009 | 0.079249 | 7.0601e-05 | 0.14699 | 14.1149 | 396.643 | 5.5986 | 14301.1077 | 3.9725 | 39.73%
620 | 1240 | 5.5131 | 29.0217 | 0.079753 | 6.8378e-05 | 0.15036 | 13.6705 | 396.7407 | 5.4236 | 14273.7667 | 3.9649 | 39.65%
621 | 1242 | 5.4191 | 29.5251 | 0.079983 | 6.7221e-05 | 0.1528 | 13.4391 | 396.7908 | 5.3325 | 14246.8885 | 3.9575 | 39.57%
622 | 1244 | 5.3772 | 29.7555 | 0.081962 | 6.6705e-05 | 0.15421 | 13.3358 | 396.8129 | 5.2918 | 14220.2169 | 3.9501 | 39.5%
623 | 1246 | 5.0418 | 31.7349 | 0.084647 | 6.2574e-05 | 0.15329 | 12.5099 | 397.0017 | 4.9665 | 14195.1971 | 3.9431 | 39.43%
624 | 1248 | 4.6486 | 34.4193 | 0.087207 | 5.7726e-05 | 0.15018 | 11.5408 | 397.2252 | 4.5843 | 14172.1155 | 3.9367 | 39.37%
625 | 1250 | 4.3267 | 36.9799 | 0.089755 | 5.3753e-05 | 0.14555 | 10.7467 | 397.4104 | 4.2708 | 14150.6222 | 3.9307 | 39.31%
626 | 1252 | 4.0478 | 39.5273 | 0.092679 | 5.0309e-05 | 0.13977 | 10.0582 | 397.5728 | 3.9989 | 14130.5058 | 3.9251 | 39.25%
627 | 1254 | 3.769 | 42.4511 | 0.094171 | 4.6862e-05 | 0.13339 | 9.3693 | 397.7358 | 3.7265 | 14111.7672 | 3.9199 | 39.2%
628 | 1256 | 3.641 | 43.9435 | 0.095487 | 4.5279e-05 | 0.12721 | 9.0529 | 397.814 | 3.6014 | 14093.6615 | 3.9149 | 39.15%
629 | 1258 | 3.5352 | 45.2596 | 0.097716 | 4.3969e-05 | 0.12113 | 8.7911 | 397.8796 | 3.4978 | 14076.0794 | 3.91 | 39.1%
630 | 1260 | 3.3692 | 47.489 | 0.10157 | 4.1914e-05 | 0.11461 | 8.3805 | 397.9795 | 3.3352 | 14059.3185 | 3.9054 | 39.05%
631 | 1262 | 3.1162 | 51.3439 | 0.10323 | 3.8781e-05 | 0.10785 | 7.7542 | 398.1287 | 3.0872 | 14043.8102 | 3.9011 | 39.01%
632 | 1264 | 3.0188 | 53.0019 | 0.11092 | 3.7573e-05 | 0.10057 | 7.5128 | 398.1909 | 2.9915 | 14028.7847 | 3.8969 | 38.97%
633 | 1266 | 2.6362 | 60.6925 | 0.12032 | 3.283e-05 | 0.09165 | 6.5645 | 398.4154 | 2.6154 | 14015.6557 | 3.8932 | 38.93%
634 | 1268 | 2.2827 | 70.093 | 0.1372 | 2.8441e-05 | 0.080843 | 5.6871 | 398.6258 | 2.267 | 14004.2815 | 3.8901 | 38.9%
635 | 1270 | 1.8397 | 86.9716 | 0.1792 | 2.2936e-05 | 0.066268 | 4.5864 | 398.8907 | 1.8295 | 13995.1086 | 3.8875 | 38.88%
636 | 1272 | 1.2406 | 128.9699 | 0.2621 | 1.548e-05 | 0.047539 | 3.0957 | 399.2484 | 1.2359 | 13988.9173 | 3.8858 | 38.86%
637 | 1274 | 0.75516 | 211.8756 | 1.0376 | 9.4294e-06 | 0.016685 | 1.8858 | 399.5544 | 0.75348 | 13985.1457 | 3.8848 | 38.85%
638 | 1276 | 0.16204 | 987.4105 | -0.58089 | 2.025e-06 | -0.10815 | 0.40512 | 400.016 | 0.16205 | 13984.3355 | 3.8845 | 38.85%
639 | 1278 | -0.25352 | -631.1139 | -0.17755 | -3.1701e-06 | -0.16966 | -0.6343 | 400.3139 | -0.25392 | 13985.6041 | 3.8849 | 38.85%
640 | 1280 | -0.70244 | -227.7775 | -0.089991 | -8.7893e-06 | -0.21118 | -1.7588 | 400.6112 | -0.70459 | 13989.1216 | 3.8859 | 38.86%
641 | 1282 | -1.1411 | -140.218 | -0.056633 | -1.4287e-05 | -0.2446 | -2.8591 | 400.8948 | -1.1462 | 13994.8398 | 3.8875 | 38.87%
642 | 1284 | -1.4973 | -106.8604 | -0.034198 | -1.8756e-05 | -0.27062 | -3.7537 | 401.1243 | -1.5057 | 14002.3472 | 3.8895 | 38.9%
643 | 1286 | -1.8952 | -84.4256 | -0.009932 | -2.3753e-05 | -0.28579 | -4.7541 | 401.367 | -1.9081 | 14011.8554 | 3.8922 | 38.92%
644 | 1288 | -2.6596 | -60.1594 | 0.0044755 | -3.3371e-05 | -0.29649 | -6.6792 | 401.8155 | -2.6838 | 14025.2138 | 3.8959 | 38.96%
645 | 1290 | -3.4971 | -45.7519 | 0.012098 | -4.3932e-05 | -0.30664 | -8.7932 | 402.3064 | -3.5376 | 14042.8002 | 3.9008 | 39.01%
646 | 1292 | -4.1962 | -38.1294 | 0.016464 | -5.2768e-05 | -0.3173 | -10.5619 | 402.7193 | -4.2535 | 14063.924 | 3.9066 | 39.07%
647 | 1294 | -4.7389 | -33.763 | 0.021774 | -5.9638e-05 | -0.32692 | -11.9374 | 403.0418 | -4.8113 | 14087.7988 | 3.9133 | 39.13%
648 | 1296 | -5.6233 | -28.4531 | 0.024945 | -7.0857e-05 | -0.33838 | -14.1835 | 403.564 | -5.7239 | 14116.1657 | 3.9212 | 39.21%
649 | 1298 | -6.3284 | -25.2829 | 0.026492 | -7.9823e-05 | -0.35168 | -15.9786 | 403.9856 | -6.4551 | 14148.123 | 3.93 | 39.3%
650 | 1300 | -6.7411 | -23.7351 | 0.026101 | -8.5079e-05 | -0.36657 | -17.0313 | 404.2399 | -6.8847 | 14182.1857 | 3.9395 | 39.39%
651 | 1302 | -6.6316 | -24.1269 | 0.026578 | -8.3684e-05 | -0.37985 | -16.7527 | 404.1898 | -6.7713 | 14215.691 | 3.9488 | 39.49%
652 | 1304 | -6.7655 | -23.6493 | 0.028233 | -8.539e-05 | -0.39188 | -17.0948 | 404.2796 | -6.9111 | 14249.8805 | 3.9583 | 39.58%
653 | 1306 | -7.2745 | -21.9946 | 0.029695 | -9.1882e-05 | -0.40461 | -18.3949 | 404.588 | -7.4424 | 14286.6703 | 3.9685 | 39.69%
654 | 1308 | -7.7924 | -20.5327 | 0.030974 | -9.8496e-05 | -0.4181 | -19.7199 | 404.9029 | -7.9846 | 14326.1101 | 3.9795 | 39.79%
655 | 1310 | -8.3104 | -19.2531 | 0.03188 | -0.00010512 | -0.43257 | -21.047 | 405.2191 | -8.5286 | 14368.204 | 3.9912 | 39.91%
656 | 1312 | -8.7208 | -18.347 | 0.032571 | -0.00011038 | -0.44757 | -22.1002 | 405.4737 | -8.9611 | 14412.4045 | 4.0034 | 40.03%
657 | 1314 | -9.0618 | -17.6565 | 0.032679 | -0.00011475 | -0.46319 | -22.9768 | 405.6886 | -9.3214 | 14458.3581 | 4.0162 | 40.16%
658 | 1316 | -9.1178 | -17.5481 | 0.033153 | -0.00011547 | -0.47771 | -23.1214 | 405.736 | -9.3812 | 14504.6008 | 4.0291 | 40.29%
659 | 1318 | -9.3705 | -17.0748 | 0.033566 | -0.00011871 | -0.49215 | -23.7717 | 405.8984 | -9.6489 | 14552.1443 | 4.0423 | 40.42%
660 | 1320 | -9.603 | -16.6615 | 0.034102 | -0.0001217 | -0.5063 | -24.3705 | 406.0487 | -9.8956 | 14600.8854 | 4.0558 | 40.56%
661 | 1322 | -9.922 | -16.1258 | 0.034686 | -0.0001258 | -0.52051 | -25.1926 | 406.2499 | -10.2345 | 14651.2705 | 4.0698 | 40.7%
662 | 1324 | -10.295 | -15.5415 | 0.035033 | -0.0001306 | -0.53525 | -26.1547 | 406.4834 | -10.6314 | 14703.5799 | 4.0843 | 40.84%
663 | 1326 | -10.5298 | -15.1949 | 0.035254 | -0.00013362 | -0.54992 | -26.7613 | 406.6361 | -10.8821 | 14757.1025 | 4.0992 | 40.99%
664 | 1328 | -10.6859 | -14.973 | 0.035517 | -0.00013563 | -0.56411 | -27.1651 | 406.7421 | -11.0492 | 14811.4327 | 4.1143 | 41.14%
665 | 1330 | -10.8768 | -14.7103 | 0.035701 | -0.00013809 | -0.57807 | -27.6588 | 406.8683 | -11.2535 | 14866.7503 | 4.1297 | 41.3%
666 | 1332 | -11.0141 | -14.5268 | 0.036077 | -0.00013987 | -0.59135 | -28.0146 | 406.9625 | -11.4009 | 14922.7795 | 4.1452 | 41.45%
667 | 1334 | -11.3072 | -14.1503 | 0.036077 | -0.00014365 | -0.60514 | -28.7731 | 407.1488 | -11.7149 | 14980.3257 | 4.1612 | 41.61%
668 | 1336 | -11.3072 | -14.1503 | 0.03599 | -0.00014365 | -0.61811 | -28.774 | 407.162 | -11.7157 | 15037.8737 | 4.1772 | 41.77%
669 | 1338 | -11.2383 | -14.237 | 0.035959 | -0.00014276 | -0.62991 | -28.5969 | 407.1335 | -11.6427 | 15095.0675 | 4.1931 | 41.93%
670 | 1340 | -11.2132 | -14.2689 | 0.035743 | -0.00014244 | -0.64106 | -28.5327 | 407.13 | -11.6165 | 15152.1328 | 4.2089 | 42.09%
671 | 1342 | -11.0461 | -14.4848 | 0.035532 | -0.00014028 | -0.65092 | -28.1014 | 407.0418 | -11.4384 | 15208.3355 | 4.2245 | 42.25%
672 | 1344 | -10.8876 | -14.6956 | 0.035444 | -0.00013823 | -0.65946 | -27.6924 | 406.9573 | -11.2696 | 15263.7204 | 4.2399 | 42.4%
673 | 1346 | -10.8226 | -14.7838 | 0.035443 | -0.0001374 | -0.66713 | -27.5252 | 406.927 | -11.2007 | 15318.7707 | 4.2552 | 42.55%
674 | 1348 | -10.8222 | -14.7844 | 0.035147 | -0.00013739 | -0.67466 | -27.5246 | 406.9344 | -11.2007 | 15373.82 | 4.2705 | 42.71%
675 | 1350 | -10.6097 | -15.0805 | 0.034875 | -0.00013465 | -0.68102 | -26.9763 | 406.816 | -10.9744 | 15427.7725 | 4.2855 | 42.85%
676 | 1352 | -10.4216 | -15.3528 | 0.034611 | -0.00013223 | -0.6864 | -26.491 | 406.7111 | -10.7742 | 15480.7546 | 4.3002 | 43%
677 | 1354 | -10.2456 | -15.6165 | 0.034414 | -0.00012996 | -0.69084 | -26.0374 | 406.6123 | -10.5871 | 15532.8294 | 4.3147 | 43.15%
678 | 1356 | -10.1183 | -15.813 | 0.034316 | -0.00012832 | -0.6945 | -25.7094 | 406.5414 | -10.4519 | 15584.2482 | 4.329 | 43.29%
679 | 1358 | -10.0559 | -15.9111 | 0.034093 | -0.00012752 | -0.69792 | -25.5487 | 406.5083 | -10.3858 | 15635.3456 | 4.3432 | 43.43%
680 | 1360 | -9.9168 | -16.1343 | 0.034103 | -0.00012573 | -0.70044 | -25.1904 | 406.4293 | -10.2381 | 15685.7264 | 4.3571 | 43.57%
681 | 1362 | -9.923 | -16.1242 | 0.034172 | -0.00012581 | -0.70273 | -25.2065 | 406.4353 | -10.2448 | 15736.1394 | 4.3711 | 43.71%
682 | 1364 | -9.9658 | -16.055 | 0.034478 | -0.00012636 | -0.70469 | -25.3169 | 406.4623 | -10.2904 | 15786.7732 | 4.3852 | 43.85%
683 | 1366 | -10.1592 | -15.7492 | 0.03474 | -0.00012885 | -0.7071 | -25.8158 | 406.5782 | -10.4961 | 15838.4048 | 4.3996 | 44%
684 | 1368 | -10.3309 | -15.4875 | 0.03467 | -0.00013106 | -0.71027 | -26.2588 | 406.6821 | -10.679 | 15890.9223 | 4.4141 | 44.14%
685 | 1370 | -10.2844 | -15.5575 | 0.034607 | -0.00013046 | -0.7131 | -26.139 | 406.6577 | -10.6296 | 15943.2004 | 4.4287 | 44.29%
686 | 1372 | -10.2433 | -15.62 | 0.034498 | -0.00012993 | -0.71569 | -26.0331 | 406.6362 | -10.586 | 15995.2665 | 4.4431 | 44.43%
687 | 1374 | -10.1723 | -15.729 | 0.034226 | -0.00012902 | -0.71814 | -25.8501 | 406.597 | -10.5106 | 16046.9667 | 4.4575 | 44.57%
688 | 1376 | -9.999 | -16.0017 | 0.033538 | -0.00012679 | -0.72053 | -25.4035 | 406.4979 | -10.3265 | 16097.7737 | 4.4716 | 44.72%
689 | 1378 | -9.5866 | -16.6899 | 0.032662 | -0.00012149 | -0.72196 | -24.3415 | 406.2578 | -9.8889 | 16146.4568 | 4.4851 | 44.85%
690 | 1380 | -9.1087 | -17.5656 | 0.031887 | -0.00011535 | -0.72205 | -23.1121 | 405.9783 | -9.383 | 16192.6811 | 4.498 | 44.98%
691 | 1382 | -8.724 | -18.3401 | 0.031593 | -0.00011042 | -0.72069 | -22.1237 | 405.7521 | -8.9768 | 16236.9285 | 4.5103 | 45.1%
692 | 1384 | -8.586 | -18.6349 | 0.031406 | -0.00010865 | -0.71899 | -21.7694 | 405.6698 | -8.8312 | 16280.4673 | 4.5224 | 45.22%
693 | 1386 | -8.5009 | -18.8215 | 0.031381 | -0.00010756 | -0.71701 | -21.5508 | 405.6181 | -8.7414 | 16323.5688 | 4.5343 | 45.34%
694 | 1388 | -8.4897 | -18.8463 | 0.031356 | -0.00010742 | -0.71513 | -21.522 | 405.6097 | -8.7295 | 16366.6128 | 4.5463 | 45.46%
695 | 1390 | -8.4785 | -18.8712 | 0.031204 | -0.00010727 | -0.71351 | -21.4931 | 405.6015 | -8.7176 | 16409.599 | 4.5582 | 45.58%
696 | 1392 | -8.4108 | -19.0233 | 0.031218 | -0.00010641 | -0.71164 | -21.3192 | 405.5601 | -8.6462 | 16452.2374 | 4.5701 | 45.7%
697 | 1394 | -8.417 | -19.0092 | 0.031106 | -0.00010649 | -0.71006 | -21.335 | 405.5621 | -8.6527 | 16494.9074 | 4.5819 | 45.82%
698 | 1396 | -8.3677 | -19.1211 | 0.031232 | -0.00010586 | -0.70817 | -21.2086 | 405.5315 | -8.6007 | 16537.3246 | 4.5937 | 45.94%
699 | 1398 | -8.4231 | -18.9954 | 0.031225 | -0.00010656 | -0.70666 | -21.3505 | 405.5623 | -8.659 | 16580.0256 | 4.6056 | 46.06%
700 | 1400 | -8.4201 | -19.0022 | 0.0311 | -0.00010653 | -0.7054 | -21.3428 | 405.5592 | -8.6558 | 16622.7111 | 4.6174 | 46.17%
701 | 1402 | -8.3649 | -19.1275 | 0.030973 | -0.00010582 | -0.70411 | -21.2012 | 405.5257 | -8.5976 | 16665.1135 | 4.6292 | 46.29%
702 | 1404 | -8.3098 | -19.2545 | 0.030685 | -0.00010511 | -0.70301 | -21.0597 | 405.4925 | -8.5395 | 16707.2328 | 4.6409 | 46.41%
703 | 1406 | -8.1873 | -19.5424 | 0.029954 | -0.00010355 | -0.70235 | -20.7457 | 405.4204 | -8.4107 | 16748.7241 | 4.6524 | 46.52%
704 | 1408 | -7.8922 | -20.2733 | 0.028953 | -9.9771e-05 | -0.70163 | -19.9892 | 405.2476 | -8.1006 | 16788.7026 | 4.6635 | 46.64%
705 | 1410 | -7.5208 | -21.2743 | 0.027539 | -9.5026e-05 | -0.70103 | -19.0385 | 405.0308 | -7.7112 | 16826.7796 | 4.6741 | 46.74%
706 | 1412 | -7.0521 | -22.6883 | 0.025882 | -8.9044e-05 | -0.70039 | -17.8399 | 404.7576 | -7.2208 | 16862.4594 | 4.684 | 46.84%
707 | 1414 | -6.5722 | -24.345 | 0.024378 | -8.2927e-05 | -0.69946 | -16.6144 | 404.478 | -6.7202 | 16895.6882 | 4.6932 | 46.93%
708 | 1416 | -6.1898 | -25.849 | 0.022813 | -7.8059e-05 | -0.6988 | -15.6391 | 404.2555 | -6.3222 | 16926.9665 | 4.7019 | 47.02%
709 | 1418 | -5.8364 | -27.414 | 0.021243 | -7.3566e-05 | -0.69855 | -14.7389 | 404.0505 | -5.9552 | 16956.4442 | 4.7101 | 47.1%
710 | 1420 | -5.5202 | -28.9845 | 0.019055 | -6.9548e-05 | -0.6997 | -13.934 | 403.8686 | -5.6275 | 16984.3121 | 4.7179 | 47.18%
711 | 1422 | -5.1328 | -31.1721 | 0.015969 | -6.4632e-05 | -0.7031 | -12.949 | 403.648 | -5.2268 | 17010.2102 | 4.7251 | 47.25%
712 | 1424 | -4.6704 | -34.2586 | 0.013309 | -5.877e-05 | -0.70777 | -11.7747 | 403.3856 | -4.7498 | 17033.7596 | 4.7316 | 47.32%
713 | 1426 | -4.3339 | -36.9184 | 0.010318 | -5.4509e-05 | -0.71482 | -10.9213 | 403.1986 | -4.4035 | 17055.6023 | 4.7377 | 47.38%
714 | 1428 | -4.0091 | -39.9094 | 0.0068656 | -5.0401e-05 | -0.72502 | -10.0984 | 403.0216 | -4.0699 | 17075.7991 | 4.7433 | 47.43%
715 | 1430 | -3.6899 | -43.3618 | 0.0032405 | -4.6367e-05 | -0.73878 | -9.2905 | 402.8516 | -3.7427 | 17094.3801 | 4.7484 | 47.48%
716 | 1432 | -3.4052 | -46.987 | 9.5199e-05 | -4.2772e-05 | -0.75575 | -8.5706 | 402.7049 | -3.4514 | 17111.5212 | 4.7532 | 47.53%
717 | 1434 | -3.1916 | -50.1322 | -0.0032206 | -4.0076e-05 | -0.77678 | -8.0308 | 402.6032 | -3.2332 | 17127.5829 | 4.7577 | 47.58%
718 | 1436 | -2.9936 | -53.4481 | -0.0047524 | -3.7579e-05 | -0.79941 | -7.5309 | 402.5121 | -3.0313 | 17142.6447 | 4.7618 | 47.62%
719 | 1438 | -2.9102 | -54.9798 | -0.0054534 | -3.6528e-05 | -0.823 | -7.3207 | 402.4879 | -2.9465 | 17157.286 | 4.7659 | 47.66%
720 | 1440 | -2.8735 | -55.6808 | -0.007466 | -3.6066e-05 | -0.85012 | -7.2286 | 402.4941 | -2.9095 | 17171.7431 | 4.7699 | 47.7%
721 | 1442 | -2.7733 | -57.6934 | -0.010144 | -3.4803e-05 | -0.88193 | -6.976 | 402.4684 | -2.8076 | 17185.6951 | 4.7738 | 47.74%
722 | 1444 | -2.6503 | -60.371 | -0.012465 | -3.3254e-05 | -0.91812 | -6.666 | 402.4341 | -2.6826 | 17199.0272 | 4.7775 | 47.78%
723 | 1446 | -2.5522 | -62.692 | -0.018384 | -3.2018e-05 | -0.96646 | -6.4191 | 402.4263 | -2.5832 | 17211.8654 | 4.7811 | 47.81%
724 | 1448 | -2.332 | -68.6118 | -0.026212 | -2.9246e-05 | -1.0323 | -5.8644 | 402.366 | -2.3596 | 17223.5941 | 4.7843 | 47.84%
725 | 1450 | -2.0932 | -76.4395 | -0.036054 | -2.6243e-05 | -1.1238 | -5.2633 | 402.3208 | -2.1175 | 17234.1206 | 4.7873 | 47.87%
726 | 1452 | -1.8544 | -86.2813 | -0.049344 | -2.3241e-05 | -1.2572 | -4.6629 | 402.3176 | -1.876 | 17243.4464 | 4.7898 | 47.9%
727 | 1454 | -1.6069 | -99.5718 | -0.0828 | -2.0132e-05 | -1.5163 | -4.0417 | 402.4355 | -1.6265 | 17251.5297 | 4.7921 | 47.92%
728 | 1456 | -1.2028 | -133.0274 | -0.15127 | -1.506e-05 | -2.1827 | -3.0285 | 402.8715 | -1.2201 | 17257.5867 | 4.7938 | 47.94%
729 | 1458 | -0.79404 | -201.5012 | -0.75949 | -9.9367e-06 | 4.2135 | -1.9664 | 396.2337 | -0.77916 | 17261.5195 | 4.7949 | 47.95%
730 | 1460 | -0.1976 | -809.7166 | 0.80452 | -2.4707e-06 | 1.6146 | -0.49214 | 398.4973 | -0.19612 | 17262.5038 | 4.7951 | 47.95%
731 | 1462 | 0.21212 | 754.29 | 0.40129 | 2.6507e-06 | 0.8963 | 0.52895 | 398.9834 | 0.21104 | 17261.4459 | 4.7948 | 47.95%
732 | 1464 | 0.45576 | 351.062 | 0.28516 | 5.6933e-06 | 0.57222 | 1.137 | 399.1692 | 0.45387 | 17259.1718 | 4.7942 | 47.94%
733 | 1466 | 0.68104 | 234.9348 | 0.20494 | 8.5048e-06 | 0.40828 | 1.6992 | 399.2053 | 0.67834 | 17255.7734 | 4.7933 | 47.93%
734 | 1468 | 1.0342 | 154.709 | 0.17332 | 1.2909e-05 | 0.30702 | 2.5797 | 399.1063 | 1.0296 | 17250.6139 | 4.7918 | 47.92%
735 | 1470 | 1.2998 | 123.0959 | 0.17283 | 1.6218e-05 | 0.23298 | 3.2416 | 399.0298 | 1.2935 | 17244.1307 | 4.79 | 47.9%
736 | 1472 | 1.3051 | 122.5978 | 0.17484 | 1.6283e-05 | 0.17744 | 3.2552 | 399.0822 | 1.2991 | 17237.6202 | 4.7882 | 47.88%
737 | 1474 | 1.284 | 124.6145 | 0.15189 | 1.602e-05 | 0.14101 | 3.2029 | 399.1306 | 1.2784 | 17231.2144 | 4.7864 | 47.86%
738 | 1476 | 1.5739 | 101.6596 | 0.12798 | 1.963e-05 | 0.11853 | 3.9248 | 398.9889 | 1.5659 | 17223.3649 | 4.7843 | 47.84%
739 | 1478 | 2.0578 | 77.7545 | 0.11629 | 2.5647e-05 | 0.10448 | 5.1281 | 398.7293 | 2.0447 | 17213.1088 | 4.7814 | 47.81%
740 | 1480 | 2.4219 | 66.0633 | 0.11121 | 3.017e-05 | 0.095345 | 6.0326 | 398.5327 | 2.4042 | 17201.0436 | 4.7781 | 47.78%
741 | 1482 | 2.6236 | 60.984 | 0.10782 | 3.2674e-05 | 0.089184 | 6.5333 | 398.425 | 2.603 | 17187.9771 | 4.7744 | 47.74%
742 | 1484 | 2.7782 | 57.5912 | 0.1043 | 3.4591e-05 | 0.085239 | 6.9167 | 398.3417 | 2.7552 | 17174.1436 | 4.7706 | 47.71%
743 | 1486 | 2.9589 | 54.0738 | 0.10104 | 3.6832e-05 | 0.083165 | 7.3648 | 398.2419 | 2.933 | 17159.4141 | 4.7665 | 47.67%
744 | 1488 | 3.1486 | 50.8156 | 0.098079 | 3.9183e-05 | 0.08263 | 7.8349 | 398.1355 | 3.1194 | 17143.7442 | 4.7622 | 47.62%
745 | 1490 | 3.3437 | 47.8515 | 0.094895 | 4.1598e-05 | 0.083434 | 8.3179 | 398.0249 | 3.3107 | 17127.1084 | 4.7575 | 47.58%
746 | 1492 | 3.582 | 44.6673 | 0.091038 | 4.4549e-05 | 0.085657 | 8.9078 | 397.8885 | 3.5443 | 17109.2927 | 4.7526 | 47.53%
747 | 1494 | 3.9206 | 40.8101 | 0.087664 | 4.8736e-05 | 0.089466 | 9.745 | 397.6943 | 3.8755 | 17089.8027 | 4.7472 | 47.47%
748 | 1496 | 4.2738 | 37.4371 | 0.085618 | 5.31e-05 | 0.094521 | 10.6176 | 397.4908 | 4.2204 | 17068.5676 | 4.7413 | 47.41%
749 | 1498 | 4.521 | 35.3907 | 0.083784 | 5.6151e-05 | 0.10019 | 11.2274 | 397.3464 | 4.4612 | 17046.1127 | 4.735 | 47.35%
750 | 1500 | 4.7681 | 33.5562 | 0.082028 | 5.92e-05 | 0.10641 | 11.8369 | 397.2016 | 4.7016 | 17022.4389 | 4.7285 | 47.28%
751 | 1502 | 5.0313 | 31.8008 | 0.077953 | 6.2445e-05 | 0.11367 | 12.4854 | 397.0469 | 4.9573 | 16997.4681 | 4.7215 | 47.22%
752 | 1504 | 5.7708 | 27.726 | 0.077953 | 7.1548e-05 | 0.1231 | 14.3051 | 396.6236 | 5.6737 | 16968.8578 | 4.7136 | 47.14%
753 | 1506 | 5.7708 | 27.726 | 0.074361 | 7.1548e-05 | 0.13207 | 14.3048 | 396.6147 | 5.6735 | 16940.2482 | 4.7056 | 47.06%
754 | 1508 | 6.6296 | 24.134 | 0.074361 | 8.2097e-05 | 0.14356 | 16.4135 | 396.1236 | 6.5018 | 16907.4213 | 4.6965 | 46.97%
755 | 1510 | 6.6296 | 24.134 | 0.072887 | 8.2097e-05 | 0.15396 | 16.4131 | 396.1133 | 6.5014 | 16874.5951 | 4.6874 | 46.87%
756 | 1512 | 7.061 | 22.6596 | 0.07167 | 8.7386e-05 | 0.16523 | 17.47 | 395.8617 | 6.9157 | 16839.6552 | 4.6777 | 46.78%
757 | 1514 | 7.4619 | 21.4422 | 0.070858 | 9.2295e-05 | 0.17705 | 18.4508 | 395.6268 | 7.2996 | 16802.7535 | 4.6674 | 46.67%
758 | 1516 | 7.7555 | 20.6305 | 0.070304 | 9.5887e-05 | 0.18886 | 19.1683 | 395.4518 | 7.5802 | 16764.4168 | 4.6568 | 46.57%
759 | 1518 | 7.9694 | 20.0769 | 0.070135 | 9.8501e-05 | 0.20018 | 19.6904 | 395.3218 | 7.784 | 16725.0361 | 4.6458 | 46.46%
760 | 1520 | 8.0371 | 19.9076 | 0.070166 | 9.9329e-05 | 0.21038 | 19.8554 | 395.274 | 7.8483 | 16685.3252 | 4.6348 | 46.35%
761 | 1522 | 8.0248 | 19.9383 | 0.070059 | 9.9178e-05 | 0.21932 | 19.8248 | 395.2721 | 7.8362 | 16645.6757 | 4.6238 | 46.24%
762 | 1524 | 8.068 | 19.8313 | 0.070337 | 9.9707e-05 | 0.22724 | 19.9301 | 395.2402 | 7.8772 | 16605.8155 | 4.6127 | 46.13%
763 | 1526 | 7.9564 | 20.1096 | 0.070577 | 9.8343e-05 | 0.2336 | 19.6571 | 395.2959 | 7.7704 | 16566.5014 | 4.6018 | 46.02%
764 | 1528 | 7.8626 | 20.3495 | 0.070997 | 9.7196e-05 | 0.2386 | 19.4277 | 395.3431 | 7.6806 | 16527.6461 | 4.591 | 45.91%
765 | 1530 | 7.7036 | 20.7695 | 0.07179 | 9.5252e-05 | 0.24196 | 19.0389 | 395.4282 | 7.5285 | 16489.5683 | 4.5804 | 45.8%
766 | 1532 | 7.4202 | 21.5628 | 0.072576 | 9.1784e-05 | 0.24335 | 18.3457 | 395.5844 | 7.2573 | 16452.8769 | 4.5702 | 45.7%
767 | 1534 | 7.1594 | 22.3484 | 0.073583 | 8.859e-05 | 0.24302 | 17.7073 | 395.7299 | 7.0073 | 16417.4622 | 4.5604 | 45.6%
768 | 1536 | 6.8506 | 23.3555 | 0.074326 | 8.4807e-05 | 0.24111 | 16.9512 | 395.9038 | 6.7111 | 16383.5598 | 4.551 | 45.51%
769 | 1538 | 6.6393 | 24.099 | 0.0746 | 8.2215e-05 | 0.23842 | 16.4332 | 396.0243 | 6.508 | 16350.6933 | 4.5419 | 45.42%
770 | 1540 | 6.5647 | 24.3727 | 0.073886 | 8.13e-05 | 0.23606 | 16.2505 | 396.0682 | 6.4363 | 16318.1924 | 4.5328 | 45.33%
771 | 1542 | 6.7628 | 23.6587 | 0.07319 | 8.3731e-05 | 0.23513 | 16.7363 | 395.9587 | 6.6269 | 16284.7198 | 4.5235 | 45.24%
772 | 1544 | 6.9679 | 22.9625 | 0.073307 | 8.6244e-05 | 0.23515 | 17.2387 | 395.8444 | 6.8239 | 16250.2423 | 4.514 | 45.14%
773 | 1546 | 6.9324 | 23.0799 | 0.073536 | 8.581e-05 | 0.23492 | 17.1519 | 395.8643 | 6.7898 | 16215.9385 | 4.5044 | 45.04%
774 | 1548 | 6.8644 | 23.3088 | 0.07367 | 8.4975e-05 | 0.23438 | 16.9851 | 395.9028 | 6.7245 | 16181.9683 | 4.495 | 44.95%
775 | 1550 | 6.8252 | 23.4425 | 0.074114 | 8.4495e-05 | 0.23356 | 16.8892 | 395.9255 | 6.6869 | 16148.1899 | 4.4856 | 44.86%
776 | 1552 | 6.6983 | 23.8866 | 0.076524 | 8.2939e-05 | 0.23133 | 16.5783 | 395.9984 | 6.565 | 16115.0333 | 4.4764 | 44.76%
777 | 1554 | 6.0845 | 26.2962 | 0.076524 | 7.5404e-05 | 0.22678 | 15.0723 | 396.3454 | 5.9738 | 16084.8887 | 4.468 | 44.68%
778 | 1556 | 6.0845 | 26.2962 | 0.077487 | 7.5404e-05 | 0.22247 | 15.0725 | 396.3497 | 5.974 | 16054.7437 | 4.4597 | 44.6%
779 | 1558 | 5.8696 | 27.2591 | 0.078333 | 7.2763e-05 | 0.2175 | 14.5447 | 396.4747 | 5.7666 | 16025.6544 | 4.4516 | 44.52%
780 | 1560 | 5.6928 | 28.1055 | 0.07983 | 7.0589e-05 | 0.2119 | 14.1104 | 396.5791 | 5.5959 | 15997.4336 | 4.4437 | 44.44%
781 | 1562 | 5.405 | 29.6022 | 0.080814 | 6.7047e-05 | 0.20551 | 13.4026 | 396.7464 | 5.3174 | 15970.6284 | 4.4363 | 44.36%
782 | 1564 | 5.2311 | 30.5864 | 0.082207 | 6.4906e-05 | 0.19879 | 12.9747 | 396.8505 | 5.149 | 15944.679 | 4.4291 | 44.29%
783 | 1566 | 5.0032 | 31.9795 | 0.084149 | 6.2098e-05 | 0.19141 | 12.4137 | 396.9854 | 4.9281 | 15919.8515 | 4.4222 | 44.22%
784 | 1568 | 4.7167 | 33.9219 | 0.085577 | 5.8566e-05 | 0.18344 | 11.7079 | 397.1539 | 4.6498 | 15896.4357 | 4.4157 | 44.16%
785 | 1570 | 4.5262 | 35.3494 | 0.086992 | 5.6216e-05 | 0.17541 | 11.2383 | 397.2687 | 4.4646 | 15873.959 | 4.4094 | 44.09%
786 | 1572 | 4.352 | 36.7644 | 0.086201 | 5.4066e-05 | 0.16806 | 10.8087 | 397.3738 | 4.2951 | 15852.3417 | 4.4034 | 44.03%
787 | 1574 | 4.4478 | 35.9732 | 0.085619 | 5.5248e-05 | 0.16236 | 11.0451 | 397.3257 | 4.3885 | 15830.2516 | 4.3973 | 43.97%
788 | 1576 | 4.5208 | 35.3917 | 0.085486 | 5.615e-05 | 0.15783 | 11.2255 | 397.2892 | 4.4598 | 15807.8006 | 4.3911 | 43.91%
789 | 1578 | 4.538 | 35.2581 | 0.086054 | 5.6361e-05 | 0.15389 | 11.2679 | 397.2835 | 4.4765 | 15785.2649 | 4.3848 | 43.85%
790 | 1580 | 4.466 | 35.8266 | 0.085063 | 5.5472e-05 | 0.15048 | 11.0903 | 397.3273 | 4.4065 | 15763.0843 | 4.3786 | 43.79%
791 | 1582 | 4.593 | 34.8353 | 0.085063 | 5.7041e-05 | 0.1481 | 11.4039 | 397.2584 | 4.5303 | 15740.2765 | 4.3723 | 43.72%
792 | 1584 | 4.593 | 34.8353 | 0.085316 | 5.7041e-05 | 0.146 | 11.404 | 397.2605 | 4.5303 | 15717.4685 | 4.366 | 43.66%
793 | 1586 | 4.5599 | 35.0883 | 0.086029 | 5.6632e-05 | 0.1439 | 11.3223 | 397.2812 | 4.4981 | 15694.8239 | 4.3597 | 43.6%
794 | 1588 | 4.469 | 35.8019 | 0.086537 | 5.551e-05 | 0.1416 | 11.0981 | 397.3344 | 4.4097 | 15672.6276 | 4.3535 | 43.54%
795 | 1590 | 4.4065 | 36.3098 | 0.087482 | 5.4739e-05 | 0.13915 | 10.9439 | 397.372 | 4.3488 | 15650.7398 | 4.3474 | 43.47%
796 | 1592 | 4.2947 | 37.255 | 0.08892 | 5.3358e-05 | 0.13626 | 10.668 | 397.4376 | 4.2399 | 15629.4037 | 4.3415 | 43.42%
797 | 1594 | 4.1352 | 38.6926 | 0.090224 | 5.1387e-05 | 0.13284 | 10.2741 | 397.5306 | 4.0843 | 15608.8556 | 4.3358 | 43.36%
798 | 1596 | 4.0003 | 39.9968 | 0.092438 | 4.9721e-05 | 0.1289 | 9.9411 | 397.6103 | 3.9527 | 15588.9735 | 4.3303 | 43.3%
799 | 1598 | 3.7906 | 42.2101 | 0.09495 | 4.7128e-05 | 0.12417 | 9.4227 | 397.7329 | 3.7477 | 15570.1281 | 4.325 | 43.25%
800 | 1600 | 3.5776 | 44.7222 | 0.097341 | 4.4494e-05 | 0.11883 | 8.8962 | 397.858 | 3.5394 | 15552.3357 | 4.3201 | 43.2%
801 | 1602 | 3.3961 | 47.1131 | 0.097398 | 4.2247e-05 | 0.1136 | 8.447 | 397.9654 | 3.3616 | 15535.4417 | 4.3154 | 43.15%
802 | 1604 | 3.392 | 47.1704 | 0.10089 | 4.2196e-05 | 0.10857 | 8.4369 | 397.9727 | 3.3577 | 15518.5678 | 4.3107 | 43.11%
803 | 1606 | 3.1578 | 50.6675 | 0.10212 | 3.9297e-05 | 0.10321 | 7.8573 | 398.1099 | 3.1281 | 15502.8532 | 4.3063 | 43.06%
804 | 1608 | 3.0834 | 51.8901 | 0.10427 | 3.8375e-05 | 0.098103 | 7.6731 | 398.1569 | 3.0551 | 15487.5071 | 4.3021 | 43.02%
805 | 1610 | 2.9606 | 54.0431 | 0.10766 | 3.6852e-05 | 0.092851 | 7.3688 | 398.2313 | 2.9345 | 15472.7695 | 4.298 | 42.98%
806 | 1612 | 2.7858 | 57.4333 | 0.11813 | 3.4686e-05 | 0.08633 | 6.9356 | 398.3363 | 2.7627 | 15458.8983 | 4.2941 | 42.94%
807 | 1614 | 2.3565 | 67.8979 | 0.12654 | 2.9358e-05 | 0.078266 | 5.8704 | 398.5867 | 2.3399 | 15447.1575 | 4.2909 | 42.91%
808 | 1616 | 2.0967 | 76.3097 | 0.13475 | 2.6131e-05 | 0.069885 | 5.2253 | 398.7418 | 2.0835 | 15436.7069 | 4.288 | 42.88%
809 | 1618 | 1.893 | 84.5219 | 0.14873 | 2.3599e-05 | 0.061139 | 4.7191 | 398.8656 | 1.8823 | 15427.2687 | 4.2854 | 42.85%
810 | 1620 | 1.6244 | 98.4979 | 0.18161 | 2.0258e-05 | 0.050793 | 4.0511 | 399.0279 | 1.6165 | 15419.1664 | 4.2831 | 42.83%
811 | 1622 | 1.2178 | 131.3801 | 0.66827 | 1.5197e-05 | 0.02434 | 3.0392 | 399.2845 | 1.2135 | 15413.0881 | 4.2814 | 42.81%
812 | 1624 | 0.25888 | 618.047 | 0.66827 | 3.2348e-06 | 0.010971 | 0.64694 | 399.8419 | 0.25868 | 15411.7943 | 4.2811 | 42.81%
813 | 1626 | 0.25888 | 618.047 | -1.6123 | 3.2348e-06 | -0.0055133 | 0.64697 | 399.8584 | 0.2587 | 15410.5003 | 4.2807 | 42.81%
814 | 1628 | -0.09624 | -1662.5104 | -0.25379 | -1.2032e-06 | -0.012174 | -0.24064 | 400.0669 | -0.096272 | 15410.9816 | 4.2808 | 42.81%
815 | 1630 | -0.52628 | -304.0207 | -0.1096 | -6.5834e-06 | -0.018964 | -1.3167 | 400.3184 | -0.52712 | 15413.6151 | 4.2816 | 42.82%
816 | 1632 | -1.0011 | -159.8274 | -0.063457 | -1.2531e-05 | -0.027462 | -2.5064 | 400.5975 | -1.0041 | 15418.628 | 4.283 | 42.83%
817 | 1634 | -1.4074 | -113.6848 | -0.041763 | -1.7628e-05 | -0.037659 | -3.5259 | 400.8395 | -1.4133 | 15425.6797 | 4.2849 | 42.85%
818 | 1636 | -1.7393 | -91.99 | -0.027524 | -2.1795e-05 | -0.049079 | -4.3596 | 401.0406 | -1.7484 | 15434.399 | 4.2873 | 42.87%
819 | 1638 | -2.0578 | -77.7514 | -0.016033 | -2.5798e-05 | -0.061366 | -5.1605 | 401.235 | -2.0706 | 15444.7199 | 4.2902 | 42.9%
820 | 1640 | -2.4147 | -66.2603 | -0.0089687 | -3.0288e-05 | -0.074823 | -6.0587 | 401.4527 | -2.4323 | 15456.8374 | 4.2936 | 42.94%
821 | 1642 | -2.7029 | -59.1961 | -0.0039298 | -3.3916e-05 | -0.08909 | -6.7848 | 401.6321 | -2.725 | 15470.4069 | 4.2973 | 42.97%
822 | 1644 | -2.9544 | -54.1572 | 0.0012468 | -3.7085e-05 | -0.10367 | -7.419 | 401.7909 | -2.9809 | 15485.2449 | 4.3015 | 43.01%
823 | 1646 | -3.2666 | -48.9806 | 0.00045203 | -4.1023e-05 | -0.11997 | -8.2071 | 401.9864 | -3.2991 | 15501.659 | 4.306 | 43.06%
824 | 1648 | -3.2144 | -49.7754 | -0.00036898 | -4.0365e-05 | -0.13621 | -8.0757 | 401.9728 | -3.2462 | 15517.8104 | 4.3105 | 43.11%
825 | 1650 | -3.1623 | -50.5964 | -0.0012182 | -3.9707e-05 | -0.15247 | -7.9444 | 401.9592 | -3.1933 | 15533.6993 | 4.3149 | 43.15%
826 | 1652 | -3.1101 | -51.4456 | 0.0048569 | -3.9049e-05 | -0.16647 | -7.813 | 401.9433 | -3.1404 | 15549.3252 | 4.3193 | 43.19%
827 | 1654 | -3.5265 | -45.3705 | 0.010971 | -4.4304e-05 | -0.18024 | -8.8647 | 402.1963 | -3.5654 | 15567.0546 | 4.3242 | 43.24%
828 | 1656 | -4.0758 | -39.2565 | 0.017332 | -5.1244e-05 | -0.19401 | -10.2537 | 402.5259 | -4.1274 | 15587.5621 | 4.3299 | 43.3%
829 | 1658 | -4.8638 | -32.8958 | 0.021891 | -6.1221e-05 | -0.20933 | -12.2507 | 402.9954 | -4.937 | 15612.0634 | 4.3367 | 43.37%
830 | 1660 | -5.6464 | -28.3368 | 0.026244 | -7.1151e-05 | -0.22593 | -14.2381 | 403.464 | -5.7446 | 15640.5397 | 4.3446 | 43.45%
831 | 1662 | -6.6712 | -23.9835 | 0.028871 | -8.4189e-05 | -0.24544 | -16.8481 | 404.0771 | -6.8079 | 15674.2359 | 4.354 | 43.54%
832 | 1664 | -7.4919 | -21.3563 | 0.031243 | -9.4657e-05 | -0.26664 | -18.944 | 404.5749 | -7.6643 | 15712.124 | 4.3645 | 43.64%
833 | 1666 | -8.428 | -18.9842 | 0.032973 | -0.00010663 | -0.29015 | -21.341 | 405.1436 | -8.6462 | 15754.806 | 4.3763 | 43.76%
834 | 1668 | -9.2732 | -17.254 | 0.034229 | -0.00011746 | -0.31554 | -23.5112 | 405.6625 | -9.5376 | 15801.8284 | 4.3894 | 43.89%
835 | 1670 | -10.0012 | -15.998 | 0.035267 | -0.00012682 | -0.34213 | -25.3854 | 406.1153 | -10.3094 | 15852.5991 | 4.4035 | 44.03%
836 | 1672 | -10.695 | -14.9603 | 0.036155 | -0.00013575 | -0.3697 | -27.1752 | 406.55 | -11.0481 | 15906.9496 | 4.4186 | 44.19%
837 | 1674 | -11.37 | -14.0721 | 0.036888 | -0.00014446 | -0.39811 | -28.9207 | 406.9753 | -11.77 | 15964.7909 | 4.4347 | 44.35%
838 | 1676 | -11.9946 | -13.3393 | 0.037329 | -0.00015253 | -0.42723 | -30.5392 | 407.3725 | -12.4408 | 16025.8693 | 4.4516 | 44.52%
839 | 1678 | -12.4048 | -12.8982 | 0.037671 | -0.00015784 | -0.45601 | -31.6046 | 407.6436 | -12.8834 | 16089.0785 | 4.4692 | 44.69%
840 | 1680 | -12.7425 | -12.5564 | 0.037885 | -0.00016222 | -0.48421 | -32.4831 | 407.8716 | -13.2489 | 16154.0447 | 4.4872 | 44.87%
841 | 1682 | -12.9638 | -12.3421 | 0.038046 | -0.00016509 | -0.51134 | -33.0601 | 408.03 | -13.4895 | 16220.165 | 4.5056 | 45.06%
842 | 1684 | -13.1353 | -12.1809 | 0.038217 | -0.00016731 | -0.5372 | -33.5079 | 408.1577 | -13.6765 | 16287.1808 | 4.5242 | 45.24%
843 | 1686 | -13.3221 | -12.0101 | 0.038447 | -0.00016974 | -0.56189 | -33.9958 | 408.2933 | -13.8803 | 16355.1724 | 4.5431 | 45.43%
844 | 1688 | -13.582 | -11.7803 | 0.038739 | -0.00017312 | -0.58576 | -34.6742 | 408.4715 | -14.1634 | 16424.5209 | 4.5624 | 45.62%
845 | 1690 | -13.9267 | -11.4887 | 0.039064 | -0.0001776 | -0.6092 | -35.574 | 408.6995 | -14.5391 | 16495.6689 | 4.5821 | 45.82%
846 | 1692 | -14.333 | -11.1631 | 0.039364 | -0.00018289 | -0.63256 | -36.6354 | 408.9643 | -14.9826 | 16568.9398 | 4.6025 | 46.02%
847 | 1694 | -14.7282 | -10.8635 | 0.039603 | -0.00018804 | -0.65583 | -37.6695 | 409.2227 | -15.4152 | 16644.2787 | 4.6234 | 46.23%
848 | 1696 | -15.0592 | -10.6247 | 0.039635 | -0.00019236 | -0.67895 | -38.5368 | 409.4431 | -15.7786 | 16721.3523 | 4.6448 | 46.45%
849 | 1698 | -15.1058 | -10.5919 | 0.039655 | -0.00019297 | -0.70057 | -38.6608 | 409.4929 | -15.8313 | 16798.674 | 4.6663 | 46.66%
850 | 1700 | -15.1336 | -10.5725 | 0.039741 | -0.00019333 | -0.72063 | -38.7354 | 409.5299 | -15.8633 | 16876.1447 | 4.6878 | 46.88%
851 | 1702 | -15.2585 | -10.486 | 0.039836 | -0.00019496 | -0.73968 | -39.064 | 409.6237 | -16.0015 | 16954.2727 | 4.7095 | 47.1%
852 | 1704 | -15.3967 | -10.3919 | 0.039985 | -0.00019676 | -0.75779 | -39.4275 | 409.7245 | -16.1544 | 17033.1276 | 4.7314 | 47.31%
853 | 1706 | -15.6208 | -10.2428 | 0.040014 | -0.00019969 | -0.77559 | -40.0161 | 409.8762 | -16.4016 | 17113.1599 | 4.7537 | 47.54%
854 | 1708 | -15.6663 | -10.213 | 0.039986 | -0.00020029 | -0.79234 | -40.1372 | 409.9204 | -16.453 | 17193.4342 | 4.776 | 47.76%
855 | 1710 | -15.6226 | -10.2416 | 0.039867 | -0.00019972 | -0.80782 | -40.024 | 409.9102 | -16.4063 | 17273.4823 | 4.7982 | 47.98%
856 | 1712 | -15.4436 | -10.3603 | 0.03984 | -0.00019738 | -0.82133 | -39.5565 | 409.8174 | -16.2109 | 17352.5952 | 4.8202 | 48.2%
857 | 1714 | -15.4035 | -10.3872 | 0.039781 | -0.00019685 | -0.83373 | -39.4529 | 409.8062 | -16.168 | 17431.501 | 4.8421 | 48.42%
858 | 1716 | -15.3159 | -10.4467 | 0.039632 | -0.00019571 | -0.84504 | -39.2245 | 409.7656 | -16.0729 | 17509.95 | 4.8639 | 48.64%
859 | 1718 | -15.1006 | -10.5956 | 0.039632 | -0.0001929 | -0.85447 | -38.6619 | 409.6471 | -15.8377 | 17587.2737 | 4.8854 | 48.85%
860 | 1720 | -15.1006 | -10.5956 | 0.039607 | -0.0001929 | -0.86325 | -38.6627 | 409.656 | -15.8384 | 17664.5992 | 4.9068 | 49.07%
861 | 1722 | -15.0652 | -10.6205 | 0.039572 | -0.00019244 | -0.87126 | -38.571 | 409.6432 | -15.8003 | 17741.7411 | 4.9283 | 49.28%
862 | 1724 | -15.0162 | -10.6552 | 0.039523 | -0.0001918 | -0.87854 | -38.4434 | 409.6214 | -15.7472 | 17818.6279 | 4.9496 | 49.5%
863 | 1726 | -14.9464 | -10.7049 | 0.039502 | -0.00019089 | -0.88498 | -38.2615 | 409.5865 | -15.6714 | 17895.1509 | 4.9709 | 49.71%
864 | 1728 | -14.9182 | -10.7252 | 0.039666 | -0.00019052 | -0.89053 | -38.1882 | 409.5754 | -15.6409 | 17971.5273 | 4.9921 | 49.92%
865 | 1730 | -15.1497 | -10.5613 | 0.039666 | -0.00019354 | -0.8968 | -38.7946 | 409.7196 | -15.8949 | 18049.1165 | 5.0136 | 50.14%
866 | 1732 | -15.1497 | -10.5613 | 0.039721 | -0.00019354 | -0.90252 | -38.7952 | 409.7254 | -15.8954 | 18126.7069 | 5.0352 | 50.35%
867 | 1734 | -15.2288 | -10.5064 | 0.039658 | -0.00019457 | -0.90831 | -39.0026 | 409.7784 | -15.9824 | 18204.7121 | 5.0569 | 50.57%
868 | 1736 | -15.1385 | -10.5691 | 0.039125 | -0.00019339 | -0.91413 | -38.767 | 409.7306 | -15.884 | 18282.246 | 5.0784 | 50.78%
869 | 1738 | -14.4114 | -11.1024 | 0.039125 | -0.00018391 | -0.91602 | -36.8661 | 409.3002 | -15.0893 | 18355.9782 | 5.0989 | 50.99%
870 | 1740 | -14.4114 | -11.1024 | 0.038792 | -0.00018391 | -0.91833 | -36.8663 | 409.3026 | -15.0895 | 18429.7107 | 5.1194 | 51.19%
871 | 1742 | -13.9922 | -11.435 | 0.038356 | -0.00017845 | -0.9192 | -35.7722 | 409.0546 | -14.6328 | 18501.2552 | 5.1392 | 51.39%
872 | 1744 | -13.4777 | -11.8715 | 0.038356 | -0.00017176 | -0.91752 | -34.4311 | 408.7479 | -14.0736 | 18570.1174 | 5.1584 | 51.58%
873 | 1746 | -13.4777 | -11.8715 | 0.038221 | -0.00017176 | -0.91619 | -34.431 | 408.7466 | -14.0735 | 18638.9793 | 5.1775 | 51.77%
874 | 1748 | -13.3259 | -12.0067 | 0.038119 | -0.00016979 | -0.91439 | -34.0356 | 408.6549 | -13.9088 | 18707.0506 | 5.1964 | 51.96%
875 | 1750 | -13.2141 | -12.1083 | 0.038252 | -0.00016834 | -0.91196 | -33.7444 | 408.5862 | -13.7875 | 18774.5394 | 5.2151 | 52.15%
876 | 1752 | -13.3605 | -11.9756 | 0.038397 | -0.00017024 | -0.91016 | -34.1254 | 408.671 | -13.946 | 18842.7902 | 5.2341 | 52.34%
877 | 1754 | -13.525 | -11.8299 | 0.038568 | -0.00017238 | -0.90899 | -34.5536 | 408.7673 | -14.1244 | 18911.8974 | 5.2533 | 52.53%
878 | 1756 | -13.723 | -11.6593 | 0.038878 | -0.00017495 | -0.90834 | -35.0694 | 408.8839 | -14.3393 | 18982.0361 | 5.2728 | 52.73%
879 | 1758 | -14.098 | -11.3491 | 0.038997 | -0.00017983 | -0.90935 | -36.0475 | 409.1074 | -14.7473 | 19054.131 | 5.2928 | 52.93%
880 | 1760 | -14.2469 | -11.2305 | 0.039368 | -0.00018177 | -0.91038 | -36.4361 | 409.1968 | -14.9095 | 19127.0033 | 5.3131 | 53.13%
881 | 1762 | -14.7337 | -10.8595 | 0.039486 | -0.00018811 | -0.91348 | -37.708 | 409.4891 | -15.441 | 19202.4193 | 5.334 | 53.34%
882 | 1764 | -14.8953 | -10.7417 | 0.039576 | -0.00019022 | -0.91699 | -38.1309 | 409.5888 | -15.618 | 19278.681 | 5.3552 | 53.55%
883 | 1766 | -15.022 | -10.651 | 0.039642 | -0.00019187 | -0.92074 | -38.4627 | 409.668 | -15.7569 | 19355.6065 | 5.3766 | 53.77%
884 | 1768 | -15.1148 | -10.5857 | 0.039619 | -0.00019308 | -0.9247 | -38.7058 | 409.7273 | -15.8588 | 19433.0181 | 5.3981 | 53.98%
885 | 1770 | -15.0823 | -10.6085 | 0.039459 | -0.00019266 | -0.92849 | -38.6212 | 409.7118 | -15.8236 | 19510.2604 | 5.4195 | 54.2%
886 | 1772 | -14.8586 | -10.7681 | 0.039435 | -0.00018974 | -0.93096 | -38.0364 | 409.5813 | -15.579 | 19586.3332 | 5.4406 | 54.41%
887 | 1774 | -14.8246 | -10.7929 | 0.03941 | -0.0001893 | -0.93313 | -37.9476 | 409.5633 | -15.5419 | 19662.2283 | 5.4617 | 54.62%
888 | 1776 | -14.7906 | -10.8177 | 0.039391 | -0.00018885 | -0.93501 | -37.8587 | 409.5449 | -15.5049 | 19737.9458 | 5.4828 | 54.83%
889 | 1778 | -14.7647 | -10.8366 | 0.039356 | -0.00018852 | -0.93669 | -37.7913 | 409.5313 | -15.4767 | 19813.5285 | 5.5038 | 55.04%
890 | 1780 | -14.7171 | -10.8717 | 0.039309 | -0.00018789 | -0.93809 | -37.6669 | 409.5044 | -15.4248 | 19888.8624 | 5.5247 | 55.25%
891 | 1782 | -14.6546 | -10.9181 | 0.038915 | -0.00018708 | -0.93978 | -37.5038 | 409.469 | -15.3566 | 19963.8699 | 5.5455 | 55.46%
892 | 1784 | -14.1434 | -11.3127 | 0.038431 | -0.00018042 | -0.93972 | -36.1687 | 409.1653 | -14.799 | 20036.2073 | 5.5656 | 55.66%
893 | 1786 | -13.5636 | -11.7962 | 0.038082 | -0.00017288 | -0.93747 | -34.6567 | 408.8192 | -14.1683 | 20105.5207 | 5.5849 | 55.85%
894 | 1788 | -13.1742 | -12.1449 | 0.03768 | -0.00016782 | -0.9342 | -33.6424 | 408.5852 | -13.7458 | 20172.8055 | 5.6036 | 56.04%
895 | 1790 | -12.7511 | -12.5479 | 0.03726 | -0.00016233 | -0.92984 | -32.5417 | 408.3306 | -13.2878 | 20237.8889 | 5.6216 | 56.22%
896 | 1792 | -12.3388 | -12.9672 | 0.036684 | -0.00015699 | -0.92478 | -31.4704 | 408.0819 | -12.8425 | 20300.8296 | 5.6391 | 56.39%
897 | 1794 | -11.8142 | -13.5431 | 0.035974 | -0.0001502 | -0.91876 | -30.1088 | 407.7662 | -12.2774 | 20361.0473 | 5.6558 | 56.56%
898 | 1796 | -11.2256 | -14.2531 | 0.035223 | -0.0001426 | -0.91158 | -28.584 | 407.4122 | -11.6455 | 20418.2154 | 5.6717 | 56.72%
899 | 1798 | -10.6638 | -15.004 | 0.034664 | -0.00013535 | -0.90311 | -27.131 | 407.0733 | -11.0443 | 20472.4775 | 5.6868 | 56.87%
900 | 1800 | -10.2807 | -15.5632 | 0.033907 | -0.00013041 | -0.89461 | -26.1412 | 406.8397 | -10.6353 | 20524.7598 | 5.7013 | 57.01%
901 | 1802 | -9.8037 | -16.3203 | 0.032973 | -0.00012428 | -0.8859 | -24.9107 | 406.5512 | -10.1275 | 20574.5813 | 5.7152 | 57.15%
902 | 1804 | -9.2729 | -17.2546 | 0.032118 | -0.00011746 | -0.87657 | -23.5433 | 406.2309 | -9.564 | 20621.6679 | 5.7282 | 57.28%
903 | 1806 | -8.8354 | -18.1091 | 0.031222 | -0.00011185 | -0.86716 | -22.4178 | 405.9655 | -9.1009 | 20666.5035 | 5.7407 | 57.41%
904 | 1808 | -8.4185 | -19.0057 | 0.03044 | -0.00010651 | -0.85756 | -21.3469 | 405.7123 | -8.6607 | 20709.1972 | 5.7526 | 57.53%
905 | 1810 | -8.086 | -19.7873 | 0.030433 | -0.00010225 | -0.84691 | -20.4933 | 405.5076 | -8.3102 | 20750.1839 | 5.7639 | 57.64%
906 | 1812 | -8.083 | -19.7945 | 0.03183 | -0.00010221 | -0.83466 | -20.4851 | 405.4934 | -8.3066 | 20791.1542 | 5.7753 | 57.75%
907 | 1814 | -8.6967 | -18.3977 | 0.03183 | -0.00011007 | -0.8261 | -22.0594 | 405.8429 | -8.9526 | 20835.2729 | 5.7876 | 57.88%
908 | 1816 | -8.6967 | -18.3977 | 0.032733 | -0.00011007 | -0.81666 | -22.0589 | 405.8334 | -8.9522 | 20879.3907 | 5.7998 | 58%
909 | 1818 | -9.1458 | -17.4944 | 0.033448 | -0.00011583 | -0.80888 | -23.2125 | 406.0879 | -9.4263 | 20925.8157 | 5.8127 | 58.13%
910 | 1820 | -9.5354 | -16.7796 | 0.033719 | -0.00012083 | -0.80306 | -24.2144 | 406.31 | -9.8386 | 20974.2446 | 5.8262 | 58.26%
911 | 1822 | -9.6921 | -16.5083 | 0.033906 | -0.00012284 | -0.79808 | -24.6177 | 406.3967 | -10.0045 | 21023.4799 | 5.8399 | 58.4%
912 | 1824 | -9.8033 | -16.3211 | 0.034 | -0.00012427 | -0.79381 | -24.9039 | 406.4575 | -10.1224 | 21073.2876 | 5.8537 | 58.54%
913 | 1826 | -9.8599 | -16.2274 | 0.033981 | -0.000125 | -0.79011 | -25.0495 | 406.4869 | -10.1823 | 21123.3865 | 5.8676 | 58.68%
914 | 1828 | -9.8481 | -16.2468 | 0.033809 | -0.00012485 | -0.78685 | -25.0189 | 406.4767 | -10.1696 | 21173.4244 | 5.8815 | 58.82%
915 | 1830 | -9.745 | -16.4187 | 0.033344 | -0.00012352 | -0.78397 | -24.753 | 406.4134 | -10.06 | 21222.9305 | 5.8953 | 58.95%
916 | 1832 | -9.4769 | -16.8831 | 0.032853 | -0.00012008 | -0.78071 | -24.0627 | 406.2531 | -9.7755 | 21271.0558 | 5.9086 | 59.09%
917 | 1834 | -9.2089 | -17.3745 | 0.032395 | -0.00011664 | -0.77702 | -23.3729 | 406.0925 | -9.4915 | 21317.8015 | 5.9216 | 59.22%
918 | 1836 | -8.9723 | -17.8327 | 0.031844 | -0.0001136 | -0.77322 | -22.7644 | 405.9504 | -9.2412 | 21363.3303 | 5.9343 | 59.34%
919 | 1838 | -8.7036 | -18.3833 | 0.031106 | -0.00011016 | -0.76941 | -22.0738 | 405.7895 | -8.9573 | 21407.478 | 5.9465 | 59.47%
920 | 1840 | -8.3674 | -19.1219 | 0.030769 | -0.00010585 | -0.76469 | -21.2107 | 405.5885 | -8.6028 | 21449.8993 | 5.9583 | 59.58%
921 | 1842 | -8.2227 | -19.4583 | 0.030502 | -0.000104 | -0.75994 | -20.8394 | 405.4993 | -8.4504 | 21491.5781 | 5.9699 | 59.7%
922 | 1844 | -8.1115 | -19.725 | 0.029789 | -0.00010258 | -0.75593 | -20.5541 | 405.4304 | -8.3333 | 21532.6863 | 5.9813 | 59.81%
923 | 1846 | -7.8283 | -20.4386 | 0.02909 | -9.8955e-05 | -0.75177 | -19.8282 | 405.2612 | -8.0356 | 21572.3427 | 5.9923 | 59.92%
924 | 1848 | -7.5696 | -21.1371 | 0.028264 | -9.565e-05 | -0.74776 | -19.1657 | 405.1065 | -7.7641 | 21610.6741 | 6.003 | 60.03%
925 | 1850 | -7.2849 | -21.9633 | 0.027524 | -9.2014e-05 | -0.74363 | -18.437 | 404.9366 | -7.4658 | 21647.548 | 6.0132 | 60.13%
926 | 1852 | -7.0474 | -22.7035 | 0.026997 | -8.8983e-05 | -0.73931 | -17.8296 | 404.7942 | -7.2173 | 21683.2072 | 6.0231 | 60.23%
927 | 1854 | -6.8876 | -23.23 | 0.026363 | -8.6947e-05 | -0.73532 | -17.4213 | 404.6973 | -7.0504 | 21718.0498 | 6.0328 | 60.33%
928 | 1856 | -6.7045 | -23.8645 | 0.026007 | -8.4613e-05 | -0.73113 | -16.9535 | 404.5867 | -6.8592 | 21751.9568 | 6.0422 | 60.42%
929 | 1858 | -6.6061 | -24.2201 | 0.024957 | -8.3359e-05 | -0.72813 | -16.7021 | 404.5266 | -6.7564 | 21785.361 | 6.0515 | 60.51%
930 | 1860 | -6.3315 | -25.2704 | 0.024064 | -7.9863e-05 | -0.72518 | -16.0015 | 404.3643 | -6.4704 | 21817.364 | 6.0604 | 60.6%
931 | 1862 | -6.1153 | -26.1638 | 0.020554 | -7.7112e-05 | -0.72617 | -15.4504 | 404.2399 | -6.2456 | 21848.2647 | 6.069 | 60.69%
932 | 1864 | -5.3921 | -29.6729 | 0.020554 | -6.7922e-05 | -0.72359 | -13.609 | 403.8186 | -5.4956 | 21875.4827 | 6.0765 | 60.77%
933 | 1866 | -5.3921 | -29.6729 | 0.018782 | -6.7922e-05 | -0.72358 | -13.609 | 403.8186 | -5.4956 | 21902.7006 | 6.0841 | 60.84%
934 | 1868 | -5.0882 | -31.4456 | 0.016582 | -6.4065e-05 | -0.72516 | -12.8363 | 403.6444 | -5.1813 | 21928.3732 | 6.0912 | 60.91%
935 | 1870 | -4.7555 | -33.6451 | 0.014824 | -5.9849e-05 | -0.72753 | -11.9915 | 403.4547 | -4.838 | 21952.3562 | 6.0979 | 60.98%
936 | 1872 | -4.5193 | -35.4036 | 0.010931 | -5.6857e-05 | -0.73422 | -11.3922 | 403.3251 | -4.5948 | 21975.1406 | 6.1042 | 61.04%
937 | 1874 | -4.0716 | -39.2962 | 0.0056274 | -5.1192e-05 | -0.74629 | -10.2575 | 403.0791 | -4.1346 | 21995.6555 | 6.1099 | 61.1%
938 | 1876 | -3.5874 | -44.6 | -0.0018173 | -4.5073e-05 | -0.76711 | -9.0319 | 402.8212 | -3.6382 | 22013.7193 | 6.1149 | 61.15%
939 | 1878 | -3.0743 | -52.0447 | -0.01275 | -3.8597e-05 | -0.80303 | -7.7349 | 402.5621 | -3.1138 | 22029.1891 | 6.1192 | 61.19%
940 | 1880 | -2.5406 | -62.9772 | -0.024302 | -3.1873e-05 | -0.85745 | -6.3882 | 402.3103 | -2.57 | 22041.9655 | 6.1228 | 61.23%
941 | 1882 | -2.1468 | -74.5295 | -0.049938 | -2.6917e-05 | -0.96455 | -5.3964 | 402.1918 | -2.1704 | 22052.7583 | 6.1258 | 61.26%
942 | 1884 | -1.5974 | -100.1653 | -0.10894 | -2.0012e-05 | -1.2435 | -4.0149 | 402.1566 | -1.6146 | 22060.7882 | 6.128 | 61.28%
943 | 1886 | -1.0052 | -159.166 | -0.30587 | -1.2583e-05 | -3.2156 | -2.5369 | 403.7926 | -1.0244 | 22065.862 | 6.1294 | 61.29%
944 | 1888 | -0.44932 | -356.0937 | 2.6922 | -5.6201e-06 | -0.50401 | -1.1254 | 400.76 | -0.45103 | 22068.1129 | 6.13 | 61.3%
945 | 1890 | 0.06056 | 2642.0079 | 0.243 | 7.5693e-07 | -0.33897 | 0.15152 | 400.3045 | 0.060652 | 22067.8099 | 6.1299 | 61.3%
946 | 1892 | 0.83 | 192.7711 | 0.12909 | 1.0363e-05 | -0.26612 | 2.0739 | 399.7945 | 0.82915 | 22063.662 | 6.1288 | 61.29%
947 | 1894 | 2.0288 | 78.8628 | 0.12909 | 2.5288e-05 | -0.20347 | 5.0601 | 399.0527 | 2.0192 | 22053.5418 | 6.126 | 61.26%
948 | 1896 | 2.0288 | 78.8628 | 0.11174 | 2.5288e-05 | -0.15804 | 5.0595 | 399.0074 | 2.0188 | 22043.4228 | 6.1232 | 61.23%
949 | 1898 | 2.6011 | 61.512 | 0.10348 | 3.2394e-05 | -0.1202 | 6.4808 | 398.6463 | 2.5835 | 22030.4612 | 6.1196 | 61.2%
950 | 1900 | 3.0044 | 53.2545 | 0.098863 | 3.7396e-05 | -0.087871 | 7.4808 | 398.3866 | 2.9803 | 22015.4996 | 6.1154 | 61.15%
951 | 1902 | 3.2898 | 48.6358 | 0.096961 | 4.0931e-05 | -0.059886 | 8.1873 | 398.1979 | 3.2602 | 21999.1249 | 6.1109 | 61.11%
952 | 1904 | 3.4237 | 46.7333 | 0.097384 | 4.2589e-05 | -0.035865 | 8.5185 | 398.0986 | 3.3912 | 21982.0879 | 6.1061 | 61.06%
953 | 1906 | 3.393 | 47.1565 | 0.096687 | 4.2208e-05 | -0.015906 | 8.442 | 398.096 | 3.3607 | 21965.2038 | 6.1014 | 61.01%
954 | 1908 | 3.4438 | 46.4598 | 0.09622 | 4.2838e-05 | 0.0010312 | 8.5676 | 398.0505 | 3.4104 | 21948.0685 | 6.0967 | 60.97%
955 | 1910 | 3.4788 | 45.9929 | 0.097294 | 4.3271e-05 | 0.015352 | 8.6539 | 398.0166 | 3.4444 | 21930.7608 | 6.0919 | 60.92%
956 | 1912 | 3.3994 | 47.0666 | 0.095679 | 4.2289e-05 | 0.027085 | 8.4572 | 398.0496 | 3.3664 | 21913.8465 | 6.0872 | 60.87%
957 | 1914 | 3.5202 | 45.4514 | 0.095115 | 4.3784e-05 | 0.03747 | 8.756 | 397.9712 | 3.4846 | 21896.3345 | 6.0823 | 60.82%
958 | 1916 | 3.5645 | 44.8873 | 0.094775 | 4.4331e-05 | 0.046407 | 8.8653 | 397.9374 | 3.5278 | 21878.604 | 6.0774 | 60.77%
959 | 1918 | 3.5916 | 44.5479 | 0.095705 | 4.4667e-05 | 0.053947 | 8.9323 | 397.9146 | 3.5543 | 21860.7395 | 6.0724 | 60.72%
960 | 1920 | 3.5182 | 45.4778 | 0.094809 | 4.3759e-05 | 0.060062 | 8.7504 | 397.9499 | 3.4822 | 21843.2386 | 6.0676 | 60.68%
961 | 1922 | 3.5889 | 44.5817 | 0.092761 | 4.4634e-05 | 0.065723 | 8.9253 | 397.9045 | 3.5514 | 21825.388 | 6.0626 | 60.63%
962 | 1924 | 3.7617 | 42.5337 | 0.092761 | 4.6771e-05 | 0.071219 | 9.3526 | 397.8018 | 3.7205 | 21806.6828 | 6.0574 | 60.57%
963 | 1926 | 3.7617 | 42.5337 | 0.09165 | 4.6771e-05 | 0.075997 | 9.3525 | 397.797 | 3.7204 | 21787.9778 | 6.0522 | 60.52%
964 | 1928 | 3.8626 | 41.4224 | 0.090017 | 4.8019e-05 | 0.08068 | 9.6019 | 397.7356 | 3.819 | 21768.7739 | 6.0469 | 60.47%
965 | 1930 | 4.0211 | 39.7899 | 0.088365 | 4.9978e-05 | 0.085551 | 9.9935 | 397.6417 | 3.9738 | 21748.7869 | 6.0413 | 60.41%
966 | 1932 | 4.1954 | 38.1374 | 0.086155 | 5.2131e-05 | 0.090764 | 10.4239 | 397.5386 | 4.1439 | 21727.9391 | 6.0355 | 60.36%
967 | 1934 | 4.4534 | 35.9276 | 0.084981 | 5.5317e-05 | 0.096491 | 11.0608 | 397.388 | 4.3954 | 21705.8175 | 6.0294 | 60.29%
968 | 1936 | 4.6038 | 34.7536 | 0.082624 | 5.7174e-05 | 0.10243 | 11.4318 | 397.2977 | 4.5418 | 21682.9539 | 6.023 | 60.23%
969 | 1938 | 4.9388 | 32.3965 | 0.080629 | 6.1305e-05 | 0.10933 | 12.2576 | 397.103 | 4.8675 | 21658.4387 | 6.0162 | 60.16%
970 | 1940 | 5.2628 | 30.4018 | 0.079384 | 6.5297e-05 | 0.11689 | 13.0556 | 396.914 | 5.1819 | 21632.3275 | 6.009 | 60.09%
971 | 1942 | 5.4877 | 29.1562 | 0.078499 | 6.8065e-05 | 0.12456 | 13.6088 | 396.7805 | 5.3997 | 21605.11 | 6.0014 | 60.01%
972 | 1944 | 5.6593 | 28.2719 | 0.078729 | 7.0177e-05 | 0.13187 | 14.0308 | 396.6772 | 5.5657 | 21577.0484 | 5.9936 | 59.94%
973 | 1946 | 5.6138 | 28.5012 | 0.078329 | 6.9617e-05 | 0.13808 | 13.9186 | 396.6965 | 5.5215 | 21549.2112 | 5.9859 | 59.86%
974 | 1948 | 5.6937 | 28.1013 | 0.079671 | 7.06e-05 | 0.14346 | 14.1149 | 396.6465 | 5.5986 | 21520.9815 | 5.9781 | 59.78%
975 | 1950 | 5.4342 | 29.4432 | 0.082074 | 6.7407e-05 | 0.14639 | 13.4764 | 396.7888 | 5.3473 | 21494.0286 | 5.9706 | 59.71%
976 | 1952 | 5.024 | 31.8469 | 0.083839 | 6.2355e-05 | 0.14673 | 12.4665 | 397.0181 | 4.9494 | 21469.0957 | 5.9636 | 59.64%
977 | 1954 | 4.7603 | 33.6115 | 0.083839 | 5.9104e-05 | 0.14591 | 11.8164 | 397.1668 | 4.6931 | 21445.4629 | 5.9571 | 59.57%
978 | 1956 | 4.7603 | 33.6115 | 0.083907 | 5.9104e-05 | 0.14519 | 11.8164 | 397.1675 | 4.6931 | 21421.83 | 5.9505 | 59.51%
979 | 1958 | 4.7507 | 33.6791 | 0.081743 | 5.8986e-05 | 0.14506 | 11.7929 | 397.173 | 4.6838 | 21398.2443 | 5.944 | 59.44%
980 | 1960 | 5.0769 | 31.5154 | 0.079283 | 6.3006e-05 | 0.14696 | 12.5966 | 396.9883 | 5.0007 | 21373.051 | 5.937 | 59.37%
981 | 1962 | 5.5067 | 29.0554 | 0.077527 | 6.8299e-05 | 0.15089 | 13.6547 | 396.7437 | 5.4174 | 21345.7416 | 5.9294 | 59.29%
982 | 1964 | 5.8608 | 27.2998 | 0.075173 | 7.2655e-05 | 0.15643 | 14.5254 | 396.5402 | 5.7599 | 21316.6908 | 5.9213 | 59.21%
983 | 1966 | 6.4138 | 24.9461 | 0.073854 | 7.9449e-05 | 0.16399 | 15.8832 | 396.2238 | 6.2933 | 21284.9244 | 5.9125 | 59.12%
984 | 1968 | 6.7721 | 23.6264 | 0.073784 | 8.3844e-05 | 0.17213 | 16.7616 | 396.0159 | 6.6378 | 21251.4013 | 5.9032 | 59.03%
985 | 1970 | 6.7922 | 23.5564 | 0.074054 | 8.4091e-05 | 0.17922 | 16.8106 | 395.9977 | 6.657 | 21217.7801 | 5.8938 | 58.94%
986 | 1972 | 6.7152 | 23.8267 | 0.073956 | 8.3146e-05 | 0.1851 | 16.6215 | 396.0348 | 6.5827 | 21184.5371 | 5.8846 | 58.85%
987 | 1974 | 6.743 | 23.7285 | 0.074371 | 8.3487e-05 | 0.1902 | 16.6894 | 396.0142 | 6.6093 | 21151.1582 | 5.8753 | 58.75%
988 | 1976 | 6.6269 | 24.1439 | 0.074782 | 8.2064e-05 | 0.19401 | 16.4047 | 396.0752 | 6.4975 | 21118.3488 | 5.8662 | 58.66%
989 | 1978 | 6.516 | 24.5549 | 0.075457 | 8.0703e-05 | 0.19662 | 16.1326 | 396.1345 | 6.3907 | 21086.0836 | 5.8572 | 58.57%
990 | 1980 | 6.3418 | 25.2294 | 0.076676 | 7.8564e-05 | 0.19772 | 15.7051 | 396.2306 | 6.2228 | 21054.6734 | 5.8485 | 58.49%
991 | 1982 | 6.0495 | 26.4486 | 0.078886 | 7.4974e-05 | 0.19668 | 14.9874 | 396.3948 | 5.9409 | 21024.6986 | 5.8402 | 58.4%
992 | 1984 | 5.583 | 28.6584 | 0.078886 | 6.9238e-05 | 0.1938 | 13.8409 | 396.6585 | 5.4901 | 20997.0168 | 5.8325 | 58.33%
993 | 1986 | 5.583 | 28.6584 | 0.080138 | 6.9238e-05 | 0.1909 | 13.841 | 396.6613 | 5.4902 | 20969.3348 | 5.8248 | 58.25%
994 | 1988 | 5.3492 | 29.9108 | 0.080932 | 6.6361e-05 | 0.18715 | 13.266 | 396.7959 | 5.2639 | 20942.8029 | 5.8174 | 58.17%
995 | 1990 | 5.211 | 30.7043 | 0.081931 | 6.4659e-05 | 0.18302 | 12.9258 | 396.8774 | 5.13 | 20916.9513 | 5.8103 | 58.1%
996 | 1992 | 5.0467 | 31.704 | 0.082291 | 6.2634e-05 | 0.17867 | 12.5212 | 396.9737 | 4.9706 | 20891.9088 | 5.8033 | 58.03%
997 | 1994 | 4.99 | 32.0639 | 0.082715 | 6.1936e-05 | 0.17457 | 12.3818 | 397.0095 | 4.9157 | 20867.1451 | 5.7964 | 57.96%
998 | 1996 | 4.9249 | 32.4878 | 0.081853 | 6.1134e-05 | 0.17102 | 12.2215 | 397.0495 | 4.8525 | 20842.7022 | 5.7896 | 57.9%
999 | 1998 | 5.0592 | 31.6256 | 0.081776 | 6.2788e-05 | 0.16857 | 12.5524 | 396.9767 | 4.983 | 20817.5973 | 5.7827 | 57.83%
1000 | 2000 | 5.0715 | 31.5487 | 0.08199 | 6.294e-05 | 0.16645 | 12.5828 | 396.9719 | 4.995 | 20792.4317 | 5.7757 | 57.76%
1001 | 2002 | 5.0374 | 31.7622 | 0.082551 | 6.252e-05 | 0.16433 | 12.4989 | 396.9931 | 4.962 | 20767.4338 | 5.7687 | 57.69%
1002 | 2004 | 4.95 | 32.3235 | 0.084708 | 6.1442e-05 | 0.16154 | 12.2835 | 397.0449 | 4.8771 | 20742.8669 | 5.7619 | 57.62%
1003 | 2006 | 4.6403 | 34.4807 | 0.086519 | 5.7623e-05 | 0.15736 | 11.5202 | 397.2227 | 4.5761 | 20719.8266 | 5.7555 | 57.56%
1004 | 2008 | 4.4087 | 36.2917 | 0.091675 | 5.4766e-05 | 0.15149 | 10.949 | 397.3585 | 4.3507 | 20697.9286 | 5.7494 | 57.49%
1005 | 2010 | 3.8603 | 41.4478 | 0.091675 | 4.799e-05 | 0.14424 | 9.5946 | 397.6737 | 3.8155 | 20678.7394 | 5.7441 | 57.44%
1006 | 2012 | 3.8603 | 41.4478 | 0.093546 | 4.799e-05 | 0.13768 | 9.5947 | 397.6803 | 3.8156 | 20659.5499 | 5.7388 | 57.39%
1007 | 2014 | 3.6936 | 43.3186 | 0.094403 | 4.5928e-05 | 0.13126 | 9.1827 | 397.7804 | 3.6527 | 20641.1846 | 5.7337 | 57.34%
1008 | 2016 | 3.6219 | 44.1755 | 0.096275 | 4.5042e-05 | 0.12518 | 9.0056 | 397.8267 | 3.5827 | 20623.1734 | 5.7287 | 57.29%
1009 | 2018 | 3.4747 | 46.0474 | 0.098059 | 4.322e-05 | 0.11911 | 8.6414 | 397.9156 | 3.4386 | 20605.8905 | 5.7239 | 57.24%
1010 | 2020 | 3.345 | 47.832 | 0.10185 | 4.1615e-05 | 0.11278 | 8.3207 | 397.9949 | 3.3116 | 20589.2492 | 5.7192 | 57.19%
1011 | 2022 | 3.0996 | 51.6196 | 0.10745 | 3.8575e-05 | 0.10553 | 7.713 | 398.1404 | 3.0708 | 20573.8232 | 5.715 | 57.15%
1012 | 2024 | 2.796 | 57.2254 | 0.11911 | 3.4811e-05 | 0.096474 | 6.9606 | 398.3205 | 2.7725 | 20559.9021 | 5.7111 | 57.11%
1013 | 2026 | 2.3229 | 68.88 | 0.13484 | 2.894e-05 | 0.085101 | 5.7869 | 398.5988 | 2.3066 | 20548.3284 | 5.7079 | 57.08%
1014 | 2028 | 1.891 | 84.6095 | 0.15209 | 2.3575e-05 | 0.072483 | 4.7141 | 398.8554 | 1.8802 | 20538.9003 | 5.7053 | 57.05%
1015 | 2030 | 1.5708 | 101.8589 | 0.16585 | 1.9591e-05 | 0.060314 | 3.9177 | 399.0487 | 1.5633 | 20531.0649 | 5.7031 | 57.03%
1016 | 2032 | 1.3838 | 115.6203 | 0.17317 | 1.7264e-05 | 0.049927 | 3.4524 | 399.1649 | 1.3781 | 20524.1602 | 5.7012 | 57.01%
1017 | 2034 | 1.3014 | 122.9445 | 0.18758 | 1.6237e-05 | 0.04103 | 3.2472 | 399.2205 | 1.2963 | 20517.6659 | 5.6994 | 56.99%
1018 | 2036 | 1.1649 | 137.3532 | 0.20073 | 1.4537e-05 | 0.033426 | 2.9071 | 399.3054 | 1.1608 | 20511.8516 | 5.6977 | 56.98%
1019 | 2038 | 1.0631 | 150.5004 | 0.20073 | 1.3269e-05 | 0.027638 | 2.6536 | 399.3689 | 1.0598 | 20506.5444 | 5.6963 | 56.96%
1020 | 2040 | 1.0631 | 150.5004 | 0.20716 | 1.3269e-05 | 0.023294 | 2.6536 | 399.3732 | 1.0598 | 20501.2371 | 5.6948 | 56.95%
1021 | 2042 | 1.0195 | 156.9366 | 0.50272 | 1.2726e-05 | 0.014154 | 2.545 | 399.4071 | 1.0165 | 20496.1471 | 5.6934 | 56.93%
1022 | 2044 | 0.3536 | 452.4887 | 6.5227 | 4.4178e-06 | 0.0011335 | 0.88355 | 399.7979 | 0.35324 | 20494.38 | 5.6929 | 56.93%
1023 | 2046 | 0.02472 | 6472.4919 | 6.5227 | 3.0899e-07 | 8.9503e-05 | 0.061798 | 399.9859 | 0.024718 | 20494.2564 | 5.6928 | 56.93%
1024 | 2048 | 0.02472 | 6472.4919 | -0.46637 | 3.0899e-07 | 0.0031681 | 0.061797 | 399.9828 | 0.024718 | 20494.1328 | 5.6928 | 56.93%
1025 | 2050 | -0.30972 | -516.5956 | -0.14458 | -3.8732e-06 | 0.0022774 | -0.77464 | 400.1739 | -0.30999 | 20495.682 | 5.6932 | 56.93%
1026 | 2052 | -0.82132 | -194.8084 | -0.065705 | -1.0278e-05 | -0.0021115 | -2.0557 | 400.4696 | -0.82325 | 20499.7935 | 5.6944 | 56.94%
1027 | 2054 | -1.3801 | -115.9319 | -0.035294 | -1.7285e-05 | -0.0097112 | -3.4572 | 400.7959 | -1.3856 | 20506.7078 | 5.6963 | 56.96%
1028 | 2056 | -1.8709 | -85.5213 | -0.034131 | -2.3448e-05 | -0.020489 | -4.6899 | 401.0871 | -1.8811 | 20516.0876 | 5.6989 | 56.99%
1029 | 2058 | -1.8967 | -84.3579 | -0.031844 | -2.3773e-05 | -0.032039 | -4.7549 | 401.1134 | -1.9073 | 20525.5974 | 5.7016 | 57.02%
1030 | 2060 | -1.9495 | -82.0715 | -0.028927 | -2.4437e-05 | -0.044381 | -4.8879 | 401.156 | -1.9608 | 20535.3732 | 5.7043 | 57.04%
1031 | 2062 | -2.0214 | -79.1546 | -0.025499 | -2.534e-05 | -0.057446 | -5.0687 | 401.2102 | -2.0336 | 20545.5106 | 5.7071 | 57.07%
1032 | 2064 | -2.1129 | -75.726 | -0.016443 | -2.6491e-05 | -0.070356 | -5.299 | 401.2755 | -2.1264 | 20556.1086 | 5.71 | 57.1%
1033 | 2066 | -2.3999 | -66.67 | -0.0093966 | -3.0101e-05 | -0.083975 | -6.0215 | 401.4534 | -2.4174 | 20568.1516 | 5.7134 | 57.13%
1034 | 2068 | -2.6835 | -59.6241 | -0.0022598 | -3.3672e-05 | -0.097886 | -6.736 | 401.6298 | -2.7054 | 20581.6237 | 5.7171 | 57.17%
1035 | 2070 | -3.0484 | -52.4872 | -0.0009811 | -3.827e-05 | -0.11342 | -7.6562 | 401.8546 | -3.0767 | 20596.9362 | 5.7214 | 57.21%
1036 | 2072 | -3.1245 | -51.2085 | -3.2673e-05 | -3.923e-05 | -0.12912 | -7.8486 | 401.9141 | -3.1545 | 20612.6333 | 5.7257 | 57.26%
1037 | 2074 | -3.1834 | -50.2601 | -0.0029506 | -3.9974e-05 | -0.14597 | -7.9977 | 401.9648 | -3.2148 | 20628.6287 | 5.7302 | 57.3%
1038 | 2076 | -3.0088 | -53.1781 | -0.0098994 | -3.7771e-05 | -0.16433 | -7.5573 | 401.883 | -3.0372 | 20643.7433 | 5.7344 | 57.34%
1039 | 2078 | -2.661 | -60.1269 | -0.022305 | -3.3389e-05 | -0.18598 | -6.681 | 401.7054 | -2.6838 | 20657.1053 | 5.7381 | 57.38%
1040 | 2080 | -2.2059 | -72.5321 | -0.047922 | -2.7661e-05 | -0.21793 | -5.5352 | 401.4768 | -2.2222 | 20668.1756 | 5.7412 | 57.41%
1041 | 2082 | -1.6302 | -98.1499 | -0.10111 | -2.0424e-05 | -0.28342 | -4.0878 | 401.2131 | -1.6401 | 20676.3511 | 5.7434 | 57.43%
1042 | 2084 | -1.0572 | -151.3374 | -0.2403 | -1.3235e-05 | -0.55586 | -2.6508 | 401.1587 | -1.0634 | 20681.6526 | 5.7449 | 57.45%
1043 | 2086 | -0.55072 | -290.5288 | -1.0807 | -6.8894e-06 | 0.481 | -1.3762 | 399.832 | -0.55026 | 20684.4051 | 5.7457 | 57.46%
1044 | 2088 | -0.14148 | -1130.9019 | 0.23303 | -1.7689e-06 | 0.32761 | -0.35348 | 399.7528 | -0.14131 | 20685.112 | 5.7459 | 57.46%
1045 | 2090 | 0.87528 | 182.7986 | 0.23303 | 1.0927e-05 | 0.22645 | 2.1842 | 399.2768 | 0.87212 | 20680.7435 | 5.7447 | 57.45%
1046 | 2092 | 0.87528 | 182.7986 | 0.16794 | 1.0927e-05 | 0.17278 | 2.1845 | 399.3304 | 0.87235 | 20676.3745 | 5.7434 | 57.43%
1047 | 2094 | 1.3593 | 117.7094 | 0.15056 | 1.6958e-05 | 0.13801 | 3.3905 | 399.0909 | 1.3531 | 20669.5935 | 5.7416 | 57.42%
1048 | 2096 | 1.5948 | 100.3286 | 0.13702 | 1.9889e-05 | 0.11457 | 3.9767 | 398.981 | 1.5866 | 20661.64 | 5.7393 | 57.39%
1049 | 2098 | 1.8434 | 86.7943 | 0.12648 | 2.2983e-05 | 0.098777 | 4.5954 | 398.8561 | 1.8329 | 20652.4492 | 5.7368 | 57.37%
1050 | 2100 | 2.0984 | 76.2486 | 0.12559 | 2.6152e-05 | 0.087308 | 5.2293 | 398.7234 | 2.085 | 20641.9907 | 5.7339 | 57.34%
1051 | 2102 | 2.1231 | 75.3608 | 0.12899 | 2.6459e-05 | 0.077817 | 5.2908 | 398.7189 | 2.1095 | 20631.4091 | 5.7309 | 57.31%
1052 | 2104 | 2.0315 | 78.7588 | 0.12825 | 2.5321e-05 | 0.069993 | 5.0633 | 398.7785 | 2.0191 | 20621.2825 | 5.7281 | 57.28%
1053 | 2106 | 2.0508 | 78.0183 | 0.12517 | 2.556e-05 | 0.064157 | 5.1113 | 398.7734 | 2.0382 | 20611.0599 | 5.7253 | 57.25%
1054 | 2108 | 2.1351 | 74.9386 | 0.12042 | 2.6608e-05 | 0.060281 | 5.3207 | 398.7297 | 2.1215 | 20600.4184 | 5.7223 | 57.22%
1055 | 2110 | 2.2793 | 70.1964 | 0.11825 | 2.8399e-05 | 0.057939 | 5.6791 | 398.6505 | 2.264 | 20589.0603 | 5.7192 | 57.19%
1056 | 2112 | 2.3522 | 68.0203 | 0.11511 | 2.9305e-05 | 0.056624 | 5.8602 | 398.6106 | 2.3359 | 20577.3399 | 5.7159 | 57.16%
1057 | 2114 | 2.4659 | 64.8845 | 0.1087 | 3.0716e-05 | 0.056605 | 6.1424 | 398.5465 | 2.448 | 20565.0551 | 5.7125 | 57.13%
1058 | 2116 | 2.7362 | 58.4744 | 0.10361 | 3.407e-05 | 0.058177 | 6.8131 | 398.3924 | 2.7143 | 20551.4289 | 5.7087 | 57.09%
1059 | 2118 | 2.997 | 53.386 | 0.098122 | 3.7304e-05 | 0.061107 | 7.4597 | 398.2424 | 2.9708 | 20536.5096 | 5.7046 | 57.05%
1060 | 2120 | 3.3406 | 47.895 | 0.090042 | 4.1561e-05 | 0.065869 | 8.3108 | 398.0441 | 3.308 | 20519.888 | 5.7 | 57%
1061 | 2122 | 4.0186 | 39.8149 | 0.090042 | 4.9947e-05 | 0.072747 | 9.9876 | 397.6558 | 3.9716 | 20499.9128 | 5.6944 | 56.94%
1062 | 2124 | 4.0186 | 39.8149 | 0.084459 | 4.9947e-05 | 0.079327 | 9.9875 | 397.6493 | 3.9715 | 20479.9379 | 5.6889 | 56.89%
1063 | 2126 | 4.674 | 34.2316 | 0.084459 | 5.804e-05 | 0.087724 | 11.6054 | 397.2729 | 4.6105 | 20456.727 | 5.6824 | 56.82%
1064 | 2128 | 4.674 | 34.2316 | 0.081276 | 5.804e-05 | 0.095428 | 11.6052 | 397.2653 | 4.6103 | 20433.5166 | 5.676 | 56.76%
1065 | 2130 | 5.1532 | 31.0487 | 0.081276 | 6.3947e-05 | 0.10409 | 12.786 | 396.9881 | 5.0759 | 20407.9446 | 5.6689 | 56.69%
1066 | 2132 | 5.1532 | 31.0487 | 0.081787 | 6.3947e-05 | 0.11144 | 12.7858 | 396.9808 | 5.0757 | 20382.3731 | 5.6618 | 56.62%
1067 | 2134 | 5.0698 | 31.5592 | 0.081617 | 6.292e-05 | 0.11744 | 12.5802 | 397.0215 | 4.9946 | 20357.2126 | 5.6548 | 56.55%
1068 | 2136 | 5.0972 | 31.3898 | 0.079322 | 6.3257e-05 | 0.12319 | 12.6474 | 397.0005 | 5.021 | 20331.9177 | 5.6478 | 56.48%
1069 | 2138 | 5.4992 | 29.0949 | 0.078713 | 6.8207e-05 | 0.13001 | 13.637 | 396.7686 | 5.4107 | 20304.6437 | 5.6402 | 56.4%
1070 | 2140 | 5.6168 | 28.486 | 0.077171 | 6.9654e-05 | 0.13676 | 13.926 | 396.6961 | 5.5244 | 20276.7916 | 5.6324 | 56.32%
1071 | 2142 | 5.9384 | 26.9433 | 0.074364 | 7.3609e-05 | 0.14469 | 14.7164 | 396.5085 | 5.8352 | 20247.3588 | 5.6243 | 56.24%
1072 | 2144 | 6.6289 | 24.1368 | 0.074364 | 8.2088e-05 | 0.15454 | 16.4112 | 396.1132 | 6.5007 | 20214.5365 | 5.6151 | 56.15%
1073 | 2146 | 6.6289 | 24.1368 | 0.073892 | 8.2088e-05 | 0.16325 | 16.4108 | 396.1046 | 6.5004 | 20181.7149 | 5.606 | 56.06%
1074 | 2148 | 6.7611 | 23.6649 | 0.073018 | 8.3709e-05 | 0.17166 | 16.7346 | 396.0225 | 6.6273 | 20148.2456 | 5.5967 | 55.97%
1075 | 2150 | 7.0204 | 22.7906 | 0.073018 | 8.6888e-05 | 0.18011 | 17.3699 | 395.8696 | 6.8762 | 20113.5059 | 5.5871 | 55.87%
1076 | 2152 | 7.0204 | 22.7906 | 0.07315 | 8.6888e-05 | 0.18745 | 17.3695 | 395.8623 | 6.8759 | 20078.7668 | 5.5774 | 55.77%
1077 | 2154 | 6.98 | 22.9225 | 0.073309 | 8.6393e-05 | 0.19362 | 17.2703 | 395.8787 | 6.8369 | 20044.2262 | 5.5678 | 55.68%
1078 | 2156 | 6.932 | 23.0814 | 0.073167 | 8.5805e-05 | 0.19884 | 17.1524 | 395.9003 | 6.7906 | 20009.9214 | 5.5583 | 55.58%
1079 | 2158 | 6.9748 | 22.9397 | 0.073027 | 8.6329e-05 | 0.20363 | 17.257 | 395.8717 | 6.8316 | 19975.4073 | 5.5487 | 55.49%
1080 | 2160 | 7.0176 | 22.7998 | 0.072727 | 8.6854e-05 | 0.2081 | 17.3617 | 395.8435 | 6.8725 | 19940.6839 | 5.5391 | 55.39%
1081 | 2162 | 7.1113 | 22.4993 | 0.071175 | 8.8002e-05 | 0.21299 | 17.591 | 395.7864 | 6.9623 | 19905.5019 | 5.5293 | 55.29%
1082 | 2164 | 7.6383 | 20.9471 | 0.071175 | 9.4453e-05 | 0.21952 | 18.8802 | 395.4867 | 7.4669 | 19867.7414 | 5.5188 | 55.19%
1083 | 2166 | 7.6383 | 20.9471 | 0.070332 | 9.4453e-05 | 0.22557 | 18.88 | 395.4807 | 7.4667 | 19829.9815 | 5.5083 | 55.08%
1084 | 2168 | 7.9582 | 20.1049 | 0.068905 | 9.8365e-05 | 0.23283 | 19.6616 | 395.2957 | 7.7721 | 19790.6583 | 5.4974 | 54.97%
1085 | 2170 | 8.5666 | 18.6772 | 0.068905 | 0.00010579 | 0.24182 | 21.1461 | 394.9491 | 8.3516 | 19748.3662 | 5.4857 | 54.86%
1086 | 2172 | 8.5666 | 18.6772 | 0.067223 | 0.00010579 | 0.25047 | 21.1456 | 394.9405 | 8.3513 | 19706.0749 | 5.4739 | 54.74%
1087 | 2174 | 9.4144 | 16.9953 | 0.067223 | 0.00011613 | 0.26173 | 23.2099 | 394.4598 | 9.1554 | 19659.6551 | 5.461 | 54.61%
1088 | 2176 | 9.4144 | 16.9953 | 0.066477 | 0.00011613 | 0.27201 | 23.2093 | 394.4497 | 9.1549 | 19613.2365 | 5.4481 | 54.48%
1089 | 2178 | 9.8463 | 16.2497 | 0.065402 | 0.00012138 | 0.28348 | 24.2588 | 394.1995 | 9.5628 | 19564.7188 | 5.4346 | 54.35%
1090 | 2180 | 10.544 | 15.1745 | 0.065402 | 0.00012985 | 0.29663 | 25.9515 | 393.8014 | 10.2197 | 19512.8158 | 5.4202 | 54.2%
1091 | 2182 | 10.544 | 15.1745 | 0.064972 | 0.00012985 | 0.30848 | 25.9507 | 393.7897 | 10.2191 | 19460.9143 | 5.4058 | 54.06%
1092 | 2184 | 10.8515 | 14.7445 | 0.06478 | 0.00013358 | 0.3204 | 26.6953 | 393.6085 | 10.5075 | 19407.5236 | 5.391 | 53.91%
1093 | 2186 | 10.9948 | 14.5523 | 0.06478 | 0.00013532 | 0.33157 | 27.0416 | 393.5186 | 10.6414 | 19353.4404 | 5.376 | 53.76%
1094 | 2188 | 10.9948 | 14.5523 | 0.064475 | 0.00013532 | 0.34165 | 27.0409 | 393.5086 | 10.6408 | 19299.3586 | 5.3609 | 53.61%
1095 | 2190 | 11.2303 | 14.2472 | 0.064475 | 0.00013817 | 0.35158 | 27.6103 | 393.3692 | 10.861 | 19244.138 | 5.3456 | 53.46%
1096 | 2192 | 11.2303 | 14.2472 | 0.063942 | 0.00013817 | 0.36072 | 27.6097 | 393.3602 | 10.8605 | 19188.9187 | 5.3303 | 53.3%
1097 | 2194 | 11.6662 | 13.7148 | 0.063942 | 0.00014345 | 0.37069 | 28.6632 | 393.1107 | 11.2678 | 19131.5923 | 5.3143 | 53.14%
1098 | 2196 | 11.6662 | 13.7148 | 0.063786 | 0.00014345 | 0.37964 | 28.6625 | 393.1019 | 11.2673 | 19074.2673 | 5.2984 | 52.98%
1099 | 2198 | 11.8006 | 13.5587 | 0.063614 | 0.00014507 | 0.38827 | 28.9866 | 393.0195 | 11.3923 | 19016.2941 | 5.2823 | 52.82%
1100 | 2200 | 11.9521 | 13.3867 | 0.063255 | 0.00014691 | 0.39683 | 29.352 | 392.9279 | 11.5332 | 18957.5901 | 5.266 | 52.66%
1101 | 2202 | 12.2815 | 13.0277 | 0.062733 | 0.00015089 | 0.40622 | 30.1464 | 392.7378 | 11.8396 | 18897.2974 | 5.2492 | 52.49%
1102 | 2204 | 12.7947 | 12.5052 | 0.062733 | 0.00015708 | 0.41676 | 31.3827 | 392.4461 | 12.316 | 18834.5319 | 5.2318 | 52.32%
1103 | 2206 | 12.7947 | 12.5052 | 0.062318 | 0.00015708 | 0.42644 | 31.382 | 392.4366 | 12.3154 | 18771.768 | 5.2144 | 52.14%
1104 | 2208 | 13.2339 | 12.0902 | 0.061323 | 0.00016237 | 0.43771 | 32.4383 | 392.1851 | 12.7218 | 18706.8913 | 5.1964 | 51.96%
1105 | 2210 | 14.4198 | 11.0959 | 0.061323 | 0.00017663 | 0.45282 | 35.2855 | 391.5225 | 13.8151 | 18636.3204 | 5.1768 | 51.77%
1106 | 2212 | 14.4198 | 11.0959 | 0.060893 | 0.00017663 | 0.46664 | 35.2843 | 391.5089 | 13.8141 | 18565.7519 | 5.1572 | 51.57%
1107 | 2214 | 15.001 | 10.666 | 0.060526 | 0.0001836 | 0.48176 | 36.6753 | 391.1774 | 14.3466 | 18492.4012 | 5.1368 | 51.37%
1108 | 2216 | 15.5366 | 10.2983 | 0.060132 | 0.00019001 | 0.49789 | 37.955 | 390.8703 | 14.8355 | 18416.4913 | 5.1157 | 51.16%
1109 | 2218 | 16.1542 | 9.9045 | 0.059767 | 0.0001974 | 0.51526 | 39.4282 | 390.5179 | 15.3974 | 18337.6348 | 5.0938 | 50.94%
1110 | 2220 | 16.7718 | 9.5398 | 0.059203 | 0.00020477 | 0.53394 | 40.8986 | 390.1648 | 15.9572 | 18255.8375 | 5.0711 | 50.71%
1111 | 2222 | 17.8266 | 8.9753 | 0.05872 | 0.00021733 | 0.55562 | 43.4049 | 389.5731 | 16.9094 | 18169.0278 | 5.047 | 50.47%
1112 | 2224 | 18.8406 | 8.4923 | 0.058067 | 0.00022937 | 0.58001 | 45.8066 | 389.0025 | 17.8189 | 18077.4146 | 5.0215 | 50.22%
1113 | 2226 | 20.4102 | 7.8392 | 0.057499 | 0.00024793 | 0.60913 | 49.5113 | 388.1309 | 19.2169 | 17978.3919 | 4.994 | 49.94%
1114 | 2228 | 22.0044 | 7.2713 | 0.056481 | 0.00026671 | 0.64316 | 53.2569 | 387.245 | 20.6235 | 17871.878 | 4.9644 | 49.64%
1115 | 2230 | 25.5844 | 6.2538 | 0.056481 | 0.00030858 | 0.68879 | 61.6105 | 385.2996 | 23.7385 | 17748.6571 | 4.9302 | 49.3%
1116 | 2232 | 25.5844 | 6.2538 | 0.055754 | 0.00030858 | 0.73074 | 61.604 | 385.2591 | 23.7335 | 17625.4491 | 4.896 | 48.96%
1117 | 2234 | 28.9529 | 5.5262 | 0.055754 | 0.00034761 | 0.78253 | 69.3852 | 383.4377 | 26.6049 | 17486.6788 | 4.8574 | 48.57%
1118 | 2236 | 28.9529 | 5.5262 | 0.055158 | 0.00034761 | 0.83001 | 69.3769 | 383.3921 | 26.5986 | 17347.925 | 4.8189 | 48.19%
1119 | 2238 | 32.4511 | 4.9305 | 0.054946 | 0.00038775 | 0.88757 | 77.3786 | 381.5148 | 29.5211 | 17193.1677 | 4.7759 | 47.76%
1120 | 2240 | 33.9113 | 4.7182 | 0.054946 | 0.0004044 | 0.94544 | 80.6885 | 380.7042 | 30.7185 | 17031.7906 | 4.7311 | 47.31%
1121 | 2242 | 33.9113 | 4.7182 | 0.054756 | 0.0004044 | 0.99791 | 80.6779 | 380.6541 | 30.7104 | 16870.4348 | 4.6862 | 46.86%
1122 | 2244 | 35.331 | 4.5286 | 0.054631 | 0.00042052 | 1.0513 | 83.8829 | 379.8719 | 31.8648 | 16702.6689 | 4.6396 | 46.4%
1123 | 2246 | 36.336 | 4.4033 | 0.054538 | 0.00043189 | 1.1036 | 86.1405 | 379.3061 | 32.6736 | 16530.3879 | 4.5918 | 45.92%
1124 | 2248 | 37.1206 | 4.3103 | 0.054447 | 0.00044075 | 1.1542 | 87.8961 | 378.8562 | 33.3 | 16354.5958 | 4.5429 | 45.43%
1125 | 2250 | 37.9223 | 4.2192 | 0.054368 | 0.00044978 | 1.2033 | 89.6862 | 378.4 | 33.9373 | 16175.2234 | 4.4931 | 44.93%
1126 | 2252 | 38.645 | 4.1403 | 0.054237 | 0.00045791 | 1.2508 | 91.2956 | 377.9865 | 34.5085 | 15992.6323 | 4.4424 | 44.42%
1127 | 2254 | 39.9001 | 4.01 | 0.054237 | 0.00047198 | 1.2987 | 94.0902 | 377.303 | 35.5005 | 15804.4519 | 4.3901 | 43.9%
1128 | 2256 | 39.9001 | 4.01 | -1599999999.9498 | 0.00047198 | -4.6485e-10 | 94.3967 | 378.532 | 35.7322 | 15615.6584 | 4.3377 | 43.38%
1129 | 2258 | 0 | -1600000000000 | -1599999999.9498 | -1.25e-15 | 1.4542e-19 | -2.5e-10 | 400 | -1e-10 | 15615.6584 | 4.3377 | 43.38%
1130 | 2260 | 0 | -1600000000000 | -1599999999.9498 | -1.25e-15 | 1.5625e-22 | -2.5e-10 | 400 | -1e-10 | 15615.6584 | 4.3377 | 43.38%
1131 | 2262 | 0 | -1600000000000 | -1599999999.9498 | -1.25e-15 | 1.5625e-22 | -2.5e-10 | 400 | -1e-10 | 15615.6584 | 4.3377 | 43.38%
1132 | 2264 | 0 | -1600000000000 | -1599999999.9498 | -1.25e-15 | 1.5625e-22 | -2.5e-10 | 400 | -1e-10 | 15615.6584 | 4.3377 | 43.38%
1133 | 2266 | 0 | -1600000000000 | -1599999999.9498 | -1.25e-15 | 1.5625e-22 | -2.5e-10 | 400 | -1e-10 | 15615.6584 | 4.3377 | 43.38%
1134 | 2268 | 0 | -1600000000000 | -1599999999.9498 | -1.25e-15 | 1.5625e-22 | -2.5e-10 | 400 | -1e-10 | 15615.6584 | 4.3377 | 43.38%
1135 | 2270 | 0 | -1600000000000 | -1599999999.9498 | -1.25e-15 | 1.5625e-22 | -2.5e-10 | 400 | -1e-10 | 15615.6584 | 4.3377 | 43.38%
1136 | 2272 | 0 | -1600000000000 | -1599999999.9498 | -1.25e-15 | 1.5625e-22 | -2.5e-10 | 400 | -1e-10 | 15615.6584 | 4.3377 | 43.38%
1137 | 2274 | 0 | -1600000000000 | -1599999999.9498 | -1.25e-15 | 1.5625e-22 | -2.5e-10 | 400 | -1e-10 | 15615.6584 | 4.3377 | 43.38%
1138 | 2276 | 0 | -1600000000000 | -1599999999.9498 | -1.25e-15 | 1.5625e-22 | -2.5e-10 | 400 | -1e-10 | 15615.6584 | 4.3377 | 43.38%
1139 | 2278 | 0 | -1600000000000 | 0.054279 | -1.25e-15 | -4.5104e-13 | -2.5e-10 | 400 | -1e-10 | 15615.6584 | 4.3377 | 43.38%
1140 | 2280 | 39.4939 | 4.0513 | 0.054334 | 0.00046743 | 0.16865 | 93.4473 | 378.5793 | 35.3772 | 15428.7639 | 4.2858 | 42.86%
1141 | 2282 | 38.9598 | 4.1068 | 0.054432 | 0.00046144 | 0.31855 | 92.2154 | 378.7096 | 34.9229 | 15244.3331 | 4.2345 | 42.35%
1142 | 2284 | 38.0524 | 4.2047 | 0.054538 | 0.00045125 | 0.44996 | 90.148 | 379.0483 | 34.1705 | 15064.037 | 4.1845 | 41.84%
1143 | 2286 | 37.1141 | 4.311 | 0.054804 | 0.00044068 | 0.56438 | 88.0114 | 379.4198 | 33.3933 | 14888.0143 | 4.1356 | 41.36%
1144 | 2288 | 34.9613 | 4.5765 | 0.054804 | 0.00041633 | 0.65871 | 83.1283 | 380.436 | 31.625 | 14721.7577 | 4.0894 | 40.89%
1145 | 2290 | 34.9613 | 4.5765 | 0.054931 | 0.00041633 | 0.74355 | 83.1107 | 380.3552 | 31.6116 | 14555.5363 | 4.0432 | 40.43%
1146 | 2292 | 34.0134 | 4.704 | 0.055037 | 0.00040556 | 0.81596 | 80.9465 | 380.775 | 30.8224 | 14393.6434 | 3.9982 | 39.98%
1147 | 2294 | 33.2698 | 4.8092 | 0.055148 | 0.00039709 | 0.87796 | 79.2445 | 381.1 | 30.2001 | 14235.1544 | 3.9542 | 39.54%
1148 | 2296 | 32.519 | 4.9202 | 0.055281 | 0.00038853 | 0.9305 | 77.5251 | 381.4385 | 29.5711 | 14080.1042 | 3.9111 | 39.11%
1149 | 2298 | 31.6615 | 5.0535 | 0.055373 | 0.00037872 | 0.97411 | 75.5605 | 381.8417 | 28.8521 | 13928.9832 | 3.8692 | 38.69%
1150 | 2300 | 31.0951 | 5.1455 | 0.055475 | 0.00037224 | 1.0108 | 74.2592 | 382.1009 | 28.3745 | 13780.4648 | 3.8279 | 38.28%
1151 | 2302 | 30.4898 | 5.2477 | 0.055607 | 0.00036529 | 1.0412 | 72.868 | 382.387 | 27.8638 | 13634.7287 | 3.7874 | 37.87%
1152 | 2304 | 29.7441 | 5.3792 | 0.055729 | 0.00035672 | 1.0651 | 71.154 | 382.7528 | 27.2344 | 13492.4207 | 3.7479 | 37.48%
1153 | 2306 | 29.0834 | 5.5014 | 0.056015 | 0.00034911 | 1.0834 | 69.6329 | 383.0805 | 26.675 | 13353.1548 | 3.7092 | 37.09%
1154 | 2308 | 27.6443 | 5.7878 | 0.056015 | 0.00033249 | 1.0939 | 66.316 | 383.8244 | 25.4537 | 13220.5228 | 3.6724 | 36.72%
1155 | 2310 | 27.6443 | 5.7878 | 0.056211 | 0.00033249 | 1.1029 | 66.3145 | 383.8157 | 25.4526 | 13087.8937 | 3.6355 | 36.36%
1156 | 2312 | 26.742 | 5.9831 | 0.056396 | 0.00032203 | 1.1068 | 64.2285 | 384.2861 | 24.6821 | 12959.4367 | 3.5998 | 36%
1157 | 2314 | 25.9364 | 6.1689 | 0.056604 | 0.00031268 | 1.1066 | 62.3625 | 384.7107 | 23.9915 | 12834.7117 | 3.5652 | 35.65%
1158 | 2316 | 25.0936 | 6.3761 | 0.056816 | 0.00030287 | 1.1025 | 60.4065 | 385.1597 | 23.2662 | 12713.8987 | 3.5316 | 35.32%
1159 | 2318 | 24.283 | 6.589 | 0.057035 | 0.00029341 | 1.095 | 58.5214 | 385.5959 | 22.5656 | 12596.8558 | 3.4991 | 34.99%
1160 | 2320 | 23.5046 | 6.8072 | 0.057298 | 0.00028431 | 1.0844 | 56.7075 | 386.019 | 21.8902 | 12483.4408 | 3.4676 | 34.68%
1161 | 2322 | 22.6294 | 7.0704 | 0.057473 | 0.00027405 | 1.0709 | 54.6639 | 386.4973 | 21.1274 | 12374.1131 | 3.4373 | 34.37%
1162 | 2324 | 22.083 | 7.2454 | 0.057473 | 0.00026764 | 1.0565 | 53.386 | 386.8023 | 20.6498 | 12267.3411 | 3.4076 | 34.08%
1163 | 2326 | 22.083 | 7.2454 | 0.057555 | 0.00026764 | 1.0435 | 53.3877 | 386.8149 | 20.6512 | 12160.5657 | 3.3779 | 33.78%
1164 | 2328 | 21.8347 | 7.3278 | 0.057628 | 0.00026472 | 1.0306 | 52.8072 | 386.9599 | 20.4342 | 12054.9514 | 3.3486 | 33.49%
1165 | 2330 | 21.6205 | 7.4004 | 0.057696 | 0.0002622 | 1.018 | 52.3062 | 387.0864 | 20.247 | 11950.339 | 3.3195 | 33.2%
1166 | 2332 | 21.4242 | 7.4682 | 0.057739 | 0.00025989 | 1.0058 | 51.8469 | 387.203 | 20.0753 | 11846.6452 | 3.2907 | 32.91%
1167 | 2334 | 21.3011 | 7.5114 | 0.057767 | 0.00025844 | 0.99431 | 51.5593 | 387.2799 | 19.9679 | 11743.5267 | 3.2621 | 32.62%
1168 | 2336 | 21.2227 | 7.5391 | 0.057767 | 0.00025752 | 0.98367 | 51.3765 | 387.3321 | 19.8998 | 11640.7737 | 3.2335 | 32.34%
1169 | 2338 | 21.2227 | 7.5391 | 0.057791 | 0.00025752 | 0.97409 | 51.3777 | 387.3414 | 19.9007 | 11538.0182 | 3.205 | 32.05%
1170 | 2340 | 21.1532 | 7.5639 | 0.057791 | 0.0002567 | 0.96521 | 51.2156 | 387.3872 | 19.8403 | 11435.587 | 3.1766 | 31.77%
1171 | 2342 | 21.1534 | 7.5638 | 0.057866 | 0.0002567 | 0.95712 | 51.2171 | 387.395 | 19.8412 | 11333.1528 | 3.1481 | 31.48%
1172 | 2344 | 20.9475 | 7.6381 | 0.057995 | 0.00025427 | 0.94878 | 50.734 | 387.5132 | 19.6601 | 11231.6848 | 3.1199 | 31.2%
1173 | 2346 | 20.5981 | 7.7677 | 0.058335 | 0.00025015 | 0.93926 | 49.9129 | 387.7094 | 19.3517 | 11131.8589 | 3.0922 | 30.92%
1174 | 2348 | 19.7353 | 8.1073 | 0.058335 | 0.00023996 | 0.92708 | 47.8808 | 388.1837 | 18.5866 | 11036.0973 | 3.0656 | 30.66%
1175 | 2350 | 19.7353 | 8.1073 | 0.05858 | 0.00023996 | 0.91577 | 47.8822 | 388.1947 | 18.5876 | 10940.333 | 3.039 | 30.39%
1176 | 2352 | 19.1557 | 8.3526 | 0.058871 | 0.0002331 | 0.90272 | 46.5147 | 388.5188 | 18.0718 | 10847.3035 | 3.0131 | 30.13%
1177 | 2354 | 18.5118 | 8.6431 | 0.059199 | 0.00022546 | 0.8878 | 44.9929 | 388.8798 | 17.4968 | 10757.3177 | 2.9881 | 29.88%
1178 | 2356 | 17.8342 | 8.9715 | 0.059513 | 0.00021742 | 0.87108 | 43.3885 | 389.2614 | 16.8895 | 10670.5406 | 2.964 | 29.64%
1179 | 2358 | 17.2303 | 9.286 | 0.059896 | 0.00021023 | 0.85299 | 41.9564 | 389.6052 | 16.3464 | 10586.6279 | 2.9407 | 29.41%
1180 | 2360 | 16.5478 | 9.6689 | 0.060279 | 0.00020209 | 0.83336 | 40.3347 | 389.9936 | 15.7303 | 10505.9585 | 2.9183 | 29.18%
1181 | 2362 | 15.9175 | 10.0518 | 0.06068 | 0.00019457 | 0.81257 | 38.8343 | 390.3556 | 15.1592 | 10428.2898 | 2.8967 | 28.97%
1182 | 2364 | 15.3066 | 10.453 | 0.061058 | 0.00018726 | 0.7909 | 37.3777 | 390.7086 | 14.6038 | 10353.5344 | 2.876 | 28.76%
1183 | 2366 | 14.7733 | 10.8304 | 0.061529 | 0.00018087 | 0.76865 | 36.1041 | 391.0205 | 14.1174 | 10281.3262 | 2.8559 | 28.56%
1184 | 2368 | 14.1578 | 11.3012 | 0.061934 | 0.00017348 | 0.74568 | 34.6316 | 391.3783 | 13.5541 | 10212.063 | 2.8367 | 28.37%
1185 | 2370 | 13.6671 | 11.707 | 0.062277 | 0.00016758 | 0.7227 | 33.456 | 391.6686 | 13.1037 | 10145.1509 | 2.8181 | 28.18%
1186 | 2372 | 13.2787 | 12.0494 | 0.062843 | 0.00016291 | 0.6999 | 32.5248 | 391.9032 | 12.7466 | 10080.1012 | 2.8 | 28%
1187 | 2374 | 12.6832 | 12.6152 | 0.063288 | 0.00015573 | 0.67655 | 31.0937 | 392.252 | 12.1966 | 10017.9138 | 2.7828 | 27.83%
1188 | 2376 | 12.2506 | 13.0605 | 0.063941 | 0.00015051 | 0.65322 | 30.0533 | 392.512 | 11.7963 | 9957.8073 | 2.7661 | 27.66%
1189 | 2378 | 11.6674 | 13.7134 | 0.063941 | 0.00014346 | 0.63004 | 28.6475 | 392.8549 | 11.2543 | 9900.5123 | 2.7501 | 27.5%
1190 | 2380 | 11.6674 | 13.7134 | 0.064183 | 0.00014346 | 0.60922 | 28.649 | 392.8754 | 11.2555 | 9843.2144 | 2.7342 | 27.34%
1191 | 2382 | 11.4647 | 13.9559 | 0.064374 | 0.00014101 | 0.5897 | 28.1605 | 393.006 | 11.0673 | 9786.8933 | 2.7186 | 27.19%
1192 | 2384 | 11.3102 | 14.1465 | 0.064921 | 0.00013914 | 0.57119 | 27.7884 | 393.1091 | 10.9239 | 9731.3165 | 2.7031 | 27.03%
1193 | 2386 | 10.8888 | 14.6939 | 0.065362 | 0.00013404 | 0.55257 | 26.7702 | 393.3593 | 10.5303 | 9677.7762 | 2.6883 | 26.88%
1194 | 2388 | 10.5716 | 15.1349 | 0.066272 | 0.00013019 | 0.53388 | 26.003 | 393.5524 | 10.2335 | 9625.7702 | 2.6738 | 26.74%
1195 | 2390 | 9.9725 | 16.0441 | 0.067197 | 0.00012291 | 0.51398 | 24.5513 | 393.9025 | 9.6708 | 9576.6677 | 2.6602 | 26.6%
1196 | 2392 | 9.4289 | 16.9691 | 0.070952 | 0.0001163 | 0.49084 | 23.2319 | 394.2257 | 9.1586 | 9530.2039 | 2.6473 | 26.47%
1197 | 2394 | 7.7204 | 20.7243 | 0.070952 | 9.5457e-05 | 0.46329 | 19.0694 | 395.1999 | 7.5362 | 9492.0651 | 2.6367 | 26.37%
1198 | 2396 | 7.7204 | 20.7243 | 0.073859 | 9.5457e-05 | 0.43693 | 19.0706 | 395.226 | 7.5372 | 9453.9238 | 2.6261 | 26.26%
1199 | 2398 | 6.7706 | 23.6317 | 0.077865 | 8.3825e-05 | 0.40706 | 16.748 | 395.7841 | 6.6286 | 9420.4278 | 2.6168 | 26.17%
1200 | 2400 | 5.7893 | 27.6373 | 0.081665 | 7.1775e-05 | 0.37459 | 14.3416 | 396.3638 | 5.6845 | 9391.7445 | 2.6088 | 26.09%
1201 | 2402 | 5.0894 | 31.4376 | 0.093907 | 6.3161e-05 | 0.33663 | 12.6216 | 396.7929 | 5.0082 | 9366.5014 | 2.6018 | 26.02%
1202 | 2404 | 3.663 | 43.68 | 0.10108 | 4.555e-05 | 0.29518 | 9.1033 | 397.6345 | 3.6198 | 9348.2947 | 2.5967 | 25.97%
1203 | 2406 | 3.1462 | 50.8544 | 0.10975 | 3.9153e-05 | 0.25489 | 7.8256 | 397.9654 | 3.1143 | 9332.6435 | 2.5924 | 25.92%
1204 | 2408 | 2.6882 | 59.5185 | 0.10975 | 3.3475e-05 | 0.22 | 6.6913 | 398.2582 | 2.6649 | 9319.2608 | 2.5887 | 25.89%
1205 | 2410 | 2.6882 | 59.5185 | 0.12892 | 3.3475e-05 | 0.18554 | 6.6919 | 398.2926 | 2.6653 | 9305.877 | 2.585 | 25.85%
1206 | 2412 | 2.0332 | 78.6952 | 0.17399 | 2.5341e-05 | 0.14517 | 5.0664 | 398.7026 | 2.02 | 9295.7442 | 2.5822 | 25.82%
1207 | 2414 | 1.2928 | 123.7624 | 0.35908 | 1.613e-05 | 0.088244 | 3.2254 | 399.1782 | 1.2875 | 9289.2935 | 2.5804 | 25.8%
1208 | 2416 | 0.51804 | 308.8565 | -0.078006 | 6.4707e-06 | 0.10762 | 1.2938 | 399.5981 | 0.517 | 9286.7059 | 2.5796 | 25.8%
1209 | 2418 | -1.2477 | -128.2339 | -0.023636 | -1.5624e-05 | 0.1064 | -3.124 | 400.6041 | -1.2515 | 9292.9539 | 2.5814 | 25.81%
1210 | 2420 | -2.1662 | -73.8634 | -0.023636 | -2.7161e-05 | 0.10028 | -5.4308 | 401.1348 | -2.1785 | 9303.8154 | 2.5844 | 25.84%
1211 | 2422 | -2.1662 | -73.8634 | -0.0041559 | -2.7161e-05 | 0.090164 | -5.4309 | 401.1449 | -2.1786 | 9314.6772 | 2.5874 | 25.87%
1212 | 2424 | -2.9421 | -54.3833 | 0.0078918 | -3.693e-05 | 0.074221 | -7.3847 | 401.6052 | -2.9657 | 9329.4466 | 2.5915 | 25.92%
1213 | 2426 | -3.7793 | -42.3357 | 0.015138 | -4.7497e-05 | 0.053599 | -9.4981 | 402.1065 | -3.8192 | 9348.4428 | 2.5968 | 25.97%
1214 | 2428 | -4.5598 | -35.0893 | 0.017934 | -5.7369e-05 | 0.02959 | -11.473 | 402.5796 | -4.6188 | 9371.3888 | 2.6032 | 26.03%
1215 | 2430 | -4.9546 | -32.2935 | 0.018709 | -6.2371e-05 | 0.0044741 | -12.4741 | 402.8324 | -5.025 | 9396.337 | 2.6101 | 26.1%
1216 | 2432 | -5.0764 | -31.5182 | 0.020672 | -6.3917e-05 | -0.020255 | -12.784 | 402.9276 | -5.151 | 9421.905 | 2.6172 | 26.17%
1217 | 2434 | -5.4136 | -29.555 | 0.020672 | -6.8195e-05 | -0.045646 | -13.6406 | 403.1478 | -5.4992 | 9449.1862 | 2.6248 | 26.25%
1218 | 2436 | -5.4136 | -29.555 | 0.022571 | -6.8195e-05 | -0.069774 | -13.6414 | 403.1721 | -5.4998 | 9476.4691 | 2.6324 | 26.32%
1219 | 2438 | -5.7853 | -27.6562 | 0.022571 | -7.2916e-05 | -0.094667 | -14.5867 | 403.412 | -5.8844 | 9505.6424 | 2.6405 | 26.4%
1220 | 2440 | -5.7853 | -27.6562 | 0.023476 | -7.2916e-05 | -0.11828 | -14.5875 | 403.4358 | -5.8851 | 9534.8175 | 2.6486 | 26.49%
1221 | 2442 | -5.9809 | -26.7517 | 0.023126 | -7.5403e-05 | -0.14188 | -15.0859 | 403.5727 | -6.0882 | 9564.9892 | 2.6569 | 26.57%
1222 | 2444 | -5.9038 | -27.101 | 0.023705 | -7.4423e-05 | -0.16388 | -14.8906 | 403.5503 | -6.0091 | 9594.7704 | 2.6652 | 26.65%
1223 | 2446 | -6.0327 | -26.522 | 0.024841 | -7.6061e-05 | -0.18511 | -15.2193 | 403.6463 | -6.1432 | 9625.2089 | 2.6737 | 26.74%
1224 | 2448 | -6.3025 | -25.3868 | 0.027124 | -7.9493e-05 | -0.20574 | -15.9068 | 403.8233 | -6.4235 | 9657.0225 | 2.6825 | 26.83%
1225 | 2450 | -6.9253 | -23.1038 | 0.027124 | -8.7427e-05 | -0.22833 | -17.4953 | 404.2072 | -7.0717 | 9692.0131 | 2.6922 | 26.92%
1226 | 2452 | -6.9253 | -23.1038 | 0.028141 | -8.7427e-05 | -0.24927 | -17.4962 | 404.2283 | -7.0725 | 9727.0056 | 2.7019 | 27.02%
1227 | 2454 | -7.2442 | -22.0865 | 0.029006 | -9.1495e-05 | -0.27019 | -18.3114 | 404.4346 | -7.4058 | 9763.6283 | 2.7121 | 27.12%
1228 | 2456 | -7.5394 | -21.2218 | 0.02959 | -9.5263e-05 | -0.29107 | -19.0665 | 404.6272 | -7.7148 | 9801.7614 | 2.7227 | 27.23%
1229 | 2458 | -7.7528 | -20.6378 | 0.030019 | -9.7989e-05 | -0.31156 | -19.6131 | 404.772 | -7.9388 | 9840.9877 | 2.7336 | 27.34%
1230 | 2460 | -7.9174 | -20.2088 | 0.030447 | -0.00010009 | -0.33142 | -20.0353 | 404.8879 | -8.112 | 9881.0582 | 2.7447 | 27.45%
1231 | 2462 | -8.0889 | -19.7801 | 0.030909 | -0.00010229 | -0.35066 | -20.4754 | 405.0072 | -8.2927 | 9922.0091 | 2.7561 | 27.56%
1232 | 2464 | -8.2821 | -19.3188 | 0.030909 | -0.00010476 | -0.36971 | -20.9712 | 405.139 | -8.4963 | 9963.9515 | 2.7678 | 27.68%
1233 | 2466 | -8.2821 | -19.3188 | 0.031027 | -0.00010476 | -0.38756 | -20.9721 | 405.1571 | -8.497 | 10005.8958 | 2.7794 | 27.79%
1234 | 2468 | -8.3332 | -19.2004 | 0.031188 | -0.00010541 | -0.40449 | -21.1039 | 405.204 | -8.5514 | 10048.1037 | 2.7911 | 27.91%
1235 | 2470 | -8.4036 | -19.0394 | 0.031191 | -0.00010632 | -0.42077 | -21.2855 | 405.2616 | -8.6262 | 10090.6746 | 2.803 | 28.03%
1236 | 2472 | -8.4049 | -19.0365 | 0.031194 | -0.00010633 | -0.4361 | -21.2895 | 405.2778 | -8.6282 | 10133.2537 | 2.8148 | 28.15%
1237 | 2474 | -8.4062 | -19.0335 | 0.031253 | -0.00010635 | -0.45048 | -21.2937 | 405.2931 | -8.6302 | 10175.8411 | 2.8266 | 28.27%
1238 | 2476 | -8.4325 | -18.9743 | 0.031389 | -0.00010668 | -0.46402 | -21.3617 | 405.3222 | -8.6584 | 10218.5645 | 2.8385 | 28.38%
1239 | 2478 | -8.4933 | -18.8384 | 0.031569 | -0.00010746 | -0.4769 | -21.5183 | 405.3706 | -8.7229 | 10261.6011 | 2.8504 | 28.5%
1240 | 2480 | -8.5751 | -18.6586 | 0.031569 | -0.00010851 | -0.4894 | -21.7289 | 405.431 | -8.8096 | 10305.0588 | 2.8625 | 28.63%
1241 | 2482 | -8.5751 | -18.6586 | 0.031724 | -0.00010851 | -0.50102 | -21.7295 | 405.4428 | -8.8101 | 10348.5178 | 2.8746 | 28.75%
1242 | 2484 | -8.6472 | -18.5032 | 0.031612 | -0.00010943 | -0.5124 | -21.9149 | 405.4964 | -8.8864 | 10392.3477 | 2.8868 | 28.87%
1243 | 2486 | -8.5949 | -18.6156 | 0.03135 | -0.00010877 | -0.5231 | -21.7815 | 405.4767 | -8.8319 | 10435.9107 | 2.8989 | 28.99%
1244 | 2488 | -8.4759 | -18.877 | 0.031068 | -0.00010724 | -0.53289 | -21.4768 | 405.4172 | -8.7071 | 10478.8643 | 2.9108 | 29.11%
1245 | 2490 | -8.3511 | -19.1592 | 0.031068 | -0.00010564 | -0.5415 | -21.1571 | 405.3531 | -8.5761 | 10521.1785 | 2.9225 | 29.23%
1246 | 2492 | -8.3511 | -19.1592 | 0.031023 | -0.00010564 | -0.54965 | -21.1575 | 405.3614 | -8.5764 | 10563.4935 | 2.9343 | 29.34%
1247 | 2494 | -8.3314 | -19.2044 | 0.031023 | -0.00010539 | -0.55723 | -21.1076 | 405.3576 | -8.5561 | 10605.7087 | 2.946 | 29.46%
1248 | 2496 | -8.3314 | -19.2044 | 0.031302 | -0.00010539 | -0.56408 | -21.1079 | 405.3645 | -8.5564 | 10647.9246 | 2.9578 | 29.58%
1249 | 2498 | -8.4543 | -18.9253 | 0.03238 | -0.00010696 | -0.56995 | -21.4233 | 405.4421 | -8.6859 | 10690.7711 | 2.9697 | 29.7%
1250 | 2500 | -8.9648 | -17.8475 | 0.03238 | -0.00011351 | -0.57793 | -22.7342 | 405.7482 | -9.2243 | 10736.2394 | 2.9823 | 29.82%
1251 | 2502 | -8.9648 | -17.8475 | 0.032949 | -0.00011351 | -0.58479 | -22.7346 | 405.7552 | -9.2247 | 10781.7085 | 2.9949 | 29.95%
1252 | 2504 | -9.26 | -17.2786 | 0.032949 | -0.00011729 | -0.59266 | -23.4935 | 405.9356 | -9.5369 | 10828.6956 | 3.008 | 30.08%
1253 | 2506 | -9.26 | -17.2786 | 0.033388 | -0.00011729 | -0.59954 | -23.4939 | 405.9426 | -9.5372 | 10875.6834 | 3.021 | 30.21%
1254 | 2508 | -9.5013 | -16.8398 | 0.033388 | -0.00012039 | -0.60715 | -24.1149 | 406.0914 | -9.7929 | 10923.9133 | 3.0344 | 30.34%
1255 | 2510 | -9.5013 | -16.8398 | 0.033879 | -0.00012039 | -0.61373 | -24.1153 | 406.0981 | -9.7932 | 10972.1439 | 3.0478 | 30.48%
1256 | 2512 | -9.7868 | -16.3486 | 0.034453 | -0.00012406 | -0.62059 | -24.8506 | 406.2722 | -10.0961 | 11021.845 | 3.0616 | 30.62%
1257 | 2514 | -10.1428 | -15.7747 | 0.035027 | -0.00012864 | -0.62805 | -25.7683 | 406.4883 | -10.4745 | 11073.3817 | 3.0759 | 30.76%
1258 | 2516 | -10.5259 | -15.2006 | 0.035027 | -0.00013357 | -0.63686 | -26.7569 | 406.722 | -10.8826 | 11126.8955 | 3.0908 | 30.91%
1259 | 2518 | -10.5259 | -15.2006 | 0.035018 | -0.00013357 | -0.64511 | -26.7575 | 406.7304 | -10.8831 | 11180.4104 | 3.1057 | 31.06%
1260 | 2520 | -10.5199 | -15.2093 | 0.03515 | -0.00013349 | -0.65263 | -26.7425 | 406.7345 | -10.8771 | 11233.8954 | 3.1205 | 31.21%
1261 | 2522 | -10.612 | -15.0772 | 0.035224 | -0.00013468 | -0.66 | -26.9809 | 406.7961 | -10.9757 | 11287.8571 | 3.1355 | 31.36%
1262 | 2524 | -10.6643 | -15.0034 | 0.035322 | -0.00013536 | -0.66703 | -27.1162 | 406.8339 | -11.0318 | 11342.0895 | 3.1506 | 31.51%
1263 | 2526 | -10.7341 | -14.9057 | 0.035418 | -0.00013626 | -0.6738 | -27.297 | 406.8818 | -11.1066 | 11396.6835 | 3.1657 | 31.66%
1264 | 2528 | -10.804 | -14.8093 | 0.035175 | -0.00013716 | -0.68077 | -27.4779 | 406.9299 | -11.1816 | 11451.6393 | 3.181 | 31.81%
1265 | 2530 | -10.6294 | -15.0526 | 0.034923 | -0.00013491 | -0.68676 | -27.0274 | 406.8334 | -10.9956 | 11505.6941 | 3.196 | 31.96%
1266 | 2532 | -10.4548 | -15.304 | 0.034673 | -0.00013266 | -0.69185 | -26.5771 | 406.7361 | -10.8098 | 11558.8482 | 3.2108 | 32.11%
1267 | 2534 | -10.2864 | -15.5545 | 0.03481 | -0.00013049 | -0.69561 | -26.1431 | 406.6411 | -10.6308 | 11611.1343 | 3.2253 | 32.25%
1268 | 2536 | -10.3782 | -15.417 | 0.034291 | -0.00013167 | -0.70026 | -26.38 | 406.6997 | -10.7287 | 11663.8942 | 3.24 | 32.4%
1269 | 2538 | -10.0399 | -15.9364 | 0.034291 | -0.00012732 | -0.70297 | -25.5078 | 406.504 | -10.369 | 11714.9099 | 3.2541 | 32.54%
1270 | 2540 | -10.0399 | -15.9364 | 0.033999 | -0.00012732 | -0.7059 | -25.508 | 406.507 | -10.3692 | 11765.9259 | 3.2683 | 32.68%
1271 | 2542 | -9.8591 | -16.2286 | 0.033923 | -0.00012499 | -0.70787 | -25.0424 | 406.4031 | -10.1773 | 11816.0106 | 3.2822 | 32.82%
1272 | 2544 | -9.8132 | -16.3045 | 0.033923 | -0.0001244 | -0.70949 | -24.9243 | 406.3778 | -10.1287 | 11865.8591 | 3.2961 | 32.96%
1273 | 2546 | -9.8132 | -16.3045 | 0.034305 | -0.0001244 | -0.71051 | -24.9243 | 406.3789 | -10.1287 | 11915.7078 | 3.3099 | 33.1%
1274 | 2548 | -10.0487 | -15.9225 | 0.034504 | -0.00012743 | -0.71232 | -25.5311 | 406.5187 | -10.3789 | 11966.77 | 3.3241 | 33.24%
1275 | 2550 | -10.1757 | -15.7237 | 0.034504 | -0.00012906 | -0.71463 | -25.8588 | 406.5955 | -10.5141 | 12018.4875 | 3.3385 | 33.38%
1276 | 2552 | -10.1757 | -15.7237 | 0.034467 | -0.00012906 | -0.71684 | -25.8589 | 406.5977 | -10.5142 | 12070.2053 | 3.3528 | 33.53%
1277 | 2554 | -10.152 | -15.7605 | 0.034486 | -0.00012876 | -0.71877 | -25.7978 | 406.5858 | -10.489 | 12121.8009 | 3.3672 | 33.67%
1278 | 2556 | -10.1644 | -15.7412 | 0.034497 | -0.00012892 | -0.72062 | -25.8301 | 406.595 | -10.5024 | 12173.461 | 3.3815 | 33.82%
1279 | 2558 | -10.1716 | -15.7301 | 0.034396 | -0.00012901 | -0.72252 | -25.8486 | 406.6011 | -10.5101 | 12225.1583 | 3.3959 | 33.96%
1280 | 2560 | -10.1063 | -15.8317 | 0.034396 | -0.00012817 | -0.72398 | -25.6804 | 406.5643 | -10.4407 | 12276.5192 | 3.4101 | 34.1%
1281 | 2562 | -10.1063 | -15.8317 | 0.034375 | -0.00012817 | -0.72538 | -25.6805 | 406.5657 | -10.4408 | 12327.8802 | 3.4244 | 34.24%
1282 | 2564 | -10.0933 | -15.8521 | 0.034688 | -0.000128 | -0.7262 | -25.6471 | 406.5589 | -10.427 | 12379.1743 | 3.4387 | 34.39%
1283 | 2566 | -10.2964 | -15.5394 | 0.034688 | -0.00013062 | -0.72795 | -26.171 | 406.6798 | -10.6432 | 12431.5162 | 3.4532 | 34.53%
1284 | 2568 | -10.2964 | -15.5394 | 0.034902 | -0.00013062 | -0.72929 | -26.1711 | 406.6812 | -10.6433 | 12483.8583 | 3.4677 | 34.68%
1285 | 2570 | -10.4402 | -15.3253 | 0.035257 | -0.00013247 | -0.73075 | -26.5422 | 406.767 | -10.7965 | 12536.9427 | 3.4825 | 34.82%
1286 | 2572 | -10.6875 | -14.9708 | 0.035257 | -0.00013565 | -0.7333 | -27.1806 | 406.9148 | -11.0602 | 12591.3038 | 3.4976 | 34.98%
1287 | 2574 | -10.6875 | -14.9708 | 0.035409 | -0.00013565 | -0.73548 | -27.1807 | 406.917 | -11.0603 | 12645.6653 | 3.5127 | 35.13%
1288 | 2576 | -10.7973 | -14.8185 | 0.035421 | -0.00013707 | -0.73802 | -27.4646 | 406.9841 | -11.1777 | 12700.5945 | 3.5279 | 35.28%
1289 | 2578 | -10.8059 | -14.8067 | 0.035528 | -0.00013718 | -0.74029 | -27.487 | 406.9915 | -11.187 | 12755.5685 | 3.5432 | 35.43%
1290 | 2580 | -10.8844 | -14.6999 | 0.035739 | -0.00013819 | -0.7425 | -27.69 | 407.0398 | -11.2709 | 12810.9485 | 3.5586 | 35.59%
1291 | 2582 | -11.0434 | -14.4883 | 0.036244 | -0.00014024 | -0.74462 | -28.101 | 407.1354 | -11.4409 | 12867.1505 | 3.5742 | 35.74%
1292 | 2584 | -11.4418 | -13.9838 | 0.036244 | -0.00014539 | -0.74852 | -29.1318 | 407.3738 | -11.8675 | 12925.4141 | 3.5904 | 35.9%
1293 | 2586 | -11.4418 | -13.9838 | 0.03668 | -0.00014539 | -0.75154 | -29.132 | 407.3768 | -11.8677 | 12983.6781 | 3.6066 | 36.07%
1294 | 2588 | -11.8103 | -13.5475 | 0.037579 | -0.00015015 | -0.75486 | -30.0866 | 407.5972 | -12.2632 | 13043.8513 | 3.6233 | 36.23%
1295 | 2590 | -12.6503 | -12.6479 | 0.037579 | -0.00016102 | -0.762 | -32.2661 | 408.1001 | -13.1678 | 13108.3836 | 3.6412 | 36.41%
1296 | 2592 | -12.6503 | -12.6479 | 0.038015 | -0.00016102 | -0.76802 | -32.2666 | 408.1062 | -13.1682 | 13172.9168 | 3.6591 | 36.59%
1297 | 2594 | -13.1013 | -12.2125 | 0.038372 | -0.00016687 | -0.77527 | -33.4395 | 408.3802 | -13.656 | 13239.7958 | 3.6777 | 36.78%
1298 | 2596 | -13.4958 | -11.8555 | 0.038508 | -0.000172 | -0.78371 | -34.4668 | 408.6222 | -14.0839 | 13308.7293 | 3.6969 | 36.97%
1299 | 2598 | -13.6524 | -11.7195 | 0.038562 | -0.00017403 | -0.79223 | -34.8755 | 408.7237 | -14.2544 | 13378.4803 | 3.7162 | 37.16%
1300 | 2600 | -13.7158 | -11.6654 | 0.038907 | -0.00017486 | -0.79992 | -35.0412 | 408.7691 | -14.3238 | 13448.5627 | 3.7357 | 37.36%
1301 | 2602 | -14.1337 | -11.3205 | 0.03941 | -0.00018029 | -0.80833 | -36.1315 | 409.0254 | -14.7787 | 13520.8256 | 3.7558 | 37.56%
1302 | 2604 | -14.7908 | -10.8175 | 0.039845 | -0.00018886 | -0.81863 | -37.8484 | 409.4262 | -15.4961 | 13596.5224 | 3.7768 | 37.77%
1303 | 2606 | -15.4103 | -10.3827 | 0.040316 | -0.00019694 | -0.83045 | -39.4703 | 409.8069 | -16.1752 | 13675.4631 | 3.7987 | 37.99%
1304 | 2608 | -16.1431 | -9.9113 | 0.040532 | -0.00020653 | -0.8446 | -41.3928 | 410.2583 | -16.9817 | 13758.2487 | 3.8217 | 38.22%
1305 | 2610 | -16.502 | -9.6958 | 0.040532 | -0.00021123 | -0.85942 | -42.3368 | 410.4878 | -17.3787 | 13842.9223 | 3.8453 | 38.45%
1306 | 2612 | -16.502 | -9.6958 | 0.040958 | -0.00021123 | -0.87244 | -42.3382 | 410.5011 | -17.3799 | 13927.5986 | 3.8688 | 38.69%
1307 | 2614 | -17.2618 | -9.269 | 0.041188 | -0.0002212 | -0.88779 | -44.338 | 410.9713 | -18.2217 | 14016.2747 | 3.8934 | 38.93%
1308 | 2616 | -17.6998 | -9.0397 | 0.041188 | -0.00022696 | -0.9041 | -45.4941 | 411.2505 | -18.7095 | 14107.2628 | 3.9187 | 39.19%
1309 | 2618 | -17.6998 | -9.0397 | 0.041412 | -0.00022696 | -0.91878 | -45.4957 | 411.2655 | -18.7108 | 14198.2543 | 3.944 | 39.44%
1310 | 2620 | -18.1507 | -8.8151 | 0.041942 | -0.00023289 | -0.93362 | -46.6871 | 411.5513 | -19.2141 | 14291.6285 | 3.9699 | 39.7%
1311 | 2622 | -19.3105 | -8.2857 | 0.042375 | -0.00024819 | -0.9522 | -49.7568 | 412.268 | -20.5132 | 14391.1422 | 3.9975 | 39.98%
1312 | 2624 | -20.3747 | -7.8529 | 0.042785 | -0.00026228 | -0.97379 | -52.5835 | 412.9325 | -21.7135 | 14496.3093 | 4.0268 | 40.27%
1313 | 2626 | -21.4997 | -7.442 | 0.043379 | -0.00027722 | -0.99808 | -55.5819 | 413.6387 | -22.9908 | 14607.473 | 4.0576 | 40.58%
1314 | 2628 | -23.3624 | -6.8486 | 0.043379 | -0.00030206 | -1.0296 | -60.5676 | 414.804 | -25.1237 | 14728.6082 | 4.0913 | 40.91%
1315 | 2630 | -23.3624 | -6.8486 | 0.043636 | -0.00030206 | -1.0581 | -60.5719 | 414.8335 | -25.1273 | 14849.752 | 4.1249 | 41.25%
1316 | 2632 | -24.2731 | -6.5917 | 0.043867 | -0.00031426 | -1.0883 | -63.0222 | 415.421 | -26.1807 | 14975.7964 | 4.1599 | 41.6%
1317 | 2634 | -25.1562 | -6.3603 | 0.044107 | -0.00032611 | -1.1199 | -65.4053 | 415.9946 | -27.2082 | 15106.6069 | 4.1963 | 41.96%
1318 | 2636 | -26.1401 | -6.1209 | 0.044398 | -0.00033936 | -1.1533 | -68.0677 | 416.6334 | -28.3593 | 15242.7423 | 4.2341 | 42.34%
1319 | 2638 | -27.4455 | -5.8297 | 0.044398 | -0.000357 | -1.1904 | -71.6115 | 417.4765 | -29.8961 | 15385.9653 | 4.2739 | 42.74%
1320 | 2640 | -27.4455 | -5.8297 | 0.044522 | -0.000357 | -1.2242 | -71.6175 | 417.5116 | -29.9012 | 15529.2004 | 4.3137 | 43.14%
1321 | 2642 | -28.0448 | -5.7052 | 0.044632 | -0.00036511 | -1.2579 | -73.2524 | 417.9172 | -30.6134 | 15675.7053 | 4.3544 | 43.54%
1322 | 2644 | -28.5926 | -5.5959 | 0.044632 | -0.00037255 | -1.2917 | -74.7503 | 418.2916 | -31.2674 | 15825.2058 | 4.3959 | 43.96%
1323 | 2646 | -28.5926 | -5.5959 | 0.044678 | -0.00037255 | -1.3225 | -74.756 | 418.3237 | -31.2722 | 15974.7178 | 4.4374 | 44.37%
1324 | 2648 | -28.8344 | -5.5489 | 0.044737 | -0.00037583 | -1.3519 | -75.4206 | 418.5042 | -31.5639 | 16125.5591 | 4.4793 | 44.79%
1325 | 2650 | -29.1424 | -5.4903 | 0.044763 | -0.00038002 | -1.3803 | -76.2665 | 418.725 | -31.9347 | 16278.092 | 4.5217 | 45.22%
1326 | 2652 | -29.2827 | -5.464 | 0.044793 | -0.00038193 | -1.407 | -76.6547 | 418.8401 | -32.1061 | 16431.4015 | 4.5643 | 45.64%
1327 | 2654 | -29.4443 | -5.434 | 0.044858 | -0.00038413 | -1.4322 | -77.1011 | 418.9667 | -32.3028 | 16585.6037 | 4.6071 | 46.07%
1328 | 2656 | -29.7968 | -5.3697 | 0.044877 | -0.00038893 | -1.457 | -78.0698 | 419.2118 | -32.7278 | 16741.7433 | 4.6505 | 46.5%
1329 | 2658 | -29.9044 | -5.3504 | 0.04486 | -0.0003904 | -1.4803 | -78.3688 | 419.3032 | -32.8603 | 16898.481 | 4.694 | 46.94%
1330 | 2660 | -29.8087 | -5.3676 | 0.044847 | -0.00038909 | -1.5013 | -78.1111 | 419.2655 | -32.7493 | 17054.7031 | 4.7374 | 47.37%
1331 | 2662 | -29.7376 | -5.3804 | 0.044851 | -0.00038813 | -1.5202 | -77.9202 | 419.241 | -32.6674 | 17210.5436 | 4.7807 | 47.81%
1332 | 2664 | -29.7608 | -5.3762 | 0.044861 | -0.00038844 | -1.5376 | -77.9869 | 419.2736 | -32.6978 | 17366.5173 | 4.824 | 48.24%
1333 | 2666 | -29.815 | -5.3664 | 0.044837 | -0.00038918 | -1.5539 | -78.1384 | 419.3244 | -32.7653 | 17522.7941 | 4.8674 | 48.67%
1334 | 2668 | -29.6828 | -5.3903 | 0.04481 | -0.00038738 | -1.5683 | -77.7797 | 419.2572 | -32.6097 | 17678.3534 | 4.9107 | 49.11%
1335 | 2670 | -29.536 | -5.4171 | 0.044771 | -0.00038538 | -1.5809 | -77.3803 | 419.179 | -32.4362 | 17833.114 | 4.9536 | 49.54%
1336 | 2672 | -29.3232 | -5.4564 | 0.044738 | -0.00038248 | -1.5915 | -76.8007 | 419.0577 | -32.1839 | 17986.7155 | 4.9963 | 49.96%
1337 | 2674 | -29.149 | -5.489 | 0.044738 | -0.00038011 | -1.6004 | -76.3264 | 418.9587 | -31.9776 | 18139.3683 | 5.0387 | 50.39%
1338 | 2676 | -29.149 | -5.489 | 0.044696 | -0.00038011 | -1.6086 | -76.328 | 418.9673 | -31.9789 | 18292.0243 | 5.0811 | 50.81%
1339 | 2678 | -28.9282 | -5.5309 | 0.044638 | -0.00037711 | -1.6153 | -75.7264 | 418.8372 | -31.717 | 18443.4771 | 5.1232 | 51.23%
1340 | 2680 | -28.6236 | -5.5898 | 0.044483 | -0.00037297 | -1.6203 | -74.896 | 418.6533 | -31.3555 | 18593.2692 | 5.1648 | 51.65%
1341 | 2682 | -27.853 | -5.7444 | 0.044483 | -0.00036251 | -1.6211 | -72.7968 | 418.1767 | -30.4419 | 18738.8628 | 5.2052 | 52.05%
1342 | 2684 | -27.853 | -5.7444 | 0.044359 | -0.00036251 | -1.6222 | -72.797 | 418.1779 | -30.4421 | 18884.4569 | 5.2457 | 52.46%
1343 | 2686 | -27.2626 | -5.8689 | 0.044281 | -0.00035452 | -1.6205 | -71.1912 | 417.811 | -29.7445 | 19026.8393 | 5.2852 | 52.85%
1344 | 2688 | -26.9084 | -5.9461 | 0.044202 | -0.00034973 | -1.6174 | -70.229 | 417.589 | -29.3269 | 19167.2973 | 5.3242 | 53.24%
1345 | 2690 | -26.5542 | -6.0254 | 0.044202 | -0.00034495 | -1.6128 | -69.2676 | 417.3658 | -28.9099 | 19305.8325 | 5.3627 | 53.63%
1346 | 2692 | -26.5542 | -6.0254 | 0.044089 | -0.00034495 | -1.6089 | -69.2669 | 417.3618 | -28.9094 | 19444.3663 | 5.4012 | 54.01%
1347 | 2694 | -26.0641 | -6.1387 | 0.043952 | -0.00033834 | -1.6033 | -67.9384 | 417.054 | -28.334 | 19580.2431 | 5.439 | 54.39%
1348 | 2696 | -25.497 | -6.2752 | 0.043952 | -0.0003307 | -1.5953 | -66.4033 | 416.6969 | -27.67 | 19713.0497 | 5.4758 | 54.76%
1349 | 2698 | -25.497 | -6.2752 | 0.043903 | -0.0003307 | -1.5882 | -66.4021 | 416.6895 | -27.669 | 19845.8538 | 5.5127 | 55.13%
1350 | 2700 | -25.2987 | -6.3244 | 0.043847 | -0.00032803 | -1.5807 | -65.8652 | 416.56 | -27.4368 | 19977.5842 | 5.5493 | 55.49%
1351 | 2702 | -25.0775 | -6.3802 | 0.043774 | -0.00032506 | -1.5731 | -65.2667 | 416.4162 | -27.1781 | 20108.1176 | 5.5856 | 55.86%
1352 | 2704 | -24.792 | -6.4537 | 0.043668 | -0.00032122 | -1.5649 | -64.4952 | 416.2325 | -26.845 | 20237.1081 | 5.6214 | 56.21%
1353 | 2706 | -24.393 | -6.5592 | 0.043426 | -0.00031586 | -1.5561 | -63.4187 | 415.9789 | -26.3808 | 20363.9454 | 5.6567 | 56.57%
1354 | 2708 | -23.5229 | -6.8019 | 0.043426 | -0.00030421 | -1.5437 | -61.0762 | 415.4338 | -25.3731 | 20486.0979 | 5.6906 | 56.91%
1355 | 2710 | -23.5229 | -6.8019 | 0.043325 | -0.00030421 | -1.5326 | -61.0746 | 415.4223 | -25.3717 | 20608.2471 | 5.7245 | 57.25%
1356 | 2712 | -23.1812 | -6.9021 | 0.043258 | -0.00029964 | -1.5208 | -60.1554 | 415.2016 | -24.9766 | 20728.5579 | 5.7579 | 57.58%
1357 | 2714 | -22.9588 | -6.969 | 0.043157 | -0.00029667 | -1.5092 | -59.5571 | 415.0539 | -24.7194 | 20847.6722 | 5.791 | 57.91%
1358 | 2716 | -22.6296 | -7.0704 | 0.04293 | -0.00029227 | -1.4976 | -58.673 | 414.8411 | -24.34 | 20965.0181 | 5.8236 | 58.24%
1359 | 2718 | -21.9242 | -7.2979 | 0.04293 | -0.00028287 | -1.4834 | -56.7834 | 414.3972 | -23.5309 | 21078.5849 | 5.8552 | 58.55%
1360 | 2720 | -21.9242 | -7.2979 | 0.042856 | -0.00028287 | -1.4705 | -56.7816 | 414.3839 | -23.5294 | 21192.148 | 5.8867 | 58.87%
1361 | 2722 | -21.7054 | -7.3714 | 0.042769 | -0.00027996 | -1.4578 | -56.1951 | 414.2378 | -23.2781 | 21304.5382 | 5.9179 | 59.18%
1362 | 2724 | -21.4508 | -7.4589 | 0.042715 | -0.00027657 | -1.4449 | -55.5134 | 414.07 | -22.9864 | 21415.565 | 5.9488 | 59.49%
1363 | 2726 | -21.2981 | -7.5124 | 0.042722 | -0.00027454 | -1.4324 | -55.104 | 413.9643 | -22.8111 | 21525.7731 | 5.9794 | 59.79%
1364 | 2728 | -21.3166 | -7.5059 | 0.042735 | -0.00027478 | -1.4208 | -55.152 | 413.9637 | -22.8309 | 21636.077 | 6.01 | 60.1%
1365 | 2730 | -21.3542 | -7.4927 | 0.042745 | -0.00027528 | -1.4104 | -55.2509 | 413.9757 | -22.8725 | 21746.5787 | 6.0407 | 60.41%
1366 | 2732 | -21.382 | -7.4829 | 0.04254 | -0.00027565 | -1.4014 | -55.3238 | 413.9833 | -22.9031 | 21857.2263 | 6.0715 | 60.71%
1367 | 2734 | -20.8144 | -7.687 | 0.042339 | -0.00026811 | -1.3909 | -53.809 | 413.6283 | -22.2569 | 21964.8443 | 6.1013 | 61.01%
1368 | 2736 | -20.2835 | -7.8882 | 0.042167 | -0.00026107 | -1.379 | -52.3941 | 413.2946 | -21.6542 | 22069.6325 | 6.1305 | 61.3%
1369 | 2738 | -19.8506 | -8.0602 | 0.041967 | -0.00025534 | -1.3665 | -51.2418 | 413.02 | -21.1639 | 22172.1162 | 6.1589 | 61.59%
1370 | 2740 | -19.3687 | -8.2608 | 0.041806 | -0.00024896 | -1.3529 | -49.9609 | 412.7152 | -20.6196 | 22272.038 | 6.1867 | 61.87%
1371 | 2742 | -19.0003 | -8.4209 | 0.041806 | -0.0002441 | -1.3386 | -48.9825 | 412.4784 | -20.2042 | 22370.0031 | 6.2139 | 62.14%
1372 | 2744 | -19.0003 | -8.4209 | 0.041156 | -0.0002441 | -1.327 | -48.9811 | 412.4665 | -20.2031 | 22467.9653 | 6.2411 | 62.41%
1373 | 2746 | -17.6374 | -9.0716 | 0.040806 | -0.00022614 | -1.3105 | -45.3756 | 411.63 | -18.678 | 22558.7165 | 6.2663 | 62.66%
1374 | 2748 | -16.9824 | -9.4215 | 0.040806 | -0.00021753 | -1.2921 | -43.6466 | 411.2183 | -17.9483 | 22646.0098 | 6.2906 | 62.91%
1375 | 2750 | -16.9824 | -9.4215 | 0.040411 | -0.00021753 | -1.276 | -43.6449 | 411.2018 | -17.9468 | 22733.2995 | 6.3148 | 63.15%
1376 | 2752 | -16.2989 | -9.8166 | 0.039946 | -0.00020857 | -1.2588 | -41.8449 | 410.7753 | -17.1888 | 22816.9892 | 6.3381 | 63.38%
1377 | 2754 | -15.5617 | -10.2816 | 0.039539 | -0.00019892 | -1.2403 | -39.9077 | 410.3162 | -16.3748 | 22896.8045 | 6.3602 | 63.6%
1378 | 2756 | -14.9689 | -10.6888 | 0.038729 | -0.00019118 | -1.2221 | -38.3527 | 409.9444 | -15.7225 | 22973.5098 | 6.3815 | 63.82%
1379 | 2758 | -13.9152 | -11.4982 | 0.038729 | -0.00017745 | -1.2002 | -35.5965 | 409.2956 | -14.5695 | 23044.7029 | 6.4013 | 64.01%
1380 | 2760 | -13.9152 | -11.4982 | 0.037927 | -0.00017745 | -1.1815 | -35.5949 | 409.2766 | -14.5682 | 23115.8927 | 6.4211 | 64.21%
1381 | 2762 | -13.008 | -12.3001 | 0.037509 | -0.00016566 | -1.1607 | -33.2289 | 408.7177 | -13.5812 | 23182.3504 | 6.4395 | 64.4%
1382 | 2764 | -12.58 | -12.7186 | 0.037509 | -0.00016011 | -1.1393 | -32.1138 | 408.4427 | -13.1166 | 23246.578 | 6.4574 | 64.57%
1383 | 2766 | -12.58 | -12.7186 | 0.036961 | -0.00016011 | -1.1205 | -32.1123 | 408.4236 | -13.1154 | 23310.8026 | 6.4752 | 64.75%
1384 | 2768 | -12.0608 | -13.2661 | 0.036283 | -0.00015339 | -1.1019 | -30.7625 | 408.098 | -12.5541 | 23372.3277 | 6.4923 | 64.92%
1385 | 2770 | -11.4738 | -13.9448 | 0.03629 | -0.0001458 | -1.0817 | -29.239 | 407.7313 | -11.9217 | 23430.8057 | 6.5086 | 65.09%
1386 | 2772 | -11.4795 | -13.9379 | 0.03629 | -0.00014587 | -1.0629 | -29.2524 | 407.7156 | -11.9266 | 23489.3105 | 6.5248 | 65.25%
1387 | 2774 | -11.4795 | -13.9379 | 0.035863 | -0.00014587 | -1.0462 | -29.2512 | 407.6986 | -11.9257 | 23547.8128 | 6.5411 | 65.41%
1388 | 2776 | -11.1388 | -14.3642 | 0.035486 | -0.00014147 | -1.0297 | -28.3678 | 407.4812 | -11.5594 | 23604.5484 | 6.5568 | 65.57%
1389 | 2778 | -10.8535 | -14.7418 | 0.03545 | -0.00013779 | -1.013 | -27.6286 | 407.2964 | -11.253 | 23659.8057 | 6.5722 | 65.72%
1390 | 2780 | -10.8272 | -14.7775 | 0.03545 | -0.00013746 | -0.9973 | -27.5597 | 407.265 | -11.2241 | 23714.9252 | 6.5875 | 65.87%
1391 | 2782 | -10.8272 | -14.7775 | 0.035523 | -0.00013746 | -0.98248 | -27.5587 | 407.25 | -11.2233 | 23770.0426 | 6.6028 | 66.03%
1392 | 2784 | -10.8811 | -14.7044 | 0.035979 | -0.00013815 | -0.96808 | -27.6969 | 407.267 | -11.28 | 23825.4364 | 6.6182 | 66.18%
1393 | 2786 | -11.229 | -14.2488 | 0.035979 | -0.00014264 | -0.95632 | -28.5961 | 407.4597 | -11.6518 | 23882.6286 | 6.6341 | 66.34%
1394 | 2788 | -11.229 | -14.2488 | 0.035635 | -0.00014264 | -0.94596 | -28.5954 | 407.4492 | -11.6512 | 23939.8194 | 6.6499 | 66.5%
1395 | 2790 | -10.9643 | -14.5928 | 0.035635 | -0.00013922 | -0.93501 | -27.9097 | 407.2823 | -11.3671 | 23995.6389 | 6.6655 | 66.65%
1396 | 2792 | -10.9643 | -14.5928 | 0.035246 | -0.00013922 | -0.92546 | -27.9091 | 407.2726 | -11.3666 | 24051.457 | 6.681 | 66.81%
1397 | 2794 | -10.6802 | -14.981 | 0.035246 | -0.00013556 | -0.91517 | -27.1741 | 407.0952 | -11.0625 | 24105.8053 | 6.6961 | 66.96%
1398 | 2796 | -10.6802 | -14.981 | 0.034291 | -0.00013556 | -0.90718 | -27.1736 | 407.0871 | -11.062 | 24160.1524 | 6.7112 | 67.11%
1399 | 2798 | -10.0396 | -15.9368 | 0.034291 | -0.00012731 | -0.89661 | -25.5195 | 406.7003 | -10.3788 | 24211.1915 | 6.7253 | 67.25%
1400 | 2800 | -10.0396 | -15.9368 | 0.03395 | -0.00012731 | -0.88729 | -25.5189 | 406.6909 | -10.3783 | 24262.2293 | 6.7395 | 67.4%
1401 | 2802 | -9.8297 | -16.2772 | 0.033691 | -0.00012461 | -0.87798 | -24.9772 | 406.5584 | -10.1547 | 24312.1838 | 6.7534 | 67.53%
1402 | 2804 | -9.6753 | -16.5369 | 0.032877 | -0.00012263 | -0.86983 | -24.5789 | 406.4596 | -9.9903 | 24361.3416 | 6.767 | 67.67%
1403 | 2806 | -9.2215 | -17.3507 | 0.032877 | -0.0001168 | -0.86001 | -23.4102 | 406.184 | -9.5089 | 24408.162 | 6.78 | 67.8%
1404 | 2808 | -9.2215 | -17.3507 | 0.031453 | -0.0001168 | -0.85306 | -23.4098 | 406.177 | -9.5085 | 24454.9817 | 6.7931 | 67.93%
1405 | 2810 | -8.5224 | -18.774 | 0.031453 | -0.00010784 | -0.84316 | -21.6128 | 405.7584 | -8.7696 | 24498.2073 | 6.8051 | 68.05%
1406 | 2812 | -8.5224 | -18.774 | 0.029865 | -0.00010784 | -0.83634 | -21.6125 | 405.7515 | -8.7693 | 24541.4322 | 6.8171 | 68.17%
1407 | 2814 | -7.8576 | -20.3623 | 0.029865 | -9.933e-05 | -0.82669 | -19.907 | 405.354 | -8.0694 | 24581.2463 | 6.8281 | 68.28%
1408 | 2816 | -7.8576 | -20.3623 | 0.028858 | -9.933e-05 | -0.81914 | -19.9067 | 405.3464 | -8.0691 | 24621.0596 | 6.8392 | 68.39%
1409 | 2818 | -7.4874 | -21.3693 | 0.027807 | -9.4599e-05 | -0.81183 | -18.9582 | 405.1233 | -7.6804 | 24658.9759 | 6.8497 | 68.5%
1410 | 2820 | -7.1363 | -22.4205 | 0.026436 | -9.0118e-05 | -0.8053 | -18.0599 | 404.9125 | -7.3127 | 24695.0957 | 6.8597 | 68.6%
1411 | 2822 | -6.7251 | -23.7915 | 0.026436 | -8.4875e-05 | -0.79711 | -17.0088 | 404.6653 | -6.8829 | 24729.1133 | 6.8692 | 68.69%
1412 | 2824 | -6.7251 | -23.7915 | 0.025548 | -8.4875e-05 | -0.79066 | -17.0085 | 404.6588 | -6.8826 | 24763.1303 | 6.8786 | 68.79%
1413 | 2826 | -6.4832 | -24.6793 | 0.024153 | -8.1793e-05 | -0.78544 | -16.3908 | 404.5131 | -6.6303 | 24795.9119 | 6.8878 | 68.88%
1414 | 2828 | -6.1363 | -26.0744 | 0.023506 | -7.7378e-05 | -0.77973 | -15.5058 | 404.3061 | -6.2691 | 24826.9236 | 6.8964 | 68.96%
1415 | 2830 | -5.9878 | -26.7212 | 0.021567 | -7.5489e-05 | -0.77643 | -15.1272 | 404.2167 | -6.1147 | 24857.178 | 6.9048 | 69.05%
1416 | 2832 | -5.5826 | -28.6603 | 0.021567 | -7.0341e-05 | -0.7713 | -14.0954 | 403.9769 | -5.6942 | 24885.3687 | 6.9126 | 69.13%
1417 | 2834 | -5.5826 | -28.6603 | 0.013828 | -7.0341e-05 | -0.77792 | -14.0956 | 403.9836 | -5.6944 | 24913.5599 | 6.9204 | 69.2%
1418 | 2836 | -4.3957 | -36.399 | 0.013828 | -5.5292e-05 | -0.77851 | -11.0799 | 403.2983 | -4.4685 | 24935.7197 | 6.9266 | 69.27%
1419 | 2838 | -4.3957 | -36.399 | 0.0089205 | -5.5292e-05 | -0.78659 | -11.0801 | 403.3065 | -4.4687 | 24957.88 | 6.9327 | 69.33%
1420 | 2840 | -3.8734 | -41.307 | 0.0013372 | -4.8686e-05 | -0.80392 | -9.7568 | 403.0228 | -3.9322 | 24977.3936 | 6.9382 | 69.38%
1421 | 2842 | -3.2726 | -48.8902 | -0.0077276 | -4.1099e-05 | -0.83323 | -8.237 | 402.7065 | -3.3171 | 24993.8675 | 6.9427 | 69.43%
1422 | 2844 | -2.7608 | -57.9551 | -0.02025 | -3.4645e-05 | -0.88285 | -6.9444 | 402.4622 | -2.7949 | 25007.7562 | 6.9466 | 69.47%
1423 | 2846 | -2.2702 | -70.4771 | -0.11628 | -2.847e-05 | -1.1652 | -5.7106 | 402.4639 | -2.2983 | 25019.1774 | 6.9498 | 69.5%
1424 | 2848 | -0.96092 | -166.5071 | -0.4345 | -1.2028e-05 | -8.932 | -2.4593 | 409.4913 | -1.0071 | 25024.096 | 6.9511 | 69.51%
1425 | 2850 | -0.33008 | -484.731 | -0.4345 | -4.1279e-06 | -68.1995 | -0.96635 | 468.4193 | -0.45266 | 25026.0287 | 6.9517 | 69.52%
1426 | 2852 | -0.33008 | -484.731 | 0.28918 | -4.1279e-06 | -43.2104 | -0.91477 | 443.4184 | -0.40563 | 25027.8582 | 6.9522 | 69.52%
1427 | 2854 | 0.6696 | 238.9486 | 0.28918 | 8.362e-06 | -27.3748 | 1.7869 | 426.9684 | 0.76293 | 25024.2845 | 6.9512 | 69.51%
1428 | 2856 | 0.6696 | 238.9486 | 0.194 | 8.362e-06 | -19.7201 | 1.7549 | 419.321 | 0.73585 | 25020.7748 | 6.9502 | 69.5%
1429 | 2858 | 1.1129 | 143.7711 | 0.12332 | 1.3889e-05 | -15.8141 | 2.8876 | 415.1574 | 1.1988 | 25014.9995 | 6.9486 | 69.49%
1430 | 2860 | 2.189 | 73.0941 | 0.12332 | 2.7277e-05 | -12.6766 | 5.6283 | 411.3966 | 2.3155 | 25003.7429 | 6.9455 | 69.45%
1431 | 2862 | 2.189 | 73.0941 | 0.10976 | 2.7277e-05 | -10.3858 | 5.5971 | 409.1129 | 2.2898 | 24992.5487 | 6.9424 | 69.42%
1432 | 2864 | 2.6876 | 59.5336 | 0.10299 | 3.3467e-05 | -8.6008 | 6.8373 | 407.0459 | 2.7831 | 24978.8742 | 6.9386 | 69.39%
1433 | 2866 | 3.0326 | 52.7607 | 0.10318 | 3.7744e-05 | -7.1171 | 7.6832 | 405.3698 | 3.1145 | 24963.5079 | 6.9343 | 69.34%
1434 | 2868 | 3.0218 | 52.9479 | 0.10682 | 3.7611e-05 | -5.8518 | 7.6323 | 404.1161 | 3.0844 | 24948.2432 | 6.9301 | 69.3%
1435 | 2870 | 2.827 | 56.5963 | 0.10809 | 3.5197e-05 | -4.8001 | 7.1238 | 403.18 | 2.8722 | 24933.9956 | 6.9261 | 69.26%
1436 | 2872 | 2.7651 | 57.8637 | 0.10809 | 3.4429e-05 | -3.9355 | 6.9535 | 402.3541 | 2.7978 | 24920.0887 | 6.9222 | 69.22%
1437 | 2874 | 2.7651 | 57.8637 | 0.10969 | 3.4429e-05 | -3.2162 | 6.9411 | 401.6376 | 2.7878 | 24906.2065 | 6.9184 | 69.18%
1438 | 2876 | 2.6908 | 59.4628 | 0.11483 | 3.3506e-05 | -2.6046 | 6.7449 | 401.0707 | 2.7052 | 24892.7167 | 6.9146 | 69.15%
1439 | 2878 | 2.4767 | 64.6016 | 0.11483 | 3.085e-05 | -2.1081 | 6.2026 | 400.6975 | 2.4854 | 24880.3115 | 6.9112 | 69.11%
1440 | 2880 | 2.4767 | 64.6016 | 0.12001 | 3.085e-05 | -1.6901 | 6.1961 | 400.281 | 2.4802 | 24867.9192 | 6.9078 | 69.08%
1441 | 2882 | 2.2929 | 69.78 | 0.16076 | 2.8568e-05 | -1.2703 | 5.7318 | 399.9667 | 2.2925 | 24856.4555 | 6.9046 | 69.05%
1442 | 2884 | 1.4476 | 110.5278 | 0.16076 | 1.8058e-05 | -0.95577 | 3.6202 | 400.1325 | 1.4486 | 24849.2151 | 6.9026 | 69.03%
1443 | 2886 | 1.4476 | 110.5278 | 0.17906 | 1.8058e-05 | -0.69843 | 3.6179 | 399.8756 | 1.4467 | 24841.9794 | 6.9005 | 69.01%
1444 | 2888 | 1.242 | 128.8286 | 0.28246 | 1.5497e-05 | -0.44234 | 3.1029 | 399.7367 | 1.2403 | 24835.7737 | 6.8988 | 68.99%
1445 | 2890 | 0.68896 | 232.2341 | 0.28246 | 8.6036e-06 | -0.28046 | 1.7219 | 399.8889 | 0.68858 | 24832.3298 | 6.8979 | 68.98%
1446 | 2892 | 0.68896 | 232.2341 | 0.63571 | 8.6036e-06 | -0.12196 | 1.7212 | 399.7305 | 0.68803 | 24828.8873 | 6.8969 | 68.97%
1447 | 2894 | 0.27328 | 585.4801 | -0.13411 | 3.4147e-06 | -0.1648 | 0.68322 | 400.0094 | 0.27329 | 24827.5209 | 6.8965 | 68.97%
1448 | 2896 | -0.86796 | -184.3403 | -0.054184 | -1.0863e-05 | -0.1897 | -2.1736 | 400.684 | -0.87093 | 24831.8681 | 6.8977 | 68.98%
1449 | 2898 | -1.5324 | -104.4114 | -0.028133 | -1.9197e-05 | -0.20915 | -3.8414 | 401.0828 | -1.5407 | 24839.5509 | 6.8999 | 69%
1450 | 2900 | -2.0418 | -78.3607 | -0.028133 | -2.5597e-05 | -0.23246 | -5.1224 | 401.3974 | -2.0561 | 24849.7957 | 6.9027 | 69.03%
1451 | 2902 | -2.0418 | -78.3607 | -0.0048273 | -2.5597e-05 | -0.24507 | -5.1226 | 401.4101 | -2.0563 | 24860.0409 | 6.9056 | 69.06%
1452 | 2904 | -2.9062 | -55.0547 | -0.0048273 | -3.6478e-05 | -0.26219 | -7.3004 | 401.9225 | -2.9342 | 24874.6418 | 6.9096 | 69.1%
1453 | 2906 | -2.9062 | -55.0547 | 0.00018489 | -3.6478e-05 | -0.27668 | -7.3007 | 401.937 | -2.9344 | 24889.2431 | 6.9137 | 69.14%
1454 | 2908 | -3.1973 | -50.0425 | 0.0053673 | -4.0148e-05 | -0.28963 | -8.0355 | 402.1171 | -3.2312 | 24905.3141 | 6.9181 | 69.18%
1455 | 2910 | -3.5666 | -44.8601 | 0.007249 | -4.481e-05 | -0.30316 | -8.9688 | 402.3429 | -3.6085 | 24923.2518 | 6.9231 | 69.23%
1456 | 2912 | -3.7228 | -42.9784 | 0.0080716 | -4.6783e-05 | -0.31676 | -9.3639 | 402.4463 | -3.7685 | 24941.9796 | 6.9283 | 69.28%
1457 | 2914 | -3.7954 | -42.1559 | 0.0080716 | -4.77e-05 | -0.3305 | -9.5479 | 402.5019 | -3.8431 | 24961.0755 | 6.9336 | 69.34%
1458 | 2916 | -3.7954 | -42.1559 | 0.0087255 | -4.77e-05 | -0.34359 | -9.5483 | 402.5151 | -3.8433 | 24980.172 | 6.9389 | 69.39%
1459 | 2918 | -3.8552 | -41.502 | 0.0097821 | -4.8456e-05 | -0.35601 | -9.6998 | 402.562 | -3.9048 | 24999.5717 | 6.9443 | 69.44%
1460 | 2920 | -3.956 | -40.4453 | 0.01099 | -4.9729e-05 | -0.36781 | -9.955 | 402.6318 | -4.0082 | 25019.4817 | 6.9499 | 69.5%
1461 | 2922 | -4.0778 | -39.2372 | 0.011341 | -5.1269e-05 | -0.37971 | -10.2636 | 402.7139 | -4.1333 | 25040.0088 | 6.9556 | 69.56%
1462 | 2924 | -4.1145 | -38.8867 | 0.011573 | -5.1734e-05 | -0.39134 | -10.3569 | 402.7467 | -4.1712 | 25060.7227 | 6.9613 | 69.61%
1463 | 2926 | -4.1393 | -38.6541 | 0.01159 | -5.2047e-05 | -0.40282 | -10.4199 | 402.7726 | -4.1969 | 25081.5625 | 6.9671 | 69.67%
1464 | 2928 | -4.1411 | -38.6373 | 0.012077 | -5.207e-05 | -0.41366 | -10.4248 | 402.7845 | -4.1989 | 25102.412 | 6.9729 | 69.73%
1465 | 2930 | -4.1939 | -38.1508 | 0.012077 | -5.2738e-05 | -0.4245 | -10.5588 | 402.8258 | -4.2533 | 25123.5296 | 6.9788 | 69.79%
1466 | 2932 | -4.1939 | -38.1508 | 0.010879 | -5.2738e-05 | -0.43611 | -10.5591 | 402.8375 | -4.2536 | 25144.6477 | 6.9846 | 69.85%
1467 | 2934 | -4.0662 | -39.3488 | 0.0071954 | -5.1123e-05 | -0.45008 | -10.2361 | 402.778 | -4.1229 | 25165.1199 | 6.9903 | 69.9%
1468 | 2936 | -3.7182 | -43.032 | 0.0078541 | -4.6724e-05 | -0.46152 | -9.3556 | 402.5892 | -3.7665 | 25183.8311 | 6.9955 | 69.96%
1469 | 2938 | -3.776 | -42.3733 | 0.0078541 | -4.7454e-05 | -0.47307 | -9.5021 | 402.6341 | -3.8259 | 25202.8352 | 7.0008 | 70.01%
1470 | 2940 | -3.776 | -42.3733 | 0.0082728 | -4.7454e-05 | -0.48405 | -9.5023 | 402.6451 | -3.8261 | 25221.8398 | 7.0061 | 70.06%
1471 | 2942 | -3.8136 | -41.9547 | 0.0074261 | -4.793e-05 | -0.49585 | -9.5979 | 402.6786 | -3.8649 | 25241.0357 | 7.0114 | 70.11%
1472 | 2944 | -3.7382 | -42.8013 | 0.0077018 | -4.6977e-05 | -0.50684 | -9.4073 | 402.6463 | -3.7878 | 25259.8504 | 7.0166 | 70.17%
1473 | 2946 | -3.7624 | -42.5256 | 0.0077018 | -4.7283e-05 | -0.51777 | -9.4689 | 402.6712 | -3.8129 | 25278.7882 | 7.0219 | 70.22%
1474 | 2948 | -3.7624 | -42.5256 | 0.0071963 | -4.7283e-05 | -0.52907 | -9.4692 | 402.6826 | -3.8131 | 25297.7266 | 7.0271 | 70.27%
1475 | 2950 | -3.7182 | -43.0311 | 0.0071963 | -4.6725e-05 | -0.53999 | -9.3576 | 402.6681 | -3.768 | 25316.4418 | 7.0323 | 70.32%
1476 | 2952 | -3.7182 | -43.0311 | 0.0078779 | -4.6725e-05 | -0.55002 | -9.3578 | 402.6782 | -3.7682 | 25335.1575 | 7.0375 | 70.38%
1477 | 2954 | -3.7781 | -42.3496 | 0.0088739 | -4.7481e-05 | -0.55909 | -9.5095 | 402.7218 | -3.8297 | 25354.1764 | 7.0428 | 70.43%
1478 | 2956 | -3.8691 | -41.3535 | 0.011092 | -4.8631e-05 | -0.56598 | -9.74 | 402.7811 | -3.9231 | 25373.6563 | 7.0482 | 70.48%
1479 | 2958 | -4.0883 | -39.1359 | 0.013113 | -5.1403e-05 | -0.57155 | -10.2952 | 402.9129 | -4.1481 | 25394.2468 | 7.054 | 70.54%
1480 | 2960 | -4.311 | -37.114 | 0.013113 | -5.422e-05 | -0.57808 | -10.8597 | 403.0478 | -4.377 | 25415.9662 | 7.06 | 70.6%
1481 | 2962 | -4.311 | -37.114 | 0.014782 | -5.422e-05 | -0.58255 | -10.8598 | 403.0523 | -4.3771 | 25437.6859 | 7.066 | 70.66%
1482 | 2964 | -4.514 | -35.4456 | 0.01662 | -5.6789e-05 | -0.58579 | -11.3744 | 403.1726 | -4.5858 | 25460.4347 | 7.0723 | 70.72%
1483 | 2966 | -4.7608 | -33.6078 | 0.020018 | -5.9915e-05 | -0.58628 | -12.0007 | 403.3155 | -4.84 | 25484.436 | 7.079 | 70.79%
1484 | 2968 | -5.2963 | -30.2097 | 0.020122 | -6.6706e-05 | -0.58925 | -13.3609 | 403.6278 | -5.3928 | 25511.1578 | 7.0864 | 70.86%
1485 | 2970 | -5.3146 | -30.1055 | 0.020122 | -6.6939e-05 | -0.5922 | -13.4076 | 403.6414 | -5.4118 | 25537.9729 | 7.0939 | 70.94%
1486 | 2972 | -5.3146 | -30.1055 | 0.021212 | -6.6939e-05 | -0.59378 | -13.4076 | 403.643 | -5.4119 | 25564.7881 | 7.1013 | 71.01%
1487 | 2974 | -5.5144 | -29.0152 | 0.021418 | -6.9474e-05 | -0.59604 | -13.9155 | 403.7607 | -5.6185 | 25592.6191 | 7.1091 | 71.09%
1488 | 2976 | -5.5538 | -28.8093 | 0.023178 | -6.9974e-05 | -0.59638 | -14.0157 | 403.7839 | -5.6593 | 25620.6506 | 7.1168 | 71.17%
1489 | 2978 | -5.9152 | -27.0491 | 0.02395 | -7.4566e-05 | -0.59758 | -14.9356 | 403.9943 | -6.0339 | 25650.5218 | 7.1251 | 71.25%
1490 | 2980 | -6.089 | -26.2771 | 0.02395 | -7.6776e-05 | -0.59957 | -15.3783 | 404.097 | -6.2143 | 25681.2784 | 7.1337 | 71.34%
1491 | 2982 | -6.089 | -26.2771 | 0.024263 | -7.6776e-05 | -0.60112 | -15.3784 | 404.0985 | -6.2144 | 25712.0351 | 7.1422 | 71.42%
1492 | 2984 | -6.1622 | -25.9648 | 0.024675 | -7.7708e-05 | -0.60247 | -15.565 | 404.1423 | -6.2905 | 25743.1652 | 7.1509 | 71.51%
1493 | 2986 | -6.2616 | -25.5527 | 0.024294 | -7.8972e-05 | -0.60468 | -15.8183 | 404.2021 | -6.3938 | 25774.8019 | 7.1597 | 71.6%
1494 | 2988 | -6.1697 | -25.9333 | 0.02397 | -7.7803e-05 | -0.60671 | -15.5843 | 404.1509 | -6.2984 | 25805.9704 | 7.1683 | 71.68%
1495 | 2990 | -6.0934 | -26.2579 | 0.02397 | -7.6833e-05 | -0.60828 | -15.39 | 404.1083 | -6.2192 | 25836.7503 | 7.1769 | 71.77%
1496 | 2992 | -6.0934 | -26.2579 | 0.023448 | -7.6833e-05 | -0.61039 | -15.39 | 404.1104 | -6.2193 | 25867.5304 | 7.1854 | 71.85%
1497 | 2994 | -5.9748 | -26.7793 | 0.023448 | -7.5324e-05 | -0.61183 | -15.0879 | 404.0432 | -6.0962 | 25897.7062 | 7.1938 | 71.94%
1498 | 2996 | -5.9748 | -26.7793 | 0.021237 | -7.5324e-05 | -0.6158 | -15.088 | 404.0472 | -6.0963 | 25927.8822 | 7.2022 | 72.02%
1499 | 2998 | -5.519 | -28.9908 | 0.021237 | -6.9533e-05 | -0.61739 | -13.9281 | 403.785 | -5.6239 | 25955.7384 | 7.2099 | 72.1%
1500 | 3000 | -5.519 | -28.9908 | 0.017492 | -6.9533e-05 | -0.6234 | -13.9283 | 403.791 | -5.6241 | 25983.5949 | 7.2177 | 72.18%
1501 | 3002 | -4.8877 | -32.7354 | 0.016495 | -6.1523e-05 | -0.62731 | -12.324 | 403.4301 | -4.9719 | 26008.2429 | 7.2245 | 72.25%
1502 | 3004 | -4.7432 | -33.7328 | 0.01587 | -5.9692e-05 | -0.63116 | -11.9572 | 403.3505 | -4.823 | 26032.1573 | 7.2312 | 72.31%
1503 | 3006 | -4.6569 | -34.3575 | 0.014007 | -5.8599e-05 | -0.63676 | -11.7385 | 403.3064 | -4.7342 | 26055.6344 | 7.2377 | 72.38%
1504 | 3008 | -4.4174 | -36.2204 | 0.014007 | -5.5566e-05 | -0.64103 | -11.1311 | 403.1725 | -4.4877 | 26077.8965 | 7.2439 | 72.44%
1505 | 3010 | -4.4174 | -36.2204 | 0.014576 | -5.5566e-05 | -0.64447 | -11.1312 | 403.176 | -4.4878 | 26100.1589 | 7.25 | 72.5%
1506 | 3012 | -4.4879 | -35.6513 | 0.013803 | -5.6459e-05 | -0.64913 | -11.3102 | 403.2213 | -4.5605 | 26122.7792 | 7.2563 | 72.56%
1507 | 3014 | -4.3926 | -36.4246 | 0.013628 | -5.5253e-05 | -0.65342 | -11.0686 | 403.1707 | -4.4626 | 26144.9165 | 7.2625 | 72.62%
1508 | 3016 | -4.3717 | -36.5992 | 0.015657 | -5.4988e-05 | -0.65491 | -11.0155 | 403.1601 | -4.441 | 26166.9476 | 7.2686 | 72.69%
1509 | 3018 | -4.6283 | -34.5701 | 0.015657 | -5.8237e-05 | -0.65761 | -11.6665 | 403.3108 | -4.7052 | 26190.2806 | 7.2751 | 72.75%
1510 | 3020 | -4.6283 | -34.5701 | 0.017288 | -5.8237e-05 | -0.65815 | -11.6665 | 403.3114 | -4.7052 | 26213.6135 | 7.2816 | 72.82%
1511 | 3022 | -4.8574 | -32.9394 | 0.018305 | -6.114e-05 | -0.6585 | -12.2481 | 403.444 | -4.9414 | 26238.1096 | 7.2884 | 72.88%
1512 | 3024 | -5.0122 | -31.9221 | 0.019546 | -6.3102e-05 | -0.65801 | -12.6412 | 403.5329 | -5.1011 | 26263.392 | 7.2954 | 72.95%
1513 | 3026 | -5.2149 | -30.6812 | 0.020563 | -6.5673e-05 | -0.65725 | -13.1562 | 403.6493 | -5.3105 | 26289.7045 | 7.3027 | 73.03%
1514 | 3028 | -5.3937 | -29.6641 | 0.021735 | -6.7942e-05 | -0.65592 | -13.6108 | 403.7513 | -5.4954 | 26316.926 | 7.3103 | 73.1%
1515 | 3030 | -5.6156 | -28.4923 | 0.023039 | -7.0759e-05 | -0.65408 | -14.175 | 403.8778 | -5.725 | 26345.276 | 7.3181 | 73.18%
1516 | 3032 | -5.885 | -27.188 | 0.023438 | -7.4183e-05 | -0.65314 | -14.8607 | 404.0328 | -6.0042 | 26374.9974 | 7.3264 | 73.26%
1517 | 3034 | -5.9725 | -26.7895 | 0.024096 | -7.5295e-05 | -0.65184 | -15.0836 | 404.0822 | -6.095 | 26405.1646 | 7.3348 | 73.35%
1518 | 3036 | -6.123 | -26.131 | 0.025101 | -7.7209e-05 | -0.65009 | -15.467 | 404.1676 | -6.2513 | 26436.0986 | 7.3434 | 73.43%
1519 | 3038 | -6.3679 | -25.1259 | 0.025876 | -8.0326e-05 | -0.64865 | -16.0913 | 404.3082 | -6.5058 | 26468.2811 | 7.3523 | 73.52%
1520 | 3040 | -6.5705 | -24.3512 | 0.026605 | -8.2906e-05 | -0.64737 | -16.608 | 404.4244 | -6.7167 | 26501.4971 | 7.3615 | 73.62%
1521 | 3042 | -6.7731 | -23.6228 | 0.027572 | -8.5487e-05 | -0.64594 | -17.125 | 404.5406 | -6.9278 | 26535.7471 | 7.371 | 73.71%
1522 | 3044 | -7.0624 | -22.6552 | 0.02937 | -8.9175e-05 | -0.6438 | -17.8637 | 404.7064 | -7.2296 | 26571.4746 | 7.381 | 73.81%
1523 | 3046 | -7.671 | -20.8578 | 0.02937 | -9.6945e-05 | -0.6447 | -19.4202 | 405.0613 | -7.8664 | 26610.3149 | 7.3918 | 73.92%
1524 | 3048 | -7.671 | -20.8578 | 0.030687 | -9.6945e-05 | -0.64396 | -19.4201 | 405.0605 | -7.8663 | 26649.1552 | 7.4025 | 74.03%
1525 | 3050 | -8.1882 | -19.5402 | 0.030687 | -0.00010356 | -0.64575 | -20.7451 | 405.3637 | -8.4093 | 26690.6453 | 7.4141 | 74.14%
1526 | 3052 | -8.1882 | -19.5402 | 0.031279 | -0.00010356 | -0.64672 | -20.7451 | 405.3646 | -8.4093 | 26732.1356 | 7.4256 | 74.26%
1527 | 3054 | -8.4442 | -18.948 | 0.031697 | -0.00010683 | -0.64835 | -21.4015 | 405.5155 | -8.6786 | 26774.9386 | 7.4375 | 74.37%
1528 | 3056 | -8.6346 | -18.5302 | 0.031697 | -0.00010927 | -0.6508 | -21.8902 | 405.6291 | -8.8793 | 26818.719 | 7.4496 | 74.5%
1529 | 3058 | -8.6346 | -18.5302 | 0.03188 | -0.00010927 | -0.65288 | -21.8903 | 405.6312 | -8.8794 | 26862.4996 | 7.4618 | 74.62%
1530 | 3060 | -8.7204 | -18.3478 | 0.032155 | -0.00011037 | -0.65491 | -22.1108 | 405.6834 | -8.97 | 26906.7211 | 7.4741 | 74.74%
1531 | 3062 | -8.8534 | -18.0721 | 0.032514 | -0.00011208 | -0.65702 | -22.4525 | 405.7632 | -9.1104 | 26951.6261 | 7.4866 | 74.87%
1532 | 3064 | -9.0328 | -17.7131 | 0.032868 | -0.00011438 | -0.65942 | -22.9135 | 405.8705 | -9.2999 | 26997.4531 | 7.4993 | 74.99%
1533 | 3066 | -9.2166 | -17.3599 | 0.032868 | -0.00011674 | -0.66256 | -23.3861 | 405.9811 | -9.4943 | 27044.2254 | 7.5123 | 75.12%
1534 | 3068 | -9.2166 | -17.3599 | 0.032989 | -0.00011674 | -0.66536 | -23.3863 | 405.9839 | -9.4945 | 27090.998 | 7.5253 | 75.25%
1535 | 3070 | -9.2818 | -17.2381 | 0.032989 | -0.00011757 | -0.6683 | -23.5539 | 406.025 | -9.5635 | 27138.1058 | 7.5384 | 75.38%
1536 | 3072 | -9.2818 | -17.2381 | 0.032508 | -0.00011757 | -0.67166 | -23.5541 | 406.0284 | -9.5636 | 27185.214 | 7.5514 | 75.51%
1537 | 3074 | -9.0294 | -17.7199 | 0.031601 | -0.00011433 | -0.67475 | -22.9056 | 405.884 | -9.297 | 27231.0252 | 7.5642 | 75.64%
1538 | 3076 | -8.5899 | -18.6266 | 0.030761 | -0.0001087 | -0.6766 | -21.7769 | 405.6292 | -8.8334 | 27274.579 | 7.5763 | 75.76%
1539 | 3078 | -8.2195 | -19.466 | 0.030761 | -0.00010396 | -0.67656 | -20.8268 | 405.413 | -8.4434 | 27316.2325 | 7.5878 | 75.88%
1540 | 3080 | -8.2195 | -19.466 | 0.030201 | -0.00010396 | -0.67724 | -20.8268 | 405.4137 | -8.4435 | 27357.8862 | 7.5994 | 75.99%
1541 | 3082 | -7.9895 | -20.0263 | 0.027294 | -0.00010102 | -0.6805 | -20.2375 | 405.283 | -8.2019 | 27398.3612 | 7.6107 | 76.11%
1542 | 3084 | -6.9768 | -22.933 | 0.027294 | -8.8084e-05 | -0.67868 | -17.6467 | 404.6919 | -7.1415 | 27433.6545 | 7.6205 | 76.2%
1543 | 3086 | -6.9768 | -22.933 | 0.024969 | -8.8084e-05 | -0.67996 | -17.6467 | 404.6932 | -7.1415 | 27468.948 | 7.6303 | 76.3%
1544 | 3088 | -6.3346 | -25.2583 | 0.02273 | -7.9901e-05 | -0.68096 | -16.0075 | 404.3214 | -6.4722 | 27500.963 | 7.6392 | 76.39%
1545 | 3090 | -5.8188 | -27.4971 | 0.020275 | -7.3342e-05 | -0.68262 | -14.6934 | 404.0242 | -5.9365 | 27530.3497 | 7.6473 | 76.47%
1546 | 3092 | -5.3417 | -29.9529 | 0.014342 | -6.7282e-05 | -0.68975 | -13.4797 | 403.7553 | -5.4425 | 27557.3091 | 7.6548 | 76.55%
1547 | 3094 | -4.4587 | -35.8851 | 0.0070001 | -5.6089e-05 | -0.70235 | -11.2375 | 403.258 | -4.5316 | 27579.7841 | 7.6611 | 76.61%
1548 | 3096 | -3.7014 | -43.2274 | 0.0070001 | -4.6512e-05 | -0.711 | -9.3189 | 402.8303 | -3.7539 | 27598.4218 | 7.6662 | 76.66%
1549 | 3098 | -3.7014 | -43.2274 | -0.0017557 | -4.6512e-05 | -0.73218 | -9.3194 | 402.8516 | -3.7543 | 27617.0605 | 7.6714 | 76.71%
1550 | 3100 | -3.0779 | -51.9832 | -0.016624 | -3.8643e-05 | -0.77335 | -7.7436 | 402.5344 | -3.117 | 27632.5477 | 7.6757 | 76.76%
1551 | 3102 | -2.3934 | -66.8516 | -0.047174 | -3.0019e-05 | -0.86717 | -6.0168 | 402.2355 | -2.4202 | 27644.5813 | 7.6791 | 76.79%
1552 | 3104 | -1.6427 | -97.4018 | -0.10094 | -2.0582e-05 | -1.0968 | -4.1276 | 402.0355 | -1.6594 | 27652.8365 | 7.6813 | 76.81%
1553 | 3106 | -1.0584 | -151.1659 | -4.516 | -1.325e-05 | 0.13722 | -2.6492 | 400.4653 | -1.0609 | 27658.1349 | 7.6828 | 76.83%
1554 | 3108 | -0.03504 | -4566.21 | 0.42631 | -4.3802e-07 | 0.073972 | -0.087588 | 399.9459 | -0.035031 | 27658.3101 | 7.6829 | 76.83%
1555 | 3110 | 0.42544 | 376.0812 | 0.42631 | 5.3148e-06 | 0.041076 | 1.0628 | 399.7172 | 0.42484 | 27656.1844 | 7.6823 | 76.82%
1556 | 3112 | 0.42544 | 376.0812 | 0.24604 | 5.3148e-06 | 0.028954 | 1.0629 | 399.7293 | 0.42486 | 27654.0586 | 7.6817 | 76.82%
1557 | 3114 | 0.81712 | 195.8097 | 0.18191 | 1.0202e-05 | 0.024222 | 2.0403 | 399.5118 | 0.81513 | 27649.978 | 7.6805 | 76.81%
1558 | 3116 | 1.215 | 131.6829 | 0.16538 | 1.5162e-05 | 0.022759 | 3.0322 | 399.2877 | 1.2107 | 27643.9136 | 7.6789 | 76.79%
1559 | 3118 | 1.3894 | 115.1543 | 0.15126 | 1.7334e-05 | 0.022797 | 3.4666 | 399.1888 | 1.3838 | 27636.9805 | 7.6769 | 76.77%
1560 | 3120 | 1.5837 | 101.028 | 0.1286 | 1.9752e-05 | 0.024417 | 3.9502 | 399.0772 | 1.5764 | 27629.0802 | 7.6747 | 76.75%
1561 | 3122 | 2.0415 | 78.373 | 0.1286 | 2.5445e-05 | 0.027518 | 5.0887 | 398.8152 | 2.0294 | 27618.9028 | 7.6719 | 76.72%
1562 | 3124 | 2.0415 | 78.373 | 0.1184 | 2.5445e-05 | 0.030478 | 5.0886 | 398.8122 | 2.0294 | 27608.7255 | 7.6691 | 76.69%
1563 | 3126 | 2.3469 | 68.1745 | 0.10268 | 2.9239e-05 | 0.034989 | 5.8473 | 398.6352 | 2.3309 | 27597.0309 | 7.6658 | 76.66%
1564 | 3128 | 3.0506 | 52.448 | 0.097532 | 3.7968e-05 | 0.041986 | 7.5929 | 398.2312 | 3.0237 | 27581.8452 | 7.6616 | 76.62%
1565 | 3130 | 3.3824 | 47.3042 | 0.097532 | 4.2077e-05 | 0.049217 | 8.4144 | 398.0372 | 3.3492 | 27565.0164 | 7.6569 | 76.57%
1566 | 3132 | 3.3824 | 47.3042 | 0.095496 | 4.2077e-05 | 0.055456 | 8.4143 | 398.0309 | 3.3491 | 27548.1878 | 7.6523 | 76.52%
1567 | 3134 | 3.5344 | 45.2688 | 0.094169 | 4.396e-05 | 0.061464 | 8.7906 | 397.9394 | 3.4981 | 27530.6067 | 7.6474 | 76.47%
1568 | 3136 | 3.6412 | 43.942 | 0.092376 | 4.528e-05 | 0.067167 | 9.0545 | 397.8736 | 3.6026 | 27512.4977 | 7.6424 | 76.42%
1569 | 3138 | 3.7961 | 42.1483 | 0.091941 | 4.7197e-05 | 0.072681 | 9.4377 | 397.781 | 3.7541 | 27493.6224 | 7.6371 | 76.37%
1570 | 3140 | 3.8357 | 41.7136 | 0.091941 | 4.7686e-05 | 0.077504 | 9.5354 | 397.7539 | 3.7927 | 27474.5516 | 7.6318 | 76.32%
1571 | 3142 | 3.8357 | 41.7136 | 0.091296 | 4.7686e-05 | 0.081666 | 9.5353 | 397.7498 | 3.7926 | 27455.4811 | 7.6265 | 76.27%
1572 | 3144 | 3.8959 | 41.0686 | 0.090783 | 4.8431e-05 | 0.085513 | 9.6841 | 397.7121 | 3.8515 | 27436.1129 | 7.6211 | 76.21%
1573 | 3146 | 3.9452 | 40.5556 | 0.09121 | 4.904e-05 | 0.08891 | 9.8058 | 397.681 | 3.8996 | 27416.5013 | 7.6157 | 76.16%
1574 | 3148 | 3.9041 | 40.9828 | 0.08711 | 4.8532e-05 | 0.09225 | 9.7041 | 397.7008 | 3.8593 | 27397.0931 | 7.6103 | 76.1%
1575 | 3150 | 4.3381 | 36.8823 | 0.085638 | 5.3894e-05 | 0.097166 | 10.7762 | 397.4521 | 4.283 | 27375.5407 | 7.6043 | 76.04%
1576 | 3152 | 4.5184 | 35.4108 | 0.083451 | 5.612e-05 | 0.10251 | 11.221 | 397.3456 | 4.4586 | 27353.0986 | 7.5981 | 75.98%
1577 | 3154 | 4.8159 | 33.2231 | 0.082266 | 5.979e-05 | 0.10856 | 11.9547 | 397.1727 | 4.7481 | 27329.1892 | 7.5914 | 75.91%
1578 | 3156 | 4.9939 | 32.039 | 0.080542 | 6.1984e-05 | 0.11485 | 12.3932 | 397.0666 | 4.9209 | 27304.4027 | 7.5846 | 75.85%
1579 | 3158 | 5.2779 | 30.315 | 0.078382 | 6.5483e-05 | 0.12193 | 13.0926 | 396.9005 | 5.1964 | 27278.2176 | 7.5773 | 75.77%
1580 | 3160 | 5.683 | 28.1541 | 0.078382 | 7.0468e-05 | 0.12977 | 14.0891 | 396.666 | 5.5887 | 27250.0394 | 7.5695 | 75.69%
1581 | 3162 | 5.683 | 28.1541 | 0.075658 | 7.0468e-05 | 0.1372 | 14.0888 | 396.6587 | 5.5885 | 27221.8618 | 7.5616 | 75.62%
1582 | 3164 | 6.2915 | 25.4311 | 0.075658 | 7.7947e-05 | 0.14625 | 15.5837 | 396.3097 | 6.176 | 27190.6944 | 7.553 | 75.53%
1583 | 3166 | 6.2915 | 25.4311 | 0.073557 | 7.7947e-05 | 0.15467 | 15.5834 | 396.3013 | 6.1757 | 27159.5277 | 7.5443 | 75.44%
1584 | 3168 | 6.8584 | 23.3292 | 0.072555 | 8.4902e-05 | 0.16473 | 16.9734 | 395.9751 | 6.721 | 27125.5809 | 7.5349 | 75.35%
1585 | 3170 | 7.166 | 22.3277 | 0.072555 | 8.8672e-05 | 0.17483 | 17.7266 | 395.7937 | 7.0161 | 27090.1277 | 7.525 | 75.25%
1586 | 3172 | 7.166 | 22.3277 | 0.071189 | 8.8672e-05 | 0.18409 | 17.7262 | 395.7846 | 7.0158 | 27054.6753 | 7.5152 | 75.15%
1587 | 3174 | 7.633 | 20.9616 | 0.06997 | 9.4388e-05 | 0.19461 | 18.8685 | 395.5143 | 7.4628 | 27016.9383 | 7.5047 | 75.05%
1588 | 3176 | 8.1042 | 19.7428 | 0.069216 | 0.00010015 | 0.20613 | 20.0195 | 395.241 | 7.9125 | 26976.8994 | 7.4936 | 74.94%
1589 | 3178 | 8.4262 | 18.9884 | 0.068332 | 0.00010408 | 0.21798 | 20.8048 | 395.0505 | 8.219 | 26935.2897 | 7.482 | 74.82%
1590 | 3180 | 8.8374 | 18.105 | 0.067311 | 0.0001091 | 0.23057 | 21.8067 | 394.8101 | 8.6095 | 26891.6762 | 7.4699 | 74.7%
1591 | 3182 | 9.3659 | 17.0833 | 0.065423 | 0.00011554 | 0.24476 | 23.0929 | 394.5034 | 9.1102 | 26845.4904 | 7.4571 | 74.57%
1592 | 3184 | 10.5292 | 15.1958 | 0.065423 | 0.00012967 | 0.26231 | 25.9179 | 393.8434 | 10.2076 | 26793.6545 | 7.4427 | 74.43%
1593 | 3186 | 10.5292 | 15.1958 | 0.064836 | 0.00012967 | 0.27812 | 25.9169 | 393.8278 | 10.2068 | 26741.8206 | 7.4283 | 74.28%
1594 | 3188 | 10.9526 | 14.6084 | 0.064335 | 0.00013481 | 0.29419 | 26.942 | 393.5786 | 10.6038 | 26687.9366 | 7.4133 | 74.13%
1595 | 3190 | 11.3411 | 14.108 | 0.063516 | 0.00013951 | 0.31054 | 27.8813 | 393.3486 | 10.9671 | 26632.1739 | 7.3978 | 73.98%
1596 | 3192 | 12.0404 | 13.2886 | 0.063516 | 0.00014797 | 0.32806 | 29.5703 | 392.947 | 11.6196 | 26573.0332 | 7.3814 | 73.81%
1597 | 3194 | 12.0404 | 13.2886 | 0.063102 | 0.00014797 | 0.34385 | 29.5692 | 392.9314 | 11.6187 | 26513.8949 | 7.365 | 73.65%
1598 | 3196 | 12.4277 | 12.8745 | 0.062594 | 0.00015265 | 0.35986 | 30.5024 | 392.7032 | 11.9784 | 26452.89 | 7.348 | 73.48%
1599 | 3198 | 12.9376 | 12.3671 | 0.062334 | 0.0001588 | 0.37645 | 31.7301 | 392.4074 | 12.4511 | 26389.4299 | 7.3304 | 73.3%
1600 | 3200 | 13.2155 | 12.107 | 0.062334 | 0.00016215 | 0.39239 | 32.3978 | 392.2396 | 12.7077 | 26324.6342 | 7.3124 | 73.12%
1601 | 3202 | 13.2155 | 12.107 | 0.062025 | 0.00016215 | 0.40679 | 32.3966 | 392.2255 | 12.7068 | 26259.8409 | 7.2944 | 72.94%
1602 | 3204 | 13.5622 | 11.7975 | 0.061225 | 0.00016632 | 0.42168 | 33.2291 | 392.0213 | 13.0265 | 26193.3828 | 7.2759 | 72.76%
1603 | 3206 | 14.5489 | 10.9974 | 0.061225 | 0.00017818 | 0.43918 | 35.5961 | 391.4655 | 13.9347 | 26122.1905 | 7.2562 | 72.56%
1604 | 3208 | 14.5489 | 10.9974 | 0.061274 | 0.00017818 | 0.45472 | 35.5948 | 391.4502 | 13.9336 | 26051.0009 | 7.2364 | 72.36%
1605 | 3210 | 14.4844 | 11.0464 | 0.061274 | 0.0001774 | 0.46829 | 35.4389 | 391.4721 | 13.8733 | 25980.1231 | 7.2167 | 72.17%
1606 | 3212 | 14.4844 | 11.0464 | 0.060928 | 0.0001774 | 0.48068 | 35.4378 | 391.46 | 13.8725 | 25909.2476 | 7.197 | 71.97%
1607 | 3214 | 14.953 | 10.7002 | 0.060913 | 0.00018302 | 0.49374 | 36.5593 | 391.1918 | 14.3017 | 25836.1289 | 7.1767 | 71.77%
1608 | 3216 | 14.973 | 10.6859 | 0.060899 | 0.00018326 | 0.50548 | 36.6061 | 391.1695 | 14.3192 | 25762.9167 | 7.1564 | 71.56%
1609 | 3218 | 14.993 | 10.6716 | 0.060983 | 0.0001835 | 0.51595 | 36.653 | 391.1483 | 14.3368 | 25689.6106 | 7.136 | 71.36%
1610 | 3220 | 14.8765 | 10.7552 | 0.060983 | 0.00018211 | 0.52479 | 36.3733 | 391.2031 | 14.2293 | 25616.864 | 7.1158 | 71.16%
1611 | 3222 | 14.8765 | 10.7552 | 0.060991 | 0.00018211 | 0.53265 | 36.3726 | 391.1954 | 14.2288 | 25544.1189 | 7.0956 | 70.96%
1612 | 3224 | 14.8645 | 10.7639 | 0.060788 | 0.00018196 | 0.53981 | 36.3432 | 391.1949 | 14.2173 | 25471.4325 | 7.0754 | 70.75%
1613 | 3226 | 15.1502 | 10.5609 | 0.060566 | 0.00018538 | 0.54763 | 37.0262 | 391.0318 | 14.4784 | 25397.3801 | 7.0548 | 70.55%
1614 | 3228 | 15.4763 | 10.3384 | 0.060326 | 0.00018929 | 0.55623 | 37.8054 | 390.846 | 14.7761 | 25321.7694 | 7.0338 | 70.34%
1615 | 3230 | 15.8435 | 10.0988 | 0.060326 | 0.00019368 | 0.56548 | 38.6816 | 390.6374 | 15.1105 | 25244.4062 | 7.0123 | 70.12%
1616 | 3232 | 15.8435 | 10.0988 | 0.060231 | 0.00019368 | 0.57383 | 38.6808 | 390.6293 | 15.1099 | 25167.0446 | 6.9908 | 69.91%
1617 | 3234 | 15.9949 | 10.0032 | 0.060095 | 0.00019549 | 0.58207 | 39.0414 | 390.539 | 15.2472 | 25088.9618 | 6.9692 | 69.69%
1618 | 3236 | 16.2152 | 9.8673 | 0.05986 | 0.00019812 | 0.59061 | 39.5662 | 390.4111 | 15.4471 | 25009.8293 | 6.9472 | 69.47%
1619 | 3238 | 16.6104 | 9.6325 | 0.05986 | 0.00020284 | 0.59992 | 40.5073 | 390.1878 | 15.8055 | 24928.8146 | 6.9247 | 69.25%
1620 | 3240 | 16.6104 | 9.6325 | 0.059927 | 0.00020284 | 0.60817 | 40.5065 | 390.1797 | 15.8048 | 24847.8016 | 6.9022 | 69.02%
1621 | 3242 | 16.4964 | 9.6991 | 0.059948 | 0.00020148 | 0.61502 | 40.2341 | 390.2348 | 15.7007 | 24767.3334 | 6.8798 | 68.8%
1622 | 3244 | 16.4603 | 9.7203 | 0.059942 | 0.00020105 | 0.62099 | 40.1476 | 390.2485 | 15.6675 | 24687.0382 | 6.8575 | 68.58%
1623 | 3246 | 16.4701 | 9.7146 | 0.059942 | 0.00020117 | 0.62637 | 40.1704 | 390.238 | 15.676 | 24606.6974 | 6.8352 | 68.35%
1624 | 3248 | 16.4701 | 9.7146 | 0.059707 | 0.00020117 | 0.63143 | 40.1699 | 390.233 | 15.6756 | 24526.3576 | 6.8129 | 68.13%
1625 | 3250 | 16.8789 | 9.4793 | 0.059707 | 0.00020604 | 0.6377 | 41.1428 | 390.0055 | 16.0459 | 24444.0719 | 6.79 | 67.9%
1626 | 3252 | 16.8789 | 9.4793 | 0.059691 | 0.00020604 | 0.64332 | 41.1423 | 390 | 16.0455 | 24361.7874 | 6.7672 | 67.67%
1627 | 3254 | 16.9069 | 9.4636 | 0.059729 | 0.00020638 | 0.64841 | 41.2085 | 389.9798 | 16.0705 | 24279.3704 | 6.7443 | 67.44%
1628 | 3256 | 16.8387 | 9.5019 | 0.059832 | 0.00020556 | 0.65255 | 41.0457 | 390.0127 | 16.0084 | 24197.279 | 6.7215 | 67.21%
1629 | 3258 | 16.6587 | 9.6046 | 0.060019 | 0.00020342 | 0.65526 | 40.6167 | 390.1076 | 15.8449 | 24116.0455 | 6.6989 | 66.99%
1630 | 3260 | 16.3405 | 9.7916 | 0.060019 | 0.00019962 | 0.65632 | 39.8584 | 390.279 | 15.5559 | 24036.3287 | 6.6768 | 66.77%
1631 | 3262 | 16.3405 | 9.7916 | 0.060209 | 0.00019962 | 0.65705 | 39.8583 | 390.2783 | 15.5558 | 23956.612 | 6.6546 | 66.55%
1632 | 3264 | 16.0297 | 9.9815 | 0.060609 | 0.00019591 | 0.65591 | 39.1173 | 390.4479 | 15.2733 | 23878.3774 | 6.6329 | 66.33%
1633 | 3266 | 15.4118 | 10.3817 | 0.060609 | 0.00018852 | 0.65225 | 37.642 | 390.7871 | 14.71 | 23803.0934 | 6.612 | 66.12%
1634 | 3268 | 15.4118 | 10.3817 | 0.061099 | 0.00018852 | 0.64842 | 37.6423 | 390.7909 | 14.7103 | 23727.8087 | 6.5911 | 65.91%
1635 | 3270 | 14.7171 | 10.8717 | 0.061099 | 0.00018019 | 0.64204 | 35.9811 | 391.175 | 14.0749 | 23655.8466 | 6.5711 | 65.71%
1636 | 3272 | 14.7171 | 10.8717 | 0.061325 | 0.00018019 | 0.6361 | 35.9816 | 391.1809 | 14.0753 | 23583.8834 | 6.5511 | 65.51%
1637 | 3274 | 14.4178 | 11.0974 | 0.061862 | 0.0001766 | 0.62893 | 35.2652 | 391.351 | 13.8011 | 23513.3529 | 6.5315 | 65.31%
1638 | 3276 | 13.7522 | 11.6345 | 0.062154 | 0.00016861 | 0.61938 | 33.6691 | 391.7235 | 13.189 | 23446.0147 | 6.5128 | 65.13%
1639 | 3278 | 13.4159 | 11.9262 | 0.062154 | 0.00016456 | 0.60944 | 32.8619 | 391.917 | 12.8792 | 23380.2908 | 6.4945 | 64.95%
1640 | 3280 | 13.4159 | 11.9262 | 0.062359 | 0.00016456 | 0.60039 | 32.8627 | 391.9259 | 12.8797 | 23314.5654 | 6.4763 | 64.76%
1641 | 3282 | 13.1886 | 12.1317 | 0.062431 | 0.00016182 | 0.59129 | 32.3169 | 392.0591 | 12.6702 | 23249.9315 | 6.4583 | 64.58%
1642 | 3284 | 13.1106 | 12.2039 | 0.062827 | 0.00016088 | 0.58245 | 32.1299 | 392.1105 | 12.5985 | 23185.6717 | 6.4405 | 64.4%
1643 | 3286 | 12.6986 | 12.5998 | 0.062936 | 0.00015592 | 0.57273 | 31.139 | 392.3456 | 12.2172 | 23123.3937 | 6.4232 | 64.23%
1644 | 3288 | 12.5901 | 12.7084 | 0.063094 | 0.00015461 | 0.56347 | 30.8784 | 392.4141 | 12.1171 | 23061.6369 | 6.406 | 64.06%
1645 | 3290 | 12.435 | 12.8669 | 0.063463 | 0.00015274 | 0.55422 | 30.5052 | 392.5082 | 11.9736 | 23000.6264 | 6.3891 | 63.89%
1646 | 3292 | 12.0885 | 13.2357 | 0.06392 | 0.00014855 | 0.54409 | 29.6703 | 392.7082 | 11.6518 | 22941.2859 | 6.3726 | 63.73%
1647 | 3294 | 11.6851 | 13.6926 | 0.06446 | 0.00014368 | 0.53286 | 28.6972 | 392.9407 | 11.2763 | 22883.8914 | 6.3566 | 63.57%
1648 | 3296 | 11.2415 | 14.233 | 0.06501 | 0.00013831 | 0.52051 | 27.6258 | 393.1968 | 10.8624 | 22828.6398 | 6.3413 | 63.41%
1649 | 3298 | 10.8235 | 14.7827 | 0.06501 | 0.00013324 | 0.50778 | 26.6149 | 393.4394 | 10.4713 | 22775.41 | 6.3265 | 63.27%
1650 | 3300 | 10.8235 | 14.7827 | 0.03741 | 0.00013324 | 0.52202 | 26.6139 | 393.4254 | 10.4706 | 22722.1821 | 6.3117 | 63.12%
1651 | 3302 | -12.4833 | -12.8171 | 0.037581 | -0.00015886 | 0.42643 | -31.7382 | 406.7916 | -12.9108 | 22785.6584 | 6.3293 | 63.29%
1652 | 3304 | -12.6522 | -12.646 | 0.037724 | -0.00016105 | 0.33661 | -32.1827 | 406.9825 | -13.0978 | 22850.0239 | 6.3472 | 63.47%
1653 | 3306 | -12.7961 | -12.5038 | 0.037863 | -0.00016291 | 0.25234 | -32.5623 | 407.1531 | -13.2578 | 22915.1485 | 6.3653 | 63.65%
1654 | 3308 | -12.94 | -12.3648 | 0.037912 | -0.00016478 | 0.17329 | -32.9418 | 407.3184 | -13.4178 | 22981.032 | 6.3836 | 63.84%
1655 | 3310 | -12.9924 | -12.3149 | 0.037942 | -0.00016546 | 0.099548 | -33.0838 | 407.4245 | -13.4791 | 23047.1996 | 6.402 | 64.02%
1656 | 3312 | -13.0232 | -12.2857 | 0.037995 | -0.00016586 | 0.030858 | -33.1696 | 407.5127 | -13.517 | 23113.5388 | 6.4204 | 64.2%
1657 | 3314 | -13.08 | -12.2324 | 0.038063 | -0.0001666 | -0.03325 | -33.3223 | 407.6115 | -13.5826 | 23180.1835 | 6.4389 | 64.39%
1658 | 3316 | -13.1527 | -12.1648 | 0.038035 | -0.00016754 | -0.093178 | -33.5159 | 407.7155 | -13.665 | 23247.2154 | 6.4576 | 64.58%
1659 | 3318 | -13.1234 | -12.1919 | 0.038035 | -0.00016716 | -0.14873 | -33.4447 | 407.7548 | -13.6372 | 23314.1047 | 6.4761 | 64.76%
1660 | 3320 | -13.1234 | -12.1919 | 0.037852 | -0.00016716 | -0.20042 | -33.449 | 407.8075 | -13.6407 | 23381.0026 | 6.4947 | 64.95%
1661 | 3322 | -12.9284 | -12.3758 | 0.037621 | -0.00016463 | -0.24764 | -32.9465 | 407.7404 | -13.4336 | 23446.8957 | 6.513 | 65.13%
1662 | 3324 | -12.692 | -12.6064 | 0.03703 | -0.00016156 | -0.29073 | -32.3364 | 407.6448 | -13.1818 | 23511.5686 | 6.531 | 65.31%
1663 | 3326 | -12.1238 | -13.1972 | 0.036797 | -0.0001542 | -0.32826 | -30.8662 | 407.3479 | -12.5733 | 23573.3009 | 6.5481 | 65.48%
1664 | 3328 | -11.9136 | -13.43 | 0.036605 | -0.00015149 | -0.36233 | -30.3245 | 407.2588 | -12.3499 | 23633.9499 | 6.565 | 65.65%
1665 | 3330 | -11.7454 | -13.6223 | 0.036538 | -0.00014931 | -0.39331 | -29.8915 | 407.1913 | -12.1716 | 23693.7329 | 6.5816 | 65.82%
1666 | 3332 | -11.6878 | -13.6895 | 0.036539 | -0.00014857 | -0.4219 | -29.7444 | 407.1864 | -12.1115 | 23753.2217 | 6.5981 | 65.98%
1667 | 3334 | -11.6884 | -13.6887 | 0.03654 | -0.00014857 | -0.44855 | -29.7481 | 407.2139 | -12.1138 | 23812.7179 | 6.6146 | 66.15%
1668 | 3336 | -11.6892 | -13.6879 | 0.036389 | -0.00014858 | -0.47352 | -29.7518 | 407.2398 | -12.1161 | 23872.2215 | 6.6312 | 66.31%
1669 | 3338 | -11.5623 | -13.8381 | 0.036377 | -0.00014694 | -0.4962 | -29.4252 | 407.1882 | -11.9816 | 23931.072 | 6.6475 | 66.48%
1670 | 3340 | -11.5518 | -13.8507 | 0.036701 | -0.00014681 | -0.51698 | -29.3996 | 407.2031 | -11.9716 | 23989.8711 | 6.6639 | 66.64%
1671 | 3342 | -11.8284 | -13.5267 | 0.036701 | -0.00015038 | -0.53767 | -30.1172 | 407.387 | -12.2694 | 24050.1055 | 6.6806 | 66.81%
1672 | 3344 | -11.8284 | -13.5267 | 0.037508 | -0.00015038 | -0.5561 | -30.1186 | 407.4058 | -12.2705 | 24110.3427 | 6.6973 | 66.97%
1673 | 3346 | -12.5788 | -12.7199 | 0.037864 | -0.0001601 | -0.57649 | -32.0655 | 407.8689 | -13.0785 | 24174.4738 | 6.7151 | 67.15%
1674 | 3348 | -12.9411 | -12.3637 | 0.038204 | -0.0001648 | -0.5968 | -33.0082 | 408.1036 | -13.4708 | 24240.4902 | 6.7335 | 67.33%
1675 | 3350 | -13.3077 | -12.0231 | 0.0386 | -0.00016955 | -0.61699 | -33.9629 | 408.3409 | -13.8685 | 24308.4161 | 6.7523 | 67.52%
1676 | 3352 | -13.7607 | -11.6273 | 0.038921 | -0.00017544 | -0.63754 | -35.144 | 408.6301 | -14.3609 | 24378.7042 | 6.7719 | 67.72%
1677 | 3354 | -14.1512 | -11.3065 | 0.038921 | -0.00018052 | -0.65849 | -36.1637 | 408.8829 | -14.7867 | 24451.0315 | 6.792 | 67.92%
1678 | 3356 | -14.1512 | -11.3065 | 0.039384 | -0.00018052 | -0.67735 | -36.1654 | 408.9022 | -14.7881 | 24523.3622 | 6.812 | 68.12%
1679 | 3358 | -14.7552 | -10.8436 | 0.039384 | -0.00018839 | -0.69774 | -37.7441 | 409.2816 | -15.4479 | 24598.8503 | 6.833 | 68.33%
1680 | 3360 | -14.7552 | -10.8436 | 0.039778 | -0.00018839 | -0.71613 | -37.7458 | 409.3004 | -15.4494 | 24674.3418 | 6.854 | 68.54%
1681 | 3362 | -15.3116 | -10.4496 | 0.040018 | -0.00019565 | -0.73552 | -39.2027 | 409.6511 | -16.0594 | 24752.7472 | 6.8758 | 68.76%
1682 | 3364 | -15.6722 | -10.2092 | 0.040228 | -0.00020037 | -0.75493 | -40.1487 | 409.8857 | -16.4564 | 24833.0446 | 6.8981 | 68.98%
1683 | 3366 | -16.0006 | -9.9996 | 0.040437 | -0.00020466 | -0.77418 | -41.0118 | 410.1012 | -16.819 | 24915.0681 | 6.9209 | 69.21%
1684 | 3368 | -16.3427 | -9.7903 | 0.040689 | -0.00020914 | -0.79328 | -41.9113 | 410.3249 | -17.1972 | 24998.8907 | 6.9441 | 69.44%
1685 | 3370 | -16.7737 | -9.5387 | 0.040928 | -0.00021479 | -0.81268 | -43.0458 | 410.6023 | -17.6747 | 25084.9823 | 6.9681 | 69.68%
1686 | 3372 | -17.2048 | -9.2998 | 0.041152 | -0.00022045 | -0.83235 | -44.1819 | 410.8803 | -18.1535 | 25173.3461 | 6.9926 | 69.93%
1687 | 3374 | -17.6303 | -9.0753 | 0.041152 | -0.00022604 | -0.8526 | -45.3051 | 411.156 | -18.6275 | 25263.9562 | 7.0178 | 70.18%
1688 | 3376 | -17.6303 | -9.0753 | 0.041469 | -0.00022604 | -0.87079 | -45.3071 | 411.1747 | -18.6291 | 25354.5705 | 7.0429 | 70.43%
1689 | 3378 | -18.2686 | -8.7582 | 0.041469 | -0.00023445 | -0.8907 | -46.9935 | 411.5781 | -19.3415 | 25448.5574 | 7.069 | 70.69%
1690 | 3380 | -18.2686 | -8.7582 | 0.041486 | -0.00023445 | -0.90905 | -46.9956 | 411.5969 | -19.3433 | 25542.5486 | 7.0952 | 70.95%
1691 | 3382 | -18.304 | -8.7413 | 0.041486 | -0.00023491 | -0.92617 | -47.0911 | 411.6358 | -19.3844 | 25636.7309 | 7.1213 | 71.21%
1692 | 3384 | -18.304 | -8.7413 | 0.041652 | -0.00023491 | -0.94169 | -47.093 | 411.6517 | -19.3859 | 25730.9168 | 7.1475 | 71.47%
1693 | 3386 | -18.6584 | -8.5752 | 0.041962 | -0.00023958 | -0.95719 | -48.0315 | 411.8806 | -19.7832 | 25826.9797 | 7.1742 | 71.74%
1694 | 3388 | -19.3585 | -8.2651 | 0.042027 | -0.00024883 | -0.97479 | -49.8868 | 412.3202 | -20.5693 | 25926.7534 | 7.2019 | 72.02%
1695 | 3390 | -19.5106 | -8.2007 | 0.041888 | -0.00025084 | -0.99201 | -50.2922 | 412.4296 | -20.742 | 26027.3377 | 7.2298 | 72.3%
1696 | 3392 | -19.1861 | -8.3394 | 0.041763 | -0.00024655 | -1.0066 | -49.4341 | 412.249 | -20.3792 | 26126.206 | 7.2573 | 72.57%
1697 | 3394 | -18.9017 | -8.4648 | 0.041479 | -0.00024279 | -1.0191 | -48.6826 | 412.0907 | -20.0617 | 26223.5713 | 7.2843 | 72.84%
1698 | 3396 | -18.2885 | -8.7487 | 0.041166 | -0.00023471 | -1.0284 | -47.0622 | 411.7314 | -19.377 | 26317.6957 | 7.3105 | 73.1%
1699 | 3398 | -17.658 | -9.0611 | 0.040608 | -0.00022641 | -1.0349 | -45.3986 | 411.3595 | -18.6751 | 26408.4929 | 7.3357 | 73.36%
1700 | 3400 | -16.633 | -9.6195 | 0.039883 | -0.00021295 | -1.0373 | -42.6997 | 410.7482 | -17.5388 | 26493.8923 | 7.3594 | 73.59%
1701 | 3402 | -15.4676 | -10.3442 | 0.039883 | -0.00019769 | -1.0339 | -39.6406 | 410.0491 | -16.2546 | 26573.1735 | 7.3814 | 73.81%
1702 | 3404 | -15.4676 | -10.3442 | 0.03765 | -0.00019769 | -1.035 | -39.6407 | 410.0502 | -16.2547 | 26652.4548 | 7.4035 | 74.03%
1703 | 3406 | -12.7215 | -12.5771 | 0.036328 | -0.00016195 | -1.0253 | -32.4725 | 408.4103 | -13.2621 | 26717.3998 | 7.4215 | 74.21%
1704 | 3408 | -11.5111 | -13.8996 | 0.035199 | -0.00014628 | -1.0126 | -29.3305 | 407.683 | -11.9576 | 26776.0609 | 7.4378 | 74.38%
1705 | 3410 | -10.6465 | -15.0284 | 0.035199 | -0.00013513 | -0.99646 | -27.0925 | 407.1579 | -11.0309 | 26830.2459 | 7.4528 | 74.53%
1706 | 3412 | -10.6465 | -15.0284 | 0.034083 | -0.00013513 | -0.98347 | -27.0916 | 407.1447 | -11.0302 | 26884.4292 | 7.4679 | 74.68%
1707 | 3414 | -9.9105 | -16.1445 | 0.031568 | -0.00012565 | -0.97234 | -25.1913 | 406.7014 | -10.2453 | 26934.8117 | 7.4819 | 74.82%
1708 | 3416 | -8.5746 | -18.6598 | 0.03005 | -0.0001085 | -0.95816 | -21.7529 | 405.9053 | -8.8296 | 26978.3175 | 7.494 | 74.94%
1709 | 3418 | -7.9296 | -20.1775 | 0.03005 | -0.00010025 | -0.94167 | -20.0973 | 405.5122 | -8.1497 | 27018.512 | 7.5051 | 75.05%
1710 | 3420 | -7.9296 | -20.1775 | 0.025811 | -0.00010025 | -0.93357 | -20.0969 | 405.5041 | -8.1494 | 27058.7058 | 7.5163 | 75.16%
1711 | 3422 | -6.5528 | -24.4169 | 0.025811 | -8.2681e-05 | -0.9192 | -16.5741 | 404.6885 | -6.7074 | 27091.854 | 7.5255 | 75.26%
1712 | 3424 | -6.5528 | -24.4169 | 0.020721 | -8.2681e-05 | -0.91438 | -16.5739 | 404.6837 | -6.7072 | 27125.0019 | 7.5347 | 75.35%
1713 | 3426 | -5.4225 | -29.5066 | 0.017924 | -6.8308e-05 | -0.90911 | -13.6926 | 404.0231 | -5.5321 | 27152.3872 | 7.5423 | 75.42%
1714 | 3428 | -4.953 | -32.3034 | 0.014268 | -6.2352e-05 | -0.90814 | -12.4987 | 403.7506 | -5.0464 | 27177.3846 | 7.5493 | 75.49%
1715 | 3430 | -4.4494 | -35.9599 | 0.0057568 | -5.5971e-05 | -0.91993 | -11.22 | 403.4716 | -4.527 | 27199.8247 | 7.5555 | 75.56%
1716 | 3432 | -3.5979 | -44.4706 | 0.0057568 | -4.5205e-05 | -0.92734 | -9.0619 | 402.9882 | -3.6518 | 27217.9485 | 7.5605 | 75.61%
1717 | 3434 | -3.5979 | -44.4706 | -0.0077276 | -4.5205e-05 | -0.96026 | -9.0626 | 403.0213 | -3.6524 | 27236.0737 | 7.5656 | 75.66%
1718 | 3436 | -2.7608 | -57.9551 | -0.041409 | -3.4645e-05 | -1.0621 | -6.9475 | 402.6421 | -2.7974 | 27249.9687 | 7.5694 | 75.69%
1719 | 3438 | -1.746 | -91.6359 | -0.041409 | -2.188e-05 | -1.1675 | -4.3887 | 402.1656 | -1.765 | 27258.7462 | 7.5719 | 75.72%
1720 | 3440 | -1.746 | -91.6359 | -0.071434 | -2.188e-05 | -1.3723 | -4.391 | 402.3709 | -1.7668 | 27267.5281 | 7.5743 | 75.74%
1721 | 3442 | -1.3151 | -121.6619 | 1.7473 | -1.647e-05 | -0.3068 | -3.2965 | 401.0565 | -1.3221 | 27274.1211 | 7.5761 | 75.76%
1722 | 3444 | 0.09428 | 1697.0726 | 1.7473 | 1.1783e-06 | -0.068154 | 0.23571 | 400.0145 | 0.094287 | 27273.6497 | 7.576 | 75.76%
1723 | 3446 | 0.09428 | 1697.0726 | 0.13982 | 1.1783e-06 | -0.052892 | 0.2357 | 399.9993 | 0.09428 | 27273.1783 | 7.5759 | 75.76%
1724 | 3448 | 1.7859 | 89.5917 | 0.11091 | 2.2267e-05 | -0.035999 | 4.4538 | 399.0231 | 1.7772 | 27264.2707 | 7.5734 | 75.73%
1725 | 3450 | 2.6365 | 60.6861 | 0.09611 | 3.2833e-05 | -0.019179 | 6.567 | 398.5257 | 2.6171 | 27251.1367 | 7.5698 | 75.7%
1726 | 3452 | 3.4872 | 45.8826 | 0.086795 | 4.3375e-05 | -0.001559 | 8.6749 | 398.0287 | 3.4529 | 27233.7868 | 7.5649 | 75.65%
1727 | 3454 | 4.3755 | 36.5671 | 0.080885 | 5.4356e-05 | 0.017373 | 10.8707 | 397.5104 | 4.3212 | 27212.0454 | 7.5589 | 75.59%
1728 | 3456 | 5.219 | 30.6572 | 0.076547 | 6.4757e-05 | 0.03753 | 12.9502 | 397.0173 | 5.1415 | 27186.145 | 7.5517 | 75.52%
1729 | 3458 | 6.0792 | 26.3193 | 0.073322 | 7.5339e-05 | 0.059012 | 15.0656 | 396.5147 | 5.9737 | 27156.0138 | 7.5433 | 75.43%
1730 | 3460 | 6.928 | 23.0947 | 0.07065 | 8.5756e-05 | 0.081761 | 17.1476 | 396.0185 | 6.7908 | 27121.7186 | 7.5338 | 75.34%
1731 | 3462 | 7.8346 | 20.4221 | 0.07065 | 9.6854e-05 | 0.10558 | 19.3658 | 395.4902 | 7.659 | 27082.9871 | 7.5231 | 75.23%
1732 | 3464 | 7.8346 | 20.4221 | 0.067116 | 9.6854e-05 | 0.12725 | 19.3647 | 395.4688 | 7.6581 | 27044.2576 | 7.5123 | 75.12%
1733 | 3466 | 9.4739 | 16.8885 | 0.066434 | 0.00011685 | 0.15358 | 23.361 | 394.5336 | 9.2167 | 26997.5356 | 7.4993 | 74.99%
1734 | 3468 | 9.8722 | 16.2071 | 0.065747 | 0.0001217 | 0.17875 | 24.3282 | 394.2885 | 9.5923 | 26948.8792 | 7.4858 | 74.86%
1735 | 3470 | 10.3092 | 15.5201 | 0.065747 | 0.000127 | 0.20288 | 25.388 | 394.0233 | 10.0035 | 26898.1032 | 7.4717 | 74.72%
1736 | 3472 | 10.3092 | 15.5201 | 0.065455 | 0.000127 | 0.22431 | 25.3866 | 394.0022 | 10.0024 | 26847.3299 | 7.4576 | 74.58%
1737 | 3474 | 10.5073 | 15.2275 | 0.064731 | 0.00012941 | 0.24443 | 25.8659 | 393.8731 | 10.1879 | 26795.598 | 7.4432 | 74.43%
1738 | 3476 | 11.0314 | 14.5041 | 0.06427 | 0.00013576 | 0.26471 | 27.1348 | 393.5642 | 10.6793 | 26741.3285 | 7.4281 | 74.28%
1739 | 3478 | 11.394 | 14.0425 | 0.06427 | 0.00014016 | 0.28424 | 28.0111 | 393.3454 | 11.018 | 26685.3062 | 7.4126 | 74.13%
1740 | 3480 | 11.394 | 14.0425 | 0.063386 | 0.00014016 | 0.30201 | 28.0099 | 393.3279 | 11.0171 | 26629.2865 | 7.397 | 73.97%
1741 | 3482 | 12.1592 | 13.1588 | 0.063386 | 0.00014941 | 0.32107 | 29.8576 | 392.8886 | 11.7307 | 26569.5714 | 7.3804 | 73.8%
1742 | 3484 | 12.1592 | 13.1588 | 0.062749 | 0.00014941 | 0.33837 | 29.8563 | 392.8716 | 11.7297 | 26509.8588 | 7.3638 | 73.64%
1743 | 3486 | 12.7782 | 12.5214 | 0.062627 | 0.00015688 | 0.35647 | 31.3476 | 392.5144 | 12.3044 | 26447.1637 | 7.3464 | 73.46%
1744 | 3488 | 12.9041 | 12.3992 | 0.062627 | 0.0001584 | 0.3731 | 31.6496 | 392.4291 | 12.4202 | 26383.8645 | 7.3289 | 73.29%
1745 | 3490 | 12.9041 | 12.3991 | 0.062626 | 0.0001584 | 0.38788 | 31.6485 | 392.4145 | 12.4193 | 26320.5674 | 7.3113 | 73.11%
1746 | 3492 | 12.9042 | 12.3991 | 0.062793 | 0.0001584 | 0.40089 | 31.6477 | 392.4017 | 12.4186 | 26257.272 | 7.2937 | 72.94%
1747 | 3494 | 12.7337 | 12.5651 | 0.062981 | 0.00015634 | 0.41158 | 31.2361 | 392.4846 | 12.2597 | 26194.7999 | 7.2763 | 72.76%
1748 | 3496 | 12.5454 | 12.7536 | 0.064233 | 0.00015407 | 0.41934 | 30.7818 | 392.5802 | 12.0843 | 26133.2362 | 7.2592 | 72.59%
1749 | 3498 | 11.4237 | 14.006 | 0.065464 | 0.00014051 | 0.42049 | 28.0733 | 393.195 | 11.0383 | 26077.0896 | 7.2436 | 72.44%
1750 | 3500 | 10.5011 | 15.2365 | 0.065464 | 0.00012933 | 0.41755 | 25.8396 | 393.7059 | 10.1732 | 26025.4103 | 7.2293 | 72.29%
1751 | 3502 | 10.5011 | 15.2365 | 0.067923 | 0.00012933 | 0.41316 | 25.8399 | 393.7103 | 10.1734 | 25973.7306 | 7.2149 | 72.15%
1752 | 3504 | 9.0418 | 17.6955 | 0.067923 | 0.00011159 | 0.40304 | 22.2953 | 394.5265 | 8.7961 | 25929.14 | 7.2025 | 72.03%
1753 | 3506 | 9.0418 | 17.6955 | 0.068961 | 0.00011159 | 0.39342 | 22.2958 | 394.536 | 8.7965 | 25884.5483 | 7.1902 | 71.9%
1754 | 3508 | 8.5407 | 18.7338 | 0.070421 | 0.00010548 | 0.38183 | 21.0756 | 394.8251 | 8.3212 | 25842.3972 | 7.1784 | 71.78%
1755 | 3510 | 7.9232 | 20.1939 | 0.071702 | 9.7937e-05 | 0.3682 | 19.5694 | 395.1813 | 7.7335 | 25803.2585 | 7.1676 | 71.68%
1756 | 3512 | 7.4506 | 21.4748 | 0.071702 | 9.2157e-05 | 0.35426 | 18.415 | 395.4578 | 7.2823 | 25766.4285 | 7.1573 | 71.57%
1757 | 3514 | 7.4506 | 21.4748 | 0.072729 | 9.2157e-05 | 0.34146 | 18.4156 | 395.4704 | 7.2828 | 25729.5973 | 7.1471 | 71.47%
1758 | 3516 | 7.1107 | 22.5012 | 0.074989 | 8.7995e-05 | 0.32753 | 17.5845 | 395.6733 | 6.9577 | 25694.4283 | 7.1373 | 71.37%
1759 | 3518 | 6.4616 | 24.7618 | 0.076068 | 8.0034e-05 | 0.31207 | 15.9944 | 396.0504 | 6.3346 | 25662.4395 | 7.1285 | 71.28%
1760 | 3520 | 6.1917 | 25.841 | 0.077046 | 7.6721e-05 | 0.29699 | 15.3329 | 396.216 | 6.0751 | 25631.7738 | 7.1199 | 71.2%
1761 | 3522 | 5.966 | 26.8185 | 0.077046 | 7.3948e-05 | 0.28297 | 14.7792 | 396.3559 | 5.8578 | 25602.2153 | 7.1117 | 71.12%
1762 | 3524 | 5.966 | 26.8185 | 0.077554 | 7.3948e-05 | 0.27058 | 14.7797 | 396.3682 | 5.8582 | 25572.656 | 7.1035 | 71.04%
1763 | 3526 | 5.855 | 27.3269 | 0.079872 | 7.2584e-05 | 0.25835 | 14.5074 | 396.4423 | 5.7514 | 25543.6412 | 7.0955 | 70.95%
1764 | 3528 | 5.3973 | 29.6443 | 0.081551 | 6.6953e-05 | 0.24514 | 13.3824 | 396.7114 | 5.3089 | 25516.8764 | 7.088 | 70.88%
1765 | 3530 | 5.108 | 31.3232 | 0.081551 | 6.339e-05 | 0.23257 | 12.6707 | 396.8858 | 5.0288 | 25491.5351 | 7.081 | 70.81%
1766 | 3532 | 5.108 | 31.3232 | 0.083478 | 6.339e-05 | 0.22102 | 12.671 | 396.8973 | 5.0291 | 25466.193 | 7.0739 | 70.74%
1767 | 3534 | 4.8119 | 33.2508 | 0.089187 | 5.974e-05 | 0.20784 | 11.9419 | 397.0763 | 4.7418 | 25442.3092 | 7.0673 | 70.67%
1768 | 3536 | 4.1068 | 38.9594 | 0.093031 | 5.1038e-05 | 0.19245 | 10.2026 | 397.4872 | 4.0554 | 25421.904 | 7.0616 | 70.62%
1769 | 3538 | 3.738 | 42.8036 | 0.093031 | 4.6478e-05 | 0.17794 | 9.2915 | 397.709 | 3.6953 | 25403.3211 | 7.0565 | 70.56%
1770 | 3540 | 3.738 | 42.8036 | 0.10534 | 4.6478e-05 | 0.16233 | 9.2918 | 397.7245 | 3.6956 | 25384.7374 | 7.0513 | 70.51%
1771 | 3542 | 2.9033 | 55.1093 | 0.11217 | 3.6142e-05 | 0.14439 | 7.2259 | 398.2123 | 2.8774 | 25370.2857 | 7.0473 | 70.47%
1772 | 3544 | 2.5831 | 61.9406 | 0.12041 | 3.2171e-05 | 0.12674 | 6.4321 | 398.4104 | 2.5626 | 25357.4214 | 7.0437 | 70.44%
1773 | 3546 | 2.2797 | 70.1841 | 0.1333 | 2.8404e-05 | 0.10903 | 5.6793 | 398.5994 | 2.2638 | 25346.0627 | 7.0406 | 70.41%
1774 | 3548 | 1.9261 | 83.0703 | 0.15662 | 2.401e-05 | 0.090339 | 4.801 | 398.8178 | 1.9147 | 25336.4608 | 7.0379 | 70.38%
1775 | 3550 | 1.5038 | 106.3971 | 0.15662 | 1.8757e-05 | 0.074504 | 3.7508 | 399.0725 | 1.4968 | 25328.9592 | 7.0358 | 70.36%
1776 | 3552 | 1.5038 | 106.3971 | 0.17082 | 1.8757e-05 | 0.061124 | 3.7509 | 399.0858 | 1.4969 | 25321.4574 | 7.0337 | 70.34%
1777 | 3554 | 1.3268 | 120.5945 | 0.17946 | 1.6553e-05 | 0.049853 | 3.3102 | 399.1973 | 1.3214 | 25314.8369 | 7.0319 | 70.32%
1778 | 3556 | 1.2381 | 129.2282 | 0.1732 | 1.5449e-05 | 0.041617 | 3.0895 | 399.2558 | 1.2335 | 25308.6578 | 7.0302 | 70.3%
1779 | 3558 | 1.3011 | 122.971 | 0.17401 | 1.6234e-05 | 0.035689 | 3.2465 | 399.226 | 1.2961 | 25302.1648 | 7.0284 | 70.28%
1780 | 3560 | 1.2926 | 123.7854 | 0.17401 | 1.6127e-05 | 0.031261 | 3.2252 | 399.2353 | 1.2876 | 25295.7144 | 7.0266 | 70.27%
1781 | 3562 | 1.2926 | 123.7854 | 0.1909 | 1.6127e-05 | 0.027292 | 3.2253 | 399.2392 | 1.2876 | 25289.2639 | 7.0248 | 70.25%
1782 | 3564 | 1.1374 | 140.6717 | 0.23685 | 1.4195e-05 | 0.022372 | 2.8388 | 399.332 | 1.1336 | 25283.5864 | 7.0232 | 70.23%
1783 | 3566 | 0.85736 | 186.6194 | 0.40259 | 1.0704e-05 | 0.014765 | 2.1407 | 399.4984 | 0.85521 | 25279.3049 | 7.022 | 70.22%
1784 | 3568 | 0.45408 | 352.3608 | 0.64317 | 5.6723e-06 | 0.0074504 | 1.1344 | 399.7346 | 0.45348 | 25277.036 | 7.0214 | 70.21%
1785 | 3570 | 0.26984 | 592.944 | 0.64317 | 3.3717e-06 | 0.0038485 | 0.67433 | 399.8428 | 0.26963 | 25275.6874 | 7.021 | 70.21%
1786 | 3572 | 0.26984 | 592.944 | -3.3083 | 3.3717e-06 | -0.00092533 | 0.67434 | 399.8476 | 0.26963 | 25274.3387 | 7.0206 | 70.21%
1787 | 3574 | -0.04764 | -3358.5222 | -0.2895 | -5.9554e-07 | -0.0027638 | -0.11911 | 400.0299 | -0.047647 | 25274.5769 | 7.0207 | 70.21%
1788 | 3576 | -0.47096 | -339.7316 | -0.075204 | -5.8909e-06 | -0.0060267 | -1.1782 | 400.274 | -0.47161 | 25276.9333 | 7.0214 | 70.21%
1789 | 3578 | -1.2756 | -125.4312 | -0.053308 | -1.5974e-05 | -0.013898 | -3.1949 | 400.7405 | -1.2803 | 25283.3231 | 7.0231 | 70.23%
1790 | 3580 | -1.5454 | -103.5357 | -0.035088 | -1.936e-05 | -0.023275 | -3.8721 | 400.9039 | -1.5524 | 25291.0674 | 7.0253 | 70.25%
1791 | 3582 | -1.8754 | -85.3151 | -0.035088 | -2.3505e-05 | -0.035143 | -4.7014 | 401.1044 | -1.8858 | 25300.4703 | 7.0279 | 70.28%
1792 | 3584 | -1.8754 | -85.3151 | -0.039074 | -2.3505e-05 | -0.048322 | -4.7016 | 401.1176 | -1.8859 | 25309.8735 | 7.0305 | 70.31%
1793 | 3586 | -1.7917 | -89.3017 | -0.049538 | -2.2453e-05 | -0.063605 | -4.4914 | 401.085 | -1.8014 | 25318.8562 | 7.033 | 70.33%
1794 | 3588 | -1.6038 | -99.7656 | -0.066184 | -2.0093e-05 | -0.082572 | -4.0194 | 400.9967 | -1.6118 | 25326.895 | 7.0352 | 70.35%
1795 | 3590 | -1.3744 | -116.411 | -0.084186 | -1.7214e-05 | -0.10757 | -3.4438 | 400.8908 | -1.3806 | 25333.7825 | 7.0372 | 70.37%
1796 | 3592 | -1.1904 | -134.4131 | -0.084186 | -1.4905e-05 | -0.13652 | -2.982 | 400.8147 | -1.1952 | 25339.7464 | 7.0388 | 70.39%
1797 | 3594 | -1.1904 | -134.4131 | -0.10829 | -1.4905e-05 | -0.18187 | -2.9823 | 400.8601 | -1.1955 | 25345.711 | 7.0405 | 70.4%
1798 | 3596 | -1.0094 | -158.5163 | -0.14465 | -1.2635e-05 | -0.26301 | -2.5287 | 400.8381 | -1.0136 | 25350.7684 | 7.0419 | 70.42%
1799 | 3598 | -0.82104 | -194.8748 | -0.14465 | -1.0275e-05 | -0.37585 | -2.0569 | 400.8436 | -0.82451 | 25354.8822 | 7.043 | 70.43%
1800 | 3600 | -0.82104 | -194.8748 | -0.11182 | -1.0275e-05 | -0.48941 | -2.0575 | 400.9573 | -0.82497 | 25358.9972 | 7.0442 | 70.44%
1801 | 3602 | -0.98736 | -162.0483 | -0.11182 | -1.2359e-05 | -0.63676 | -2.4758 | 401.1998 | -0.99329 | 25363.9489 | 7.0455 | 70.46%
1802 | 3604 | -0.98736 | -162.0483 | -0.09481 | -1.2359e-05 | -0.79186 | -2.4768 | 401.3551 | -0.99406 | 25368.9024 | 7.0469 | 70.47%
1803 | 3606 | -1.1032 | -145.0379 | -0.080223 | -1.3811e-05 | -0.94977 | -2.7688 | 401.5795 | -1.1119 | 25374.44 | 7.0485 | 70.48%
1804 | 3608 | -1.2265 | -130.4504 | -0.058333 | -1.5358e-05 | -1.0822 | -3.08 | 401.7826 | -1.2375 | 25380.5999 | 7.0502 | 70.5%
1805 | 3610 | -1.4738 | -108.56 | -0.058333 | -1.8462e-05 | -1.2334 | -3.7037 | 402.0758 | -1.4892 | 25388.0073 | 7.0522 | 70.52%
1806 | 3612 | -1.4738 | -108.56 | -0.033182 | -1.8462e-05 | -1.329 | -3.7046 | 402.1715 | -1.4899 | 25395.4165 | 7.0543 | 70.54%
1807 | 3614 | -1.9182 | -83.4098 | -0.028299 | -2.4044e-05 | -1.419 | -4.8258 | 402.5164 | -1.9425 | 25405.0681 | 7.057 | 70.57%
1808 | 3616 | -2.0375 | -78.5268 | -0.018335 | -2.5543e-05 | -1.4836 | -5.1275 | 402.6497 | -2.0646 | 25415.3232 | 7.0598 | 70.6%
1809 | 3618 | -2.3336 | -68.5624 | -0.0099067 | -2.9268e-05 | -1.5255 | -5.8758 | 402.8618 | -2.3672 | 25427.0748 | 7.0631 | 70.63%
1810 | 3620 | -2.6607 | -60.1341 | -0.0022 | -3.3385e-05 | -1.5457 | -6.7029 | 403.07 | -2.7017 | 25440.4805 | 7.0668 | 70.67%
1811 | 3622 | -3.0518 | -52.4274 | -0.0022 | -3.8314e-05 | -1.5679 | -7.6929 | 403.3174 | -3.1027 | 25455.8663 | 7.0711 | 70.71%
1812 | 3624 | -3.0518 | -52.4274 | 0.0078505 | -3.8314e-05 | -1.5587 | -7.6927 | 403.3082 | -3.1025 | 25471.2517 | 7.0753 | 70.75%
1813 | 3626 | -3.7756 | -42.3769 | 0.013307 | -4.745e-05 | -1.5368 | -9.5265 | 403.7034 | -3.8459 | 25490.3047 | 7.0806 | 70.81%
1814 | 3628 | -4.3337 | -36.9201 | 0.01746 | -5.4507e-05 | -1.506 | -10.9424 | 403.9946 | -4.4207 | 25512.1895 | 7.0867 | 70.87%
1815 | 3630 | -4.8829 | -32.7675 | 0.01746 | -6.1463e-05 | -1.479 | -12.338 | 404.2849 | -4.9881 | 25536.8654 | 7.0936 | 70.94%
1816 | 3632 | -4.8829 | -32.7675 | 0.019548 | -6.1463e-05 | -1.447 | -12.337 | 404.2527 | -4.9873 | 25561.5394 | 7.1004 | 71%
1817 | 3634 | -5.2152 | -30.6798 | 0.020426 | -6.5676e-05 | -1.4154 | -13.1817 | 404.4133 | -5.3309 | 25587.9029 | 7.1078 | 71.08%
1818 | 3636 | -5.3689 | -29.8014 | 0.021225 | -6.7627e-05 | -1.3837 | -13.5722 | 404.4704 | -5.4896 | 25615.0473 | 7.1153 | 71.15%
1819 | 3638 | -5.5168 | -29.0025 | 0.021771 | -6.9505e-05 | -1.3526 | -13.9479 | 404.5247 | -5.6423 | 25642.9431 | 7.123 | 71.23%
1820 | 3640 | -5.6227 | -28.4562 | 0.022197 | -7.085e-05 | -1.3223 | -14.2168 | 404.5555 | -5.7515 | 25671.3767 | 7.1309 | 71.31%
1821 | 3642 | -5.7081 | -28.0302 | 0.023001 | -7.1935e-05 | -1.2916 | -14.4335 | 404.5741 | -5.8394 | 25700.2437 | 7.139 | 71.39%
1822 | 3644 | -5.8766 | -27.2266 | 0.023695 | -7.4076e-05 | -1.2615 | -14.862 | 404.6414 | -6.0138 | 25729.9676 | 7.1472 | 71.47%
1823 | 3646 | -6.0304 | -26.5324 | 0.025174 | -7.6031e-05 | -1.23 | -15.253 | 404.6989 | -6.1729 | 25760.4736 | 7.1557 | 71.56%
1824 | 3648 | -6.3865 | -25.0529 | 0.026512 | -8.0562e-05 | -1.1986 | -16.1607 | 404.874 | -6.5431 | 25792.7951 | 7.1647 | 71.65%
1825 | 3650 | -6.7466 | -23.7155 | 0.026512 | -8.515e-05 | -1.1706 | -17.0797 | 405.055 | -6.9182 | 25826.9546 | 7.1742 | 71.74%
1826 | 3652 | -6.7466 | -23.7155 | 0.026909 | -8.515e-05 | -1.1432 | -17.0786 | 405.0272 | -6.9173 | 25861.1118 | 7.1836 | 71.84%
1827 | 3654 | -6.8615 | -23.3184 | 0.027464 | -8.6614e-05 | -1.1165 | -17.3711 | 405.0671 | -7.0365 | 25895.854 | 7.1933 | 71.93%
1828 | 3656 | -7.0287 | -22.7639 | 0.027953 | -8.8745e-05 | -1.091 | -17.7974 | 405.1385 | -7.2104 | 25931.4488 | 7.2032 | 72.03%
1829 | 3658 | -7.1833 | -22.2739 | 0.027953 | -9.0717e-05 | -1.0676 | -18.1919 | 405.2048 | -7.3714 | 25967.8326 | 7.2133 | 72.13%
1830 | 3660 | -7.1833 | -22.2739 | 0.028931 | -9.0717e-05 | -1.0435 | -18.1908 | 405.1805 | -7.3705 | 26004.2141 | 7.2234 | 72.23%
1831 | 3662 | -7.5131 | -21.2962 | 0.029813 | -9.4927e-05 | -1.0206 | -19.0339 | 405.3494 | -7.7154 | 26042.2819 | 7.234 | 72.34%
1832 | 3664 | -7.8375 | -20.4146 | 0.030617 | -9.9073e-05 | -0.99907 | -19.864 | 405.5166 | -8.0552 | 26082.01 | 7.245 | 72.45%
1833 | 3666 | -8.1591 | -19.6101 | 0.031598 | -0.00010319 | -0.9785 | -20.6875 | 405.6833 | -8.3926 | 26123.385 | 7.2565 | 72.56%
1834 | 3668 | -8.5888 | -18.629 | 0.033256 | -0.00010869 | -0.95824 | -21.7893 | 405.9136 | -8.8446 | 26166.9637 | 7.2686 | 72.69%
1835 | 3670 | -9.4279 | -16.9709 | 0.033256 | -0.00011945 | -0.94328 | -23.9462 | 406.3892 | -9.7315 | 26214.856 | 7.2819 | 72.82%
1836 | 3672 | -9.4279 | -16.9709 | 0.032661 | -0.00011945 | -0.93029 | -23.9454 | 406.376 | -9.7308 | 26262.7468 | 7.2952 | 72.95%
1837 | 3674 | -9.1085 | -17.566 | 0.034422 | -0.00011535 | -0.91354 | -23.1226 | 406.1721 | -9.3917 | 26308.992 | 7.3081 | 73.08%
1838 | 3676 | -10.1231 | -15.8054 | 0.035147 | -0.00012839 | -0.90152 | -25.7351 | 406.7543 | -10.4679 | 26360.4623 | 7.3224 | 73.22%
1839 | 3678 | -10.6099 | -15.0803 | 0.035891 | -0.00013465 | -0.8914 | -26.9909 | 407.0297 | -10.9861 | 26414.444 | 7.3373 | 73.37%
1840 | 3680 | -11.1602 | -14.3367 | 0.036557 | -0.00014175 | -0.8835 | -28.4128 | 407.3452 | -11.5738 | 26471.2696 | 7.3531 | 73.53%
1841 | 3682 | -11.7039 | -13.6707 | 0.036557 | -0.00014877 | -0.87876 | -29.8201 | 407.6605 | -12.1565 | 26530.9098 | 7.3697 | 73.7%
1842 | 3684 | -11.7039 | -13.6707 | 0.037573 | -0.00014877 | -0.87269 | -29.8196 | 407.6543 | -12.1561 | 26590.549 | 7.3863 | 73.86%
1843 | 3686 | -12.6442 | -12.654 | 0.037928 | -0.00016095 | -0.871 | -32.2592 | 408.2075 | -13.1684 | 26655.0674 | 7.4042 | 74.04%
1844 | 3688 | -13.0084 | -12.2997 | 0.038271 | -0.00016567 | -0.87063 | -33.2059 | 408.4224 | -13.562 | 26721.4791 | 7.4226 | 74.23%
1845 | 3690 | -13.3816 | -11.9568 | 0.038552 | -0.00017051 | -0.87163 | -34.1769 | 408.6442 | -13.9662 | 26789.8328 | 7.4416 | 74.42%
1846 | 3692 | -13.7038 | -11.6756 | 0.038844 | -0.0001747 | -0.87364 | -35.0163 | 408.8371 | -14.316 | 26859.8654 | 7.4611 | 74.61%
1847 | 3694 | -14.0558 | -11.3832 | 0.038892 | -0.00017928 | -0.87712 | -35.9346 | 409.0495 | -14.699 | 26931.7346 | 7.481 | 74.81%
1848 | 3696 | -14.115 | -11.3355 | 0.03893 | -0.00018005 | -0.88058 | -36.0892 | 409.0881 | -14.7637 | 27003.9131 | 7.5011 | 75.01%
1849 | 3698 | -14.1628 | -11.2972 | 0.038862 | -0.00018067 | -0.88413 | -36.2144 | 409.1201 | -14.816 | 27076.3418 | 7.5212 | 75.21%
1850 | 3700 | -14.0778 | -11.3654 | 0.038756 | -0.00017957 | -0.88719 | -35.9929 | 409.0728 | -14.7237 | 27148.3276 | 7.5412 | 75.41%
1851 | 3702 | -13.9474 | -11.4717 | 0.038756 | -0.00017787 | -0.8894 | -35.6528 | 408.9977 | -14.5819 | 27219.6333 | 7.561 | 75.61%
1852 | 3704 | -13.9474 | -11.4717 | 0.03836 | -0.00017787 | -0.8921 | -35.6531 | 409.0004 | -14.5821 | 27290.9394 | 7.5808 | 75.81%
1853 | 3706 | -13.4822 | -11.8675 | 0.037124 | -0.00017182 | -0.89442 | -34.4408 | 408.727 | -14.0769 | 27359.821 | 7.6 | 76%
1854 | 3708 | -12.2105 | -13.1035 | 0.0361 | -0.00015533 | -0.89214 | -31.1347 | 407.9729 | -12.7021 | 27422.0903 | 7.6172 | 76.17%
1855 | 3710 | -11.3256 | -14.1272 | 0.03495 | -0.00014389 | -0.88765 | -28.8412 | 407.4468 | -11.7513 | 27479.7727 | 7.6333 | 76.33%
1856 | 3712 | -10.4732 | -15.2771 | 0.033757 | -0.00013289 | -0.88131 | -26.6371 | 406.9392 | -10.8397 | 27533.047 | 7.6481 | 76.48%
1857 | 3714 | -9.7144 | -16.4704 | 0.033757 | -0.00012313 | -0.87171 | -24.6797 | 406.4844 | -10.0319 | 27582.4064 | 7.6618 | 76.62%
1858 | 3716 | -9.7144 | -16.4704 | 0.031199 | -0.00012313 | -0.86687 | -24.6794 | 406.4795 | -10.0317 | 27631.7652 | 7.6755 | 76.75%
1859 | 3718 | -8.4086 | -19.0282 | 0.031199 | -0.00010638 | -0.856 | -21.3212 | 405.7049 | -8.6501 | 27674.4076 | 7.6873 | 76.87%
1860 | 3720 | -8.4086 | -19.0282 | 0.028164 | -0.00010638 | -0.85064 | -21.3209 | 405.6995 | -8.6499 | 27717.0495 | 7.6992 | 76.99%
1861 | 3722 | -7.2518 | -22.0634 | 0.028164 | -9.1592e-05 | -0.83996 | -18.3569 | 405.0147 | -7.4348 | 27753.7633 | 7.7094 | 77.09%
1862 | 3724 | -7.2518 | -22.0634 | 0.026014 | -9.1592e-05 | -0.83325 | -18.3566 | 405.008 | -7.4346 | 27790.4764 | 7.7196 | 77.2%
1863 | 3726 | -6.6079 | -24.2134 | 0.019879 | -8.3382e-05 | -0.83346 | -16.7112 | 404.634 | -6.7619 | 27823.8988 | 7.7289 | 77.29%
1864 | 3728 | -5.2722 | -30.3481 | 0.015866 | -6.64e-05 | -0.83357 | -13.3076 | 403.86 | -5.3744 | 27850.514 | 7.7363 | 77.36%
1865 | 3730 | -4.6563 | -34.3619 | 0.010596 | -5.8592e-05 | -0.83923 | -11.7429 | 403.5098 | -4.7384 | 27873.9998 | 7.7428 | 77.43%
1866 | 3732 | -4.0372 | -39.6318 | 0.010596 | -5.0756e-05 | -0.84169 | -10.1725 | 403.1552 | -4.1011 | 27894.3449 | 7.7484 | 77.48%
1867 | 3734 | -4.0372 | -39.6318 | -0.0035743 | -5.0756e-05 | -0.8682 | -10.1732 | 403.1818 | -4.1016 | 27914.6912 | 7.7541 | 77.54%
1868 | 3736 | -2.9739 | -53.8018 | -0.012893 | -3.7331e-05 | -0.90651 | -7.4832 | 402.6084 | -3.0128 | 27929.6576 | 7.7582 | 77.58%
1869 | 3738 | -2.5348 | -63.1204 | -0.027864 | -3.18e-05 | -0.97348 | -6.3755 | 402.4234 | -2.5656 | 27942.4086 | 7.7618 | 77.62%
1870 | 3740 | -2.0489 | -78.0914 | -0.027864 | -2.5686e-05 | -1.0418 | -5.1505 | 402.2132 | -2.0716 | 27952.7097 | 7.7646 | 77.65%
1871 | 3742 | -2.0489 | -78.0914 | -0.047781 | -2.5686e-05 | -1.1632 | -5.1521 | 402.335 | -2.0729 | 27963.0139 | 7.7675 | 77.68%
1872 | 3744 | -1.6325 | -98.008 | -0.086651 | -2.0454e-05 | -1.417 | -4.1053 | 402.3506 | -1.6518 | 27971.2244 | 7.7698 | 77.7%
1873 | 3746 | -1.1689 | -136.8785 | -0.38957 | -1.4636e-05 | -6.4426 | -2.9743 | 407.119 | -1.2109 | 27977.1731 | 7.7714 | 77.71%
1874 | 3748 | -0.3638 | -439.8021 | -6.0566 | -4.5499e-06 | 0.57988 | -0.90865 | 399.6268 | -0.36312 | 27978.9904 | 7.7719 | 77.72%
1875 | 3750 | -0.0262 | -6106.8702 | 0.58306 | -3.2751e-07 | 0.26764 | -0.065459 | 399.7472 | -0.026167 | 27979.1213 | 7.772 | 77.72%
1876 | 3752 | 0.30028 | 532.836 | 0.31979 | 3.7519e-06 | 0.16416 | 0.75007 | 399.6653 | 0.29978 | 27977.6211 | 7.7716 | 77.72%
1877 | 3754 | 0.59356 | 269.5599 | 0.20857 | 7.4132e-06 | 0.11793 | 1.4822 | 399.545 | 0.59221 | 27974.6567 | 7.7707 | 77.71%
1878 | 3756 | 1.0105 | 158.3406 | 0.1668 | 1.2613e-05 | 0.092211 | 2.522 | 399.3342 | 1.0071 | 27969.6127 | 7.7693 | 77.69%
1879 | 3758 | 1.3725 | 116.5773 | 0.14232 | 1.7123e-05 | 0.077111 | 3.4239 | 399.1442 | 1.3666 | 27962.765 | 7.7674 | 77.67%
1880 | 3760 | 1.7374 | 92.0938 | 0.13105 | 2.1664e-05 | 0.067964 | 4.332 | 398.9468 | 1.7282 | 27954.1011 | 7.765 | 77.65%
1881 | 3762 | 1.9797 | 80.8195 | 0.13105 | 2.4677e-05 | 0.061671 | 4.9347 | 398.8161 | 1.968 | 27944.2318 | 7.7623 | 77.62%
1882 | 3764 | 1.9797 | 80.8195 | 0.14893 | 2.4677e-05 | 0.055123 | 4.9347 | 398.8226 | 1.9681 | 27934.3623 | 7.7595 | 77.6%
1883 | 3766 | 1.6211 | 98.6996 | 0.15692 | 2.0217e-05 | 0.048111 | 4.0429 | 399.0324 | 1.6132 | 27926.2765 | 7.7573 | 77.57%
1884 | 3768 | 1.4997 | 106.6894 | 0.16014 | 1.8706e-05 | 0.042107 | 3.7408 | 399.1071 | 1.493 | 27918.7948 | 7.7552 | 77.55%
1885 | 3770 | 1.4556 | 109.9173 | 0.16014 | 1.8158e-05 | 0.037393 | 3.6312 | 399.1368 | 1.4494 | 27911.5324 | 7.7532 | 77.53%
1886 | 3772 | 1.4556 | 109.9173 | 0.16459 | 1.8158e-05 | 0.033597 | 3.6313 | 399.1406 | 1.4494 | 27904.2698 | 7.7512 | 77.51%
1887 | 3774 | 1.3991 | 114.3576 | 0.15437 | 1.7454e-05 | 0.031006 | 3.4906 | 399.1752 | 1.3934 | 27897.2886 | 7.7492 | 77.49%
1888 | 3776 | 1.5364 | 104.1423 | 0.1504 | 1.9163e-05 | 0.029729 | 3.8322 | 399.0987 | 1.5294 | 27889.6241 | 7.7471 | 77.47%
1889 | 3778 | 1.5972 | 100.1753 | 0.1504 | 1.992e-05 | 0.028979 | 3.9837 | 399.065 | 1.5897 | 27881.6568 | 7.7449 | 77.45%
1890 | 3780 | 1.5972 | 100.1753 | 0.1633 | 1.992e-05 | 0.027851 | 3.9837 | 399.0662 | 1.5898 | 27873.6894 | 7.7427 | 77.43%
1891 | 3782 | 1.415 | 113.0742 | 0.15887 | 1.7652e-05 | 0.026494 | 3.5302 | 399.1707 | 1.4091 | 27866.6291 | 7.7407 | 77.41%
1892 | 3784 | 1.4727 | 108.6425 | 0.16145 | 1.8371e-05 | 0.025582 | 3.6739 | 399.1389 | 1.4664 | 27859.2814 | 7.7387 | 77.39%
1893 | 3786 | 1.4386 | 111.2223 | 0.16332 | 1.7945e-05 | 0.024694 | 3.5888 | 399.1591 | 1.4325 | 27852.1037 | 7.7367 | 77.37%
1894 | 3788 | 1.4147 | 113.0966 | 0.15603 | 1.7649e-05 | 0.024201 | 3.5295 | 399.1731 | 1.4089 | 27845.0447 | 7.7347 | 77.35%
1895 | 3790 | 1.5123 | 105.7977 | 0.15254 | 1.8863e-05 | 0.024325 | 3.7725 | 399.1177 | 1.5057 | 27837.4998 | 7.7326 | 77.33%
1896 | 3792 | 1.5639 | 102.3096 | 0.15265 | 1.9505e-05 | 0.024613 | 3.9008 | 399.0883 | 1.5568 | 27829.6982 | 7.7305 | 77.3%
1897 | 3794 | 1.5622 | 102.4223 | 0.14491 | 1.9484e-05 | 0.025125 | 3.8965 | 399.0887 | 1.5551 | 27821.9052 | 7.7283 | 77.28%
1898 | 3796 | 1.6899 | 94.679 | 0.1368 | 2.1073e-05 | 0.026346 | 4.2144 | 399.0152 | 1.6816 | 27813.4764 | 7.726 | 77.26%
1899 | 3798 | 1.8482 | 86.5688 | 0.12514 | 2.3042e-05 | 0.028444 | 4.6082 | 398.9236 | 1.8383 | 27804.2601 | 7.7234 | 77.23%
1900 | 3800 | 2.1358 | 74.9134 | 0.11578 | 2.6617e-05 | 0.031741 | 5.3229 | 398.7577 | 2.1226 | 27793.6142 | 7.7204 | 77.2%
1901 | 3802 | 2.4407 | 65.5544 | 0.10251 | 3.0404e-05 | 0.036433 | 6.0802 | 398.5808 | 2.4234 | 27781.4539 | 7.7171 | 77.17%
1902 | 3804 | 3.0604 | 52.2801 | 0.10251 | 3.809e-05 | 0.042878 | 7.6171 | 398.2248 | 3.0333 | 27766.2196 | 7.7128 | 77.13%
1903 | 3806 | 3.0604 | 52.2801 | 0.087862 | 3.809e-05 | 0.049428 | 7.617 | 398.2183 | 3.0332 | 27750.9856 | 7.7086 | 77.09%
1904 | 3808 | 4.2514 | 37.6343 | 0.082945 | 5.2824e-05 | 0.060518 | 10.5632 | 397.5372 | 4.1992 | 27729.8593 | 7.7027 | 77.03%
1905 | 3810 | 4.8903 | 32.718 | 0.079165 | 6.0707e-05 | 0.07321 | 12.1391 | 397.1661 | 4.8212 | 27705.5811 | 7.696 | 76.96%
1906 | 3812 | 5.5291 | 28.9377 | 0.079165 | 6.8575e-05 | 0.086883 | 13.712 | 396.7947 | 5.4409 | 27678.1571 | 7.6884 | 76.88%
1907 | 3814 | 5.5291 | 28.9377 | 0.073852 | 6.8575e-05 | 0.099602 | 13.7116 | 396.7821 | 5.4405 | 27650.7339 | 7.6808 | 76.81%
1908 | 3816 | 6.7727 | 23.6243 | 0.073173 | 8.3851e-05 | 0.11615 | 16.7654 | 396.071 | 6.6403 | 27617.2031 | 7.6714 | 76.71%
1909 | 3818 | 6.9732 | 22.9451 | 0.0728 | 8.6309e-05 | 0.13152 | 17.2561 | 395.944 | 6.8325 | 27582.6908 | 7.6619 | 76.62%
1910 | 3820 | 7.0883 | 22.5723 | 0.072023 | 8.772e-05 | 0.14563 | 17.5377 | 395.8659 | 6.9426 | 27547.6155 | 7.6521 | 76.52%
1911 | 3822 | 7.3409 | 21.7956 | 0.071275 | 9.0814e-05 | 0.15925 | 18.1556 | 395.7118 | 7.1844 | 27511.3044 | 7.642 | 76.42%
1912 | 3824 | 7.6018 | 21.0475 | 0.069884 | 9.4007e-05 | 0.17272 | 18.7933 | 395.5533 | 7.4338 | 27473.7177 | 7.6316 | 76.32%
1913 | 3826 | 8.1396 | 19.6569 | 0.0688 | 0.00010058 | 0.18719 | 20.1069 | 395.24 | 7.9471 | 27433.5039 | 7.6204 | 76.2%
1914 | 3828 | 8.6148 | 18.5728 | 0.067858 | 0.00010638 | 0.20229 | 21.2656 | 394.9614 | 8.3991 | 27390.9726 | 7.6086 | 76.09%
1915 | 3830 | 9.0754 | 17.6302 | 0.067001 | 0.000112 | 0.21789 | 22.3873 | 394.6907 | 8.836 | 27346.1981 | 7.5962 | 75.96%
1916 | 3832 | 9.5391 | 16.7731 | 0.067001 | 0.00011764 | 0.23364 | 23.5149 | 394.4185 | 9.2747 | 27299.1682 | 7.5831 | 75.83%
1917 | 3834 | 9.5391 | 16.7731 | 0.066062 | 0.00011764 | 0.24794 | 23.5141 | 394.4044 | 9.2741 | 27252.1401 | 7.57 | 75.7%
1918 | 3836 | 10.1045 | 15.8345 | 0.06586 | 0.00012452 | 0.26309 | 24.8872 | 394.077 | 9.8075 | 27202.3656 | 7.5562 | 75.56%
1919 | 3838 | 10.235 | 15.6326 | 0.06586 | 0.0001261 | 0.27704 | 25.2032 | 393.9912 | 9.9298 | 27151.9591 | 7.5422 | 75.42%
1920 | 3840 | 10.235 | 15.6326 | 0.06449 | 0.0001261 | 0.29007 | 25.2024 | 393.9783 | 9.9292 | 27101.5543 | 7.5282 | 75.28%
1921 | 3842 | 11.2182 | 14.2626 | 0.063758 | 0.00013803 | 0.30623 | 27.5841 | 393.4205 | 10.8521 | 27046.3861 | 7.5129 | 75.13%
1922 | 3844 | 11.8249 | 13.5307 | 0.063758 | 0.00014537 | 0.32317 | 29.0501 | 393.0702 | 11.4187 | 26988.2859 | 7.4967 | 74.97%
1923 | 3846 | 11.8249 | 13.5307 | 0.062597 | 0.00014537 | 0.33889 | 29.049 | 393.0547 | 11.4178 | 26930.1879 | 7.4806 | 74.81%
1924 | 3848 | 12.9344 | 12.3701 | 0.061993 | 0.00015876 | 0.35801 | 31.7239 | 392.4273 | 12.4493 | 26866.74 | 7.463 | 74.63%
1925 | 3850 | 13.5993 | 11.7653 | 0.061993 | 0.00016677 | 0.37786 | 33.322 | 392.044 | 13.0637 | 26800.0961 | 7.4445 | 74.44%
1926 | 3852 | 13.5993 | 11.7653 | 0.061605 | 0.00016677 | 0.3958 | 33.3205 | 392.0264 | 13.0625 | 26733.4551 | 7.426 | 74.26%
1927 | 3854 | 14.0623 | 11.3779 | 0.060951 | 0.00017233 | 0.41424 | 34.4312 | 391.7553 | 13.4886 | 26664.5928 | 7.4068 | 74.07%
1928 | 3856 | 14.9211 | 10.7231 | 0.060634 | 0.00018264 | 0.43459 | 36.4883 | 391.2671 | 14.2767 | 26591.6162 | 7.3866 | 73.87%
1929 | 3858 | 15.3744 | 10.4069 | 0.060301 | 0.00018807 | 0.45495 | 37.5713 | 391.0005 | 14.6904 | 26516.4735 | 7.3657 | 73.66%
1930 | 3860 | 15.8835 | 10.0733 | 0.060301 | 0.00019416 | 0.4753 | 38.786 | 390.7039 | 15.1538 | 26438.9016 | 7.3441 | 73.44%
1931 | 3862 | 15.8835 | 10.0733 | 0.059431 | 0.00019416 | 0.49422 | 38.7841 | 390.6854 | 15.1524 | 26361.3333 | 7.3226 | 73.23%
1932 | 3864 | 17.3838 | 9.204 | 0.059086 | 0.00021206 | 0.51785 | 42.3566 | 389.8493 | 16.5127 | 26276.6201 | 7.2991 | 72.99%
1933 | 3866 | 18.0626 | 8.8581 | 0.058824 | 0.00022013 | 0.54212 | 43.9664 | 389.4589 | 17.1231 | 26188.6872 | 7.2746 | 72.75%
1934 | 3868 | 18.6124 | 8.5964 | 0.058577 | 0.00022666 | 0.56642 | 45.2676 | 389.1387 | 17.6154 | 26098.152 | 7.2495 | 72.49%
1935 | 3870 | 19.1624 | 8.3497 | 0.058349 | 0.00023318 | 0.59075 | 46.5668 | 388.8189 | 18.1061 | 26005.0184 | 7.2236 | 72.24%
1936 | 3872 | 19.7001 | 8.1218 | 0.058202 | 0.00023954 | 0.61499 | 47.8351 | 388.5062 | 18.5842 | 25909.3481 | 7.197 | 71.97%
1937 | 3874 | 20.0632 | 7.9748 | 0.05811 | 0.00024384 | 0.63833 | 48.6894 | 388.2886 | 18.9055 | 25811.9694 | 7.17 | 71.7%
1938 | 3876 | 20.2969 | 7.883 | 0.05804 | 0.0002466 | 0.66032 | 49.238 | 388.1418 | 19.1113 | 25713.4934 | 7.1426 | 71.43%
1939 | 3878 | 20.4793 | 7.8128 | 0.057911 | 0.00024875 | 0.68095 | 49.6653 | 388.024 | 19.2713 | 25614.1627 | 7.115 | 71.15%
1940 | 3880 | 20.8244 | 7.6833 | 0.057782 | 0.00025282 | 0.70106 | 50.4758 | 387.8196 | 19.5755 | 25513.2112 | 7.087 | 70.87%
1941 | 3882 | 21.1799 | 7.5543 | 0.057782 | 0.00025701 | 0.72059 | 51.3096 | 387.6104 | 19.8882 | 25410.5919 | 7.0585 | 70.58%
1942 | 3884 | 21.1799 | 7.5543 | 0.057593 | 0.00025701 | 0.73835 | 51.3074 | 387.5932 | 19.8864 | 25307.9772 | 7.03 | 70.3%
1943 | 3886 | 21.7216 | 7.3659 | 0.057496 | 0.00026339 | 0.75669 | 52.578 | 387.2859 | 20.3627 | 25202.8211 | 7.0008 | 70.01%
1944 | 3888 | 22.0121 | 7.2687 | 0.057412 | 0.0002668 | 0.77448 | 53.2574 | 387.1136 | 20.6167 | 25096.3062 | 6.9712 | 69.71%
1945 | 3890 | 22.2697 | 7.1846 | 0.057307 | 0.00026983 | 0.79168 | 53.8592 | 386.9595 | 20.8413 | 24988.5877 | 6.9413 | 69.41%
1946 | 3892 | 22.6002 | 7.0796 | 0.057307 | 0.00027371 | 0.8085 | 54.6313 | 386.7671 | 21.1296 | 24879.3251 | 6.9109 | 69.11%
1947 | 3894 | 22.6002 | 7.0796 | 0.057273 | 0.00027371 | 0.82364 | 54.6293 | 386.7524 | 21.128 | 24770.0665 | 6.8806 | 68.81%
1948 | 3896 | 22.7109 | 7.0451 | 0.057267 | 0.00027501 | 0.8377 | 54.8865 | 386.6799 | 21.2235 | 24660.2935 | 6.8501 | 68.5%
1949 | 3898 | 22.7287 | 7.0396 | 0.057267 | 0.00027522 | 0.85039 | 54.9265 | 386.6581 | 21.2378 | 24550.4405 | 6.8196 | 68.2%
1950 | 3900 | 22.7287 | 7.0396 | 0.060089 | 0.00027522 | 0.85743 | 54.9256 | 386.6513 | 21.237 | 24440.5894 | 6.7891 | 67.89%
1951 | 3902 | 16.2248 | 9.8614 | 0.060089 | 0.00019824 | 0.83623 | 39.5649 | 390.1658 | 15.4369 | 24361.4597 | 6.7671 | 67.67%
1952 | 3904 | 16.2248 | 9.8614 | 0.060075 | 0.00019824 | 0.81732 | 39.5667 | 390.1843 | 15.4383 | 24282.3262 | 6.7451 | 67.45%
1953 | 3906 | 16.2478 | 9.8475 | 0.06015 | 0.00019851 | 0.80043 | 39.623 | 390.1884 | 15.4605 | 24203.0801 | 6.7231 | 67.23%
1954 | 3908 | 16.1243 | 9.9229 | 0.060241 | 0.00019704 | 0.78471 | 39.3303 | 390.2707 | 15.3495 | 24124.4195 | 6.7012 | 67.01%
1955 | 3910 | 15.9784 | 10.0135 | 0.06022 | 0.00019529 | 0.77008 | 38.9837 | 390.3641 | 15.2178 | 24046.4521 | 6.6796 | 66.8%
1956 | 3912 | 16.0123 | 9.9923 | 0.06022 | 0.0001957 | 0.75716 | 39.0659 | 390.3584 | 15.2497 | 23968.3203 | 6.6579 | 66.58%
1957 | 3914 | 16.0123 | 9.9923 | 0.060274 | 0.0001957 | 0.74557 | 39.067 | 390.3697 | 15.2506 | 23890.1862 | 6.6362 | 66.36%
1958 | 3916 | 15.9262 | 10.0463 | 0.06034 | 0.00019467 | 0.73477 | 38.8627 | 390.427 | 15.1731 | 23812.4608 | 6.6146 | 66.15%
1959 | 3918 | 15.8217 | 10.1127 | 0.060389 | 0.00019342 | 0.72462 | 38.6143 | 390.4936 | 15.0786 | 23735.2323 | 6.5931 | 65.93%
1960 | 3920 | 15.7463 | 10.1611 | 0.060422 | 0.00019252 | 0.7152 | 38.4351 | 390.5438 | 15.0106 | 23658.3621 | 6.5718 | 65.72%
1961 | 3922 | 15.6948 | 10.1944 | 0.060422 | 0.0001919 | 0.70657 | 38.3131 | 390.5802 | 14.9643 | 23581.736 | 6.5505 | 65.5%
1962 | 3924 | 15.6948 | 10.1944 | 0.060785 | 0.0001919 | 0.69843 | 38.3139 | 390.5881 | 14.9649 | 23505.1082 | 6.5292 | 65.29%
1963 | 3926 | 15.1549 | 10.5576 | 0.06104 | 0.00018544 | 0.68855 | 37.0245 | 390.8912 | 14.4726 | 23431.0592 | 6.5086 | 65.09%
1964 | 3928 | 14.7978 | 10.8124 | 0.06142 | 0.00018116 | 0.67776 | 36.1709 | 391.0962 | 14.1463 | 23358.7173 | 6.4885 | 64.89%
1965 | 3930 | 14.295 | 11.1928 | 0.061646 | 0.00017513 | 0.66573 | 34.9674 | 391.3819 | 13.6856 | 23288.7825 | 6.4691 | 64.69%
1966 | 3932 | 14.0124 | 11.4184 | 0.06174 | 0.00017174 | 0.6537 | 34.2909 | 391.5478 | 13.4265 | 23220.2007 | 6.4501 | 64.5%
1967 | 3934 | 13.898 | 11.5125 | 0.061644 | 0.00017036 | 0.64262 | 34.0171 | 391.6211 | 13.3218 | 23152.1665 | 6.4312 | 64.31%
1968 | 3936 | 14.0146 | 11.4166 | 0.061502 | 0.00017176 | 0.63341 | 34.2979 | 391.5665 | 13.4299 | 23083.5708 | 6.4121 | 64.12%
1969 | 3938 | 14.1913 | 11.2745 | 0.061372 | 0.00017388 | 0.62611 | 34.7224 | 391.4772 | 13.593 | 23014.126 | 6.3928 | 63.93%
1970 | 3940 | 14.3568 | 11.1445 | 0.061372 | 0.00017587 | 0.62032 | 35.1198 | 391.3926 | 13.7456 | 22943.8865 | 6.3733 | 63.73%
1971 | 3942 | 14.3568 | 11.1445 | 0.061339 | 0.00017587 | 0.6152 | 35.1202 | 391.3977 | 13.746 | 22873.6461 | 6.3538 | 63.54%
1972 | 3944 | 14.3988 | 11.112 | 0.061236 | 0.00017638 | 0.61093 | 35.2212 | 391.379 | 13.7848 | 22803.2037 | 6.3342 | 63.34%
1973 | 3946 | 14.5338 | 11.0088 | 0.061174 | 0.000178 | 0.60777 | 35.545 | 391.3085 | 13.9091 | 22732.1137 | 6.3145 | 63.14%
1974 | 3948 | 14.616 | 10.9469 | 0.061122 | 0.00017898 | 0.60536 | 35.7423 | 391.266 | 13.9847 | 22660.6292 | 6.2946 | 62.95%
1975 | 3950 | 14.6858 | 10.8949 | 0.061121 | 0.00017982 | 0.60351 | 35.9095 | 391.2299 | 14.0489 | 22588.8102 | 6.2747 | 62.75%
1976 | 3952 | 14.6869 | 10.8941 | 0.061121 | 0.00017983 | 0.60187 | 35.9123 | 391.2309 | 14.05 | 22516.9857 | 6.2547 | 62.55%
1977 | 3954 | 14.688 | 10.8933 | 0.061212 | 0.00017984 | 0.60031 | 35.915 | 391.2318 | 14.0511 | 22445.1557 | 6.2348 | 62.35%
1978 | 3956 | 14.566 | 10.9845 | 0.061291 | 0.00017838 | 0.59832 | 35.623 | 391.3002 | 13.9393 | 22373.9097 | 6.215 | 62.15%
1979 | 3958 | 14.4616 | 11.0638 | 0.061291 | 0.00017713 | 0.5961 | 35.373 | 391.3593 | 13.8436 | 22303.1637 | 6.1953 | 61.95%
1980 | 3960 | 14.4616 | 11.0638 | 0.061507 | 0.00017713 | 0.5939 | 35.3732 | 391.3614 | 13.8437 | 22232.4173 | 6.1757 | 61.76%
1981 | 3962 | 14.1844 | 11.28 | 0.061507 | 0.0001738 | 0.59075 | 34.7087 | 391.5157 | 13.589 | 22162.9998 | 6.1564 | 61.56%
1982 | 3964 | 14.1844 | 11.28 | 0.061605 | 0.0001738 | 0.58784 | 34.709 | 391.5185 | 13.5892 | 22093.5818 | 6.1371 | 61.37%
1983 | 3966 | 14.0622 | 11.378 | 0.061914 | 0.00017233 | 0.58441 | 34.4163 | 391.5885 | 13.477 | 22024.7492 | 6.118 | 61.18%
1984 | 3968 | 13.6904 | 11.6871 | 0.062198 | 0.00016786 | 0.57947 | 33.524 | 391.7964 | 13.1346 | 21957.7012 | 6.0994 | 60.99%
1985 | 3970 | 13.3658 | 11.9708 | 0.062198 | 0.00016396 | 0.57369 | 32.7446 | 391.9795 | 12.8352 | 21892.2121 | 6.0812 | 60.81%
1986 | 3972 | 13.3658 | 11.9708 | 0.062419 | 0.00016396 | 0.56832 | 32.745 | 391.9847 | 12.8356 | 21826.722 | 6.063 | 60.63%
1987 | 3974 | 13.1241 | 12.1913 | 0.062668 | 0.00016105 | 0.56227 | 32.1642 | 392.1229 | 12.6123 | 21762.3937 | 6.0451 | 60.45%
1988 | 3976 | 12.8607 | 12.441 | 0.062829 | 0.00015787 | 0.5556 | 31.5307 | 392.2736 | 12.3686 | 21699.3323 | 6.0276 | 60.28%
1989 | 3978 | 12.6966 | 12.6018 | 0.06293 | 0.00015589 | 0.54888 | 31.1361 | 392.3701 | 12.2169 | 21637.0601 | 6.0103 | 60.1%
1990 | 3980 | 12.5955 | 12.7029 | 0.06293 | 0.00015467 | 0.54247 | 30.893 | 392.4318 | 12.1234 | 21575.274 | 5.9931 | 59.93%
1991 | 3982 | 12.5955 | 12.7029 | 0.06294 | 0.00015467 | 0.53677 | 30.8935 | 392.4374 | 12.1237 | 21513.4871 | 5.976 | 59.76%
1992 | 3984 | 12.5864 | 12.7121 | 0.063527 | 0.00015457 | 0.53112 | 30.872 | 392.4479 | 12.1157 | 21451.7431 | 5.9588 | 59.59%
1993 | 3986 | 12.0307 | 13.2993 | 0.06383 | 0.00014786 | 0.52344 | 29.5324 | 392.7602 | 11.5992 | 21392.6783 | 5.9424 | 59.42%
1994 | 3988 | 11.7624 | 13.6027 | 0.064224 | 0.00014461 | 0.51512 | 28.8852 | 392.9157 | 11.3494 | 21334.9079 | 5.9264 | 59.26%
1995 | 3990 | 11.4312 | 13.9968 | 0.064496 | 0.0001406 | 0.50608 | 28.0854 | 393.1067 | 11.0406 | 21278.737 | 5.9108 | 59.11%
1996 | 3992 | 11.2133 | 14.2687 | 0.064668 | 0.00013797 | 0.49699 | 27.5592 | 393.2354 | 10.8373 | 21223.6186 | 5.8954 | 58.95%
1997 | 3994 | 11.0797 | 14.4409 | 0.064919 | 0.00013635 | 0.48815 | 27.2365 | 393.3177 | 10.7126 | 21169.1457 | 5.8803 | 58.8%
1998 | 3996 | 10.8903 | 14.692 | 0.06534 | 0.00013405 | 0.47915 | 26.7786 | 393.4308 | 10.5355 | 21115.5885 | 5.8654 | 58.65%
1999 | 3998 | 10.5873 | 15.1124 | 0.06601 | 0.00013038 | 0.46934 | 26.0453 | 393.6074 | 10.2516 | 21063.498 | 5.851 | 58.51%
2000 | 4000 | 10.1377 | 15.7827 | 0.050227 | 0.00012492 | 0.4719 | 24.9547 | 393.8528 | 9.8285 | 21013.5885 | 5.8371 | 58.37%

## Supercap 1
Modell: | Supercap C1 mit Innenwiderstand R0 und Selbstentladung R1 | [10 empty] | Differenzialgleichung:
Paramater: | Un |  | Betriebsspannung |  | [V] | Un= | 3.3 | V | Nennspannung des Supercaps |  |  | u1(t) = (R0 + RL) i(t) |  | Gl. (1)
| R0 |  | Innenwiderstand |  | [Ω] | R0= | 0.001 | Ω |  |  |  | i(t) = -(1/R1) u1(t) - C1 du1(t)/dt |  | Gl. (2)
| Qn |  | Ladungsmenge |  | [Ah] | Qn= | 2.75 | Ah | Nennladung aus U0n und C1
[12 empty] | insgesamt: | einsetzen von Gl. (1) in Gl. (2)
du1(t)/dt = -(1/τ) u1(t)
| m |  | Gewicht |  | [kg] | [6 empty] | mit:
| R1 |  | Selbstentladung |  | [Ω] | R1= | 1000 | Ω |  |  |  | τ = (C1 R1 (R0 + RL)) / (R0 + RL + R1)
| C1 |  | Kapazität des Supercaps |  | [F] | C1= | 3000 | F
zeitdiskret:
[6 empty] | En= | 0.0045375 | kWh |  |  |  | (u1(k) - u1(k-1)) / Δt = -(1/τ) u1(k)
| SoC |  | Ladezustand |  | [%] | Δt= | 1 | s
nach Umformung:
u1(k) (1+ Δt/τ) = u1(k-1)
Klemmen-
Index | Zeit | Last | Last | Hilfsgröße | Spannung | Strom | spannung | Leistung | Ladung | Ladung | Ladezustand
k | t [s] | P [kW] | RL [Ω] | τ [s] | u1 [V] | I [A] | UL [V] | P [kW] | Q [As] | Q [Ah] | SoC
-1 |  |  |  |  | 3 |  |  |  | 9000 | 2.5 | 90.91%
0 | 0 | 0.5 | 0.02178 | 68.3384 | 2.9567 | 129.7952 | 2.8269 | 0.36692 | 8870.2048 | 2.4639 | 89.6%
1 | 1 | 0.5 | 0.02178 | 68.3384 | 2.9141 | 127.9233 | 2.7862 | 0.35642 | 8742.2816 | 2.4284 | 88.31%
2 | 2 | 0.5 | 0.02178 | 68.3384 | 2.8721 | 126.0784 | 2.746 | 0.34621 | 8616.2032 | 2.3934 | 87.03%
3 | 3 | 0.5 | 0.02178 | 68.3384 | 2.8306 | 124.26 | 2.7064 | 0.3363 | 8491.9432 | 2.3589 | 85.78%
4 | 4 | 0.5 | 0.02178 | 68.3384 | 2.7898 | 122.468 | 2.6674 | 0.32667 | 8369.4752 | 2.3249 | 84.54%
5 | 5 | 0.5 | 0.02178 | 68.3384 | 2.7496 | 120.7017 | 2.6289 | 0.31731 | 8248.7735 | 2.2913 | 83.32%
6 | 6 | 0.5 | 0.02178 | 68.3384 | 2.7099 | 118.961 | 2.591 | 0.30822 | 8129.8125 | 2.2583 | 82.12%
7 | 7 | 0.5 | 0.02178 | 68.3384 | 2.6708 | 117.2453 | 2.5536 | 0.2994 | 8012.5672 | 2.2257 | 80.94%
8 | 8 | 0.5 | 0.02178 | 68.3384 | 2.6323 | 115.5544 | 2.5168 | 0.29082 | 7897.0128 | 2.1936 | 79.77%
9 | 9 | 0.5 | 0.02178 | 68.3384 | 2.5944 | 113.8879 | 2.4805 | 0.2825 | 7783.1249 | 2.162 | 78.62%
10 | 10 | 0.5 | 0.02178 | 68.3384 | 2.5569 | 112.2454 | 2.4447 | 0.27441 | 7670.8795 | 2.1308 | 77.48%
11 | 11 | 0.5 | 0.02178 | 68.3384 | 2.5201 | 110.6266 | 2.4094 | 0.26655 | 7560.253 | 2.1001 | 76.37%
12 | 12 | 0.5 | 0.02178 | 68.3384 | 2.4837 | 109.0311 | 2.3747 | 0.25892 | 7451.2218 | 2.0698 | 75.26%
13 | 13 | 0.5 | 0.02178 | 68.3384 | 2.4479 | 107.4587 | 2.3404 | 0.2515 | 7343.7632 | 2.0399 | 74.18%
14 | 14 | 0.5 | 0.02178 | 68.3384 | 2.4126 | 105.9089 | 2.3067 | 0.2443 | 7237.8543 | 2.0105 | 73.11%
15 | 15 | 0.12 | 0.09075 | 275.2247 | 2.4039 | 26.2002 | 2.3777 | 0.062295 | 7211.6541 | 2.0032 | 72.84%
16 | 16 | 0.12 | 0.09075 | 275.2247 | 2.3952 | 26.1054 | 2.3691 | 0.061845 | 7185.5487 | 1.996 | 72.58%
17 | 17 | 0.12 | 0.09075 | 275.2247 | 2.3865 | 26.0109 | 2.3605 | 0.061398 | 7159.5378 | 1.9888 | 72.32%
18 | 18 | 0.12 | 0.09075 | 275.2247 | 2.3779 | 25.9167 | 2.3519 | 0.060955 | 7133.6211 | 1.9816 | 72.06%
19 | 19 | 0.12 | 0.09075 | 275.2247 | 2.3692 | 25.8229 | 2.3434 | 0.060514 | 7107.7982 | 1.9744 | 71.8%
20 | 20 | 0.12 | 0.09075 | 275.2247 | 2.3607 | 25.7294 | 2.3349 | 0.060077 | 7082.0689 | 1.9672 | 71.54% |  | ε
21 | 21 | 0.12 | 0.09075 | 275.2247 | 2.3521 | 25.6362 | 2.3265 | 0.059642 | 7056.4326 | 1.9601 | 71.28%
22 | 22 | 0.12 | 0.09075 | 275.2247 | 2.3436 | 25.5434 | 2.3181 | 0.059211 | 7030.8892 | 1.953 | 71.02%
23 | 23 | 0.12 | 0.09075 | 275.2247 | 2.3351 | 25.451 | 2.3097 | 0.058783 | 7005.4382 | 1.946 | 70.76%
24 | 24 | 0.12 | 0.09075 | 275.2247 | 2.3267 | 25.3588 | 2.3013 | 0.058359 | 6980.0794 | 1.9389 | 70.51%
25 | 25 | 0.12 | 0.09075 | 275.2247 | 2.3182 | 25.267 | 2.293 | 0.057937 | 6954.8124 | 1.9319 | 70.25%
26 | 26 | 0.12 | 0.09075 | 275.2247 | 2.3099 | 25.1755 | 2.2847 | 0.057518 | 6929.6368 | 1.9249 | 70%
27 | 27 | 0.12 | 0.09075 | 275.2247 | 2.3015 | 25.0844 | 2.2764 | 0.057102 | 6904.5524 | 1.9179 | 69.74%
28 | 28 | 0.12 | 0.09075 | 275.2247 | 2.2932 | 24.9936 | 2.2682 | 0.05669 | 6879.5588 | 1.911 | 69.49%
29 | 29 | 0.12 | 0.09075 | 275.2247 | 2.2849 | 24.9031 | 2.26 | 0.05628 | 6854.6557 | 1.9041 | 69.24%
30 | 30 | 0.12 | 0.09075 | 275.2247 | 2.2766 | 24.813 | 2.2518 | 0.055873 | 6829.8428 | 1.8972 | 68.99%
31 | 31 | 0.5 | 0.02178 | 68.3384 | 2.2438 | 98.4967 | 2.1453 | 0.2113 | 6731.3461 | 1.8698 | 67.99%
32 | 32 | 0.5 | 0.02178 | 68.3384 | 2.2114 | 97.0762 | 2.1143 | 0.20525 | 6634.2699 | 1.8429 | 67.01%
33 | 33 | 0.5 | 0.02178 | 68.3384 | 2.1795 | 95.6762 | 2.0838 | 0.19937 | 6538.5937 | 1.8163 | 66.05%
34 | 34 | 0.5 | 0.02178 | 68.3384 | 2.1481 | 94.2963 | 2.0538 | 0.19366 | 6444.2974 | 1.7901 | 65.09%
35 | 35 | 0.5 | 0.02178 | 68.3384 | 2.1171 | 92.9364 | 2.0242 | 0.18812 | 6351.361 | 1.7643 | 64.16%
36 | 36 | 0.5 | 0.02178 | 68.3384 | 2.0866 | 91.5961 | 1.995 | 0.18273 | 6259.7649 | 1.7388 | 63.23%
37 | 37 | 0.5 | 0.02178 | 68.3384 | 2.0565 | 90.2751 | 1.9662 | 0.1775 | 6169.4899 | 1.7137 | 62.32%
38 | 38 | 0.5 | 0.02178 | 68.3384 | 2.0268 | 88.9731 | 1.9378 | 0.17242 | 6080.5168 | 1.689 | 61.42%
39 | 39 | 0.5 | 0.02178 | 68.3384 | 1.9976 | 87.6899 | 1.9099 | 0.16748 | 5992.8268 | 1.6647 | 60.53%
40 | 40 | 0.5 | 0.02178 | 68.3384 | 1.9688 | 86.4253 | 1.8823 | 0.16268 | 5906.4016 | 1.6407 | 59.66%
41 | 41 | 0.5 | 0.02178 | 68.3384 | 1.9404 | 85.1788 | 1.8552 | 0.15802 | 5821.2227 | 1.617 | 58.8%
42 | 42 | 0.5 | 0.02178 | 68.3384 | 1.9124 | 83.9504 | 1.8284 | 0.1535 | 5737.2723 | 1.5937 | 57.95%
43 | 43 | 0.5 | 0.02178 | 68.3384 | 1.8848 | 82.7397 | 1.8021 | 0.1491 | 5654.5327 | 1.5707 | 57.12%
44 | 44 | 0.5 | 0.02178 | 68.3384 | 1.8576 | 81.5464 | 1.7761 | 0.14483 | 5572.9863 | 1.5481 | 56.29%
45 | 45 | 0.5 | 0.02178 | 68.3384 | 1.8308 | 80.3703 | 1.7505 | 0.14069 | 5492.6159 | 1.5257 | 55.48%
46 | 46 | 0.12 | 0.09075 | 275.2247 | 1.8242 | 19.8824 | 1.8043 | 0.035874 | 5472.7336 | 1.5202 | 55.28%
47 | 47 | 0.12 | 0.09075 | 275.2247 | 1.8176 | 19.8104 | 1.7978 | 0.035615 | 5452.9232 | 1.5147 | 55.08%
48 | 48 | 0.12 | 0.09075 | 275.2247 | 1.811 | 19.7387 | 1.7913 | 0.035358 | 5433.1845 | 1.5092 | 54.88%
49 | 49 | 0.12 | 0.09075 | 275.2247 | 1.8045 | 19.6672 | 1.7848 | 0.035102 | 5413.5173 | 1.5038 | 54.68%
50 | 50 | 0.12 | 0.09075 | 275.2247 | 1.7979 | 19.596 | 1.7783 | 0.034848 | 5393.9213 | 1.4983 | 54.48%
51 | 51 | 0.12 | 0.09075 | 275.2247 | 1.7914 | 19.5251 | 1.7719 | 0.034596 | 5374.3962 | 1.4929 | 54.29%
52 | 52 | 0.12 | 0.09075 | 275.2247 | 1.7849 | 19.4544 | 1.7655 | 0.034346 | 5354.9418 | 1.4875 | 54.09%
53 | 53 | 0.12 | 0.09075 | 275.2247 | 1.7785 | 19.384 | 1.7591 | 0.034098 | 5335.5578 | 1.4821 | 53.89%
54 | 54 | 0.12 | 0.09075 | 275.2247 | 1.772 | 19.3138 | 1.7527 | 0.033852 | 5316.244 | 1.4767 | 53.7%
55 | 55 | 0.12 | 0.09075 | 275.2247 | 1.7656 | 19.2439 | 1.7464 | 0.033607 | 5297.0002 | 1.4714 | 53.51%
56 | 56 | 0.12 | 0.09075 | 275.2247 | 1.7592 | 19.1742 | 1.7401 | 0.033364 | 5277.826 | 1.4661 | 53.31%
57 | 57 | 0.12 | 0.09075 | 275.2247 | 1.7529 | 19.1048 | 1.7338 | 0.033123 | 5258.7212 | 1.4608 | 53.12%
58 | 58 | 0.12 | 0.09075 | 275.2247 | 1.7465 | 19.0356 | 1.7275 | 0.032884 | 5239.6856 | 1.4555 | 52.93%
59 | 59 | 0.12 | 0.09075 | 275.2247 | 1.7402 | 18.9667 | 1.7212 | 0.032646 | 5220.7189 | 1.4502 | 52.73%
60 | 60 | 0.12 | 0.09075 | 275.2247 | 1.7339 | 18.898 | 1.715 | 0.03241 | 5201.8208 | 1.445 | 52.54%
61 | 61 | 0.5 | 0.02178 | 68.3384 | 1.7089 | 75.0171 | 1.6339 | 0.12257 | 5126.8037 | 1.4241 | 51.79%
62 | 62 | 0.5 | 0.02178 | 68.3384 | 1.6842 | 73.9352 | 1.6103 | 0.11906 | 5052.8686 | 1.4036 | 51.04%
63 | 63 | 0.5 | 0.02178 | 68.3384 | 1.66 | 72.8689 | 1.5871 | 0.11565 | 4979.9997 | 1.3833 | 50.3%
64 | 64 | 0.5 | 0.02178 | 68.3384 | 1.636 | 71.818 | 1.5642 | 0.11234 | 4908.1817 | 1.3634 | 49.58%
65 | 65 | 0.5 | 0.02178 | 68.3384 | 1.6124 | 70.7822 | 1.5416 | 0.10912 | 4837.3995 | 1.3437 | 48.86%
66 | 66 | 0.5 | 0.02178 | 68.3384 | 1.5892 | 69.7614 | 1.5194 | 0.106 | 4767.6381 | 1.3243 | 48.16%
67 | 67 | 0.5 | 0.02178 | 68.3384 | 1.5662 | 68.7553 | 1.4975 | 0.10296 | 4698.8828 | 1.3052 | 47.46%
68 | 68 | 0.5 | 0.02178 | 68.3384 | 1.5437 | 67.7637 | 1.4759 | 0.10001 | 4631.1191 | 1.2864 | 46.78%
69 | 69 | 0.5 | 0.02178 | 68.3384 | 1.5214 | 66.7864 | 1.4546 | 0.097148 | 4564.3327 | 1.2679 | 46.1%
70 | 70 | 0.5 | 0.02178 | 68.3384 | 1.4995 | 65.8232 | 1.4336 | 0.094366 | 4498.5095 | 1.2496 | 45.44%
71 | 71 | 0.5 | 0.02178 | 68.3384 | 1.4778 | 64.8739 | 1.413 | 0.091664 | 4433.6356 | 1.2316 | 44.78%
72 | 72 | 0.5 | 0.02178 | 68.3384 | 1.4565 | 63.9383 | 1.3926 | 0.089039 | 4369.6973 | 1.2138 | 44.14%
73 | 73 | 0.5 | 0.02178 | 68.3384 | 1.4355 | 63.0162 | 1.3725 | 0.086489 | 4306.6811 | 1.1963 | 43.5%
74 | 74 | 0.5 | 0.02178 | 68.3384 | 1.4148 | 62.1074 | 1.3527 | 0.084013 | 4244.5737 | 1.179 | 42.87%
75 | 75 | 0.5 | 0.02178 | 68.3384 | 1.3944 | 61.2116 | 1.3332 | 0.081607 | 4183.3621 | 1.162 | 42.26%
76 | 76 | 0.5 | 0.02178 | 68.3384 | 1.3743 | 60.3289 | 1.314 | 0.07927 | 4123.0332 | 1.1453 | 41.65%
77 | 77 | 0.5 | 0.02178 | 68.3384 | 1.3545 | 59.4588 | 1.295 | 0.077 | 4063.5744 | 1.1288 | 41.05%
78 | 78 | 0.5 | 0.02178 | 68.3384 | 1.3349 | 58.6013 | 1.2763 | 0.074795 | 4004.9731 | 1.1125 | 40.45%
79 | 79 | 0.5 | 0.02178 | 68.3384 | 1.3157 | 57.7561 | 1.2579 | 0.072653 | 3947.217 | 1.0964 | 39.87%
80 | 80 | 0.5 | 0.02178 | 68.3384 | 1.2967 | 56.9232 | 1.2398 | 0.070573 | 3890.2938 | 1.0806 | 39.3%
81 | 81 | 0.5 | 0.02178 | 68.3384 | 1.278 | 56.1022 | 1.2219 | 0.068552 | 3834.1916 | 1.0651 | 38.73%
82 | 82 | 0.5 | 0.02178 | 68.3384 | 1.2596 | 55.2931 | 1.2043 | 0.066589 | 3778.8985 | 1.0497 | 38.17%
83 | 83 | 0.5 | 0.02178 | 68.3384 | 1.2414 | 54.4957 | 1.1869 | 0.064682 | 3724.4028 | 1.0346 | 37.62%
84 | 84 | 0.5 | 0.02178 | 68.3384 | 1.2235 | 53.7097 | 1.1698 | 0.06283 | 3670.6931 | 1.0196 | 37.08%
85 | 85 | 0.5 | 0.02178 | 68.3384 | 1.2059 | 52.9351 | 1.1529 | 0.06103 | 3617.758 | 1.0049 | 36.54%
86 | 86 | 0.5 | 0.02178 | 68.3384 | 1.1885 | 52.1717 | 1.1363 | 0.059283 | 3565.5863 | 0.99044 | 36.02%
87 | 87 | 0.5 | 0.02178 | 68.3384 | 1.1713 | 51.4193 | 1.1199 | 0.057585 | 3514.167 | 0.97616 | 35.5%
88 | 88 | 0.5 | 0.02178 | 68.3384 | 1.1544 | 50.6777 | 1.1038 | 0.055936 | 3463.4893 | 0.96208 | 34.98%
89 | 89 | 0.5 | 0.02178 | 68.3384 | 1.1378 | 49.9468 | 1.0878 | 0.054334 | 3413.5424 | 0.94821 | 34.48%
90 | 90 | 0.5 | 0.02178 | 68.3384 | 1.1214 | 49.2265 | 1.0722 | 0.052778 | 3364.3159 | 0.93453 | 33.98%
91 | 91 | -0.5 | -0.02178 | -62.3413 | 1.1397 | -54.8441 | 1.1945 | -0.065512 | 3419.16 | 0.94977 | 34.54%
92 | 92 | -0.5 | -0.02178 | -62.3413 | 1.1582 | -55.7382 | 1.214 | -0.067665 | 3474.8982 | 0.96525 | 35.1%
93 | 93 | -0.5 | -0.02178 | -62.3413 | 1.1771 | -56.6469 | 1.2338 | -0.069889 | 3531.5451 | 0.98098 | 35.67%
94 | 94 | -0.5 | -0.02178 | -62.3413 | 1.1963 | -57.5703 | 1.2539 | -0.072186 | 3589.1154 | 0.99698 | 36.25%
95 | 95 | -0.5 | -0.02178 | -62.3413 | 1.2158 | -58.5089 | 1.2743 | -0.074559 | 3647.6243 | 1.0132 | 36.84%
96 | 96 | -0.5 | -0.02178 | -62.3413 | 1.2356 | -59.4627 | 1.2951 | -0.07701 | 3707.0869 | 1.0297 | 37.45%
97 | 97 | -0.5 | -0.02178 | -62.3413 | 1.2558 | -60.4321 | 1.3162 | -0.079541 | 3767.519 | 1.0465 | 38.06%
98 | 98 | -0.5 | -0.02178 | -62.3413 | 1.2762 | -61.4172 | 1.3377 | -0.082156 | 3828.9362 | 1.0636 | 38.68%
99 | 99 | -0.5 | -0.02178 | -62.3413 | 1.2971 | -62.4185 | 1.3595 | -0.084856 | 3891.3547 | 1.0809 | 39.31%
100 | 100 | -0.5 | -0.02178 | -62.3413 | 1.3182 | -63.436 | 1.3816 | -0.087646 | 3954.7907 | 1.0986 | 39.95%
101 | 101 | -0.5 | -0.02178 | -62.3413 | 1.3397 | -64.4702 | 1.4042 | -0.090526 | 4019.2609 | 1.1165 | 40.6%
102 | 102 | -0.5 | -0.02178 | -62.3413 | 1.3615 | -65.5212 | 1.4271 | -0.093502 | 4084.7821 | 1.1347 | 41.26%
103 | 103 | -0.5 | -0.02178 | -62.3413 | 1.3837 | -66.5893 | 1.4503 | -0.096576 | 4151.3714 | 1.1532 | 41.93%
104 | 104 | -0.5 | -0.02178 | -62.3413 | 1.4063 | -67.6749 | 1.474 | -0.09975 | 4219.0463 | 1.172 | 42.62%
105 | 105 | -0.5 | -0.02178 | -62.3413 | 1.4292 | -68.7781 | 1.498 | -0.10303 | 4287.8244 | 1.1911 | 43.31%
106 | 106 | -0.5 | -0.02178 | -62.3413 | 1.4525 | -69.8994 | 1.5224 | -0.10642 | 4357.7238 | 1.2105 | 44.02%
107 | 107 | -0.5 | -0.02178 | -62.3413 | 1.4762 | -71.0389 | 1.5472 | -0.10991 | 4428.7627 | 1.2302 | 44.73%
108 | 108 | -0.5 | -0.02178 | -62.3413 | 1.5003 | -72.197 | 1.5725 | -0.11353 | 4500.9596 | 1.2503 | 45.46%
109 | 109 | -0.5 | -0.02178 | -62.3413 | 1.5247 | -73.3739 | 1.5981 | -0.11726 | 4574.3336 | 1.2706 | 46.21%
110 | 110 | -0.5 | -0.02178 | -62.3413 | 1.5496 | -74.5701 | 1.6241 | -0.12111 | 4648.9037 | 1.2914 | 46.96%
111 | 111 | -0.5 | -0.02178 | -62.3413 | 1.5748 | -75.7858 | 1.6506 | -0.12509 | 4724.6894 | 1.3124 | 47.72%
112 | 112 | -0.5 | -0.02178 | -62.3413 | 1.6005 | -77.0212 | 1.6775 | -0.1292 | 4801.7107 | 1.3338 | 48.5%
113 | 113 | -0.5 | -0.02178 | -62.3413 | 1.6266 | -78.2769 | 1.7049 | -0.13345 | 4879.9876 | 1.3556 | 49.29%
114 | 114 | -0.5 | -0.02178 | -62.3413 | 1.6531 | -79.5529 | 1.7327 | -0.13784 | 4959.5405 | 1.3777 | 50.1%
115 | 115 | -0.5 | -0.02178 | -62.3413 | 1.6801 | -80.8498 | 1.7609 | -0.14237 | 5040.3903 | 1.4001 | 50.91%
116 | 116 | -0.5 | -0.02178 | -62.3413 | 1.7074 | -82.1679 | 1.7896 | -0.14705 | 5122.5582 | 1.4229 | 51.74%
117 | 117 | -0.5 | -0.02178 | -62.3413 | 1.7353 | -83.5074 | 1.8188 | -0.15188 | 5206.0656 | 1.4461 | 52.59%
118 | 118 | -0.5 | -0.02178 | -62.3413 | 1.7636 | -84.8687 | 1.8484 | -0.15687 | 5290.9343 | 1.4697 | 53.44%
119 | 119 | -0.5 | -0.02178 | -62.3413 | 1.7923 | -86.2523 | 1.8786 | -0.16203 | 5377.1866 | 1.4937 | 54.32%
120 | 120 | -0.5 | -0.02178 | -62.3413 | 1.8215 | -87.6584 | 1.9092 | -0.16736 | 5464.845 | 1.518 | 55.2%
121 | 121 | -0.29 | -0.037552 | -109.6592 | 1.8383 | -50.2933 | 1.8886 | -0.094984 | 5515.1383 | 1.532 | 55.71%
122 | 122 | -0.29 | -0.037552 | -109.6592 | 1.8552 | -50.7561 | 1.906 | -0.09674 | 5565.8944 | 1.5461 | 56.22%
123 | 123 | -0.29 | -0.037552 | -109.6592 | 1.8723 | -51.2232 | 1.9235 | -0.098529 | 5617.1177 | 1.5603 | 56.74%
124 | 124 | -0.29 | -0.037552 | -109.6592 | 1.8895 | -51.6946 | 1.9412 | -0.10035 | 5668.8123 | 1.5747 | 57.26%
125 | 125 | -0.29 | -0.037552 | -109.6592 | 1.9069 | -52.1704 | 1.9591 | -0.10221 | 5720.9827 | 1.5892 | 57.79%
126 | 126 | -0.29 | -0.037552 | -109.6592 | 1.9245 | -52.6505 | 1.9771 | -0.1041 | 5773.6332 | 1.6038 | 58.32%
127 | 127 | -0.29 | -0.037552 | -109.6592 | 1.9422 | -53.1351 | 1.9953 | -0.10602 | 5826.7683 | 1.6185 | 58.86%
128 | 128 | -0.29 | -0.037552 | -109.6592 | 1.9601 | -53.6241 | 2.0137 | -0.10798 | 5880.3923 | 1.6334 | 59.4%
129 | 129 | -0.29 | -0.037552 | -109.6592 | 1.9781 | -54.1176 | 2.0322 | -0.10998 | 5934.5099 | 1.6485 | 59.94%
130 | 130 | -0.29 | -0.037552 | -109.6592 | 1.9963 | -54.6156 | 2.0509 | -0.11201 | 5989.1255 | 1.6636 | 60.5%
131 | 131 | -0.29 | -0.037552 | -109.6592 | 2.0147 | -55.1183 | 2.0698 | -0.11408 | 6044.2438 | 1.679 | 61.05%
132 | 132 | -0.29 | -0.037552 | -109.6592 | 2.0332 | -55.6255 | 2.0888 | -0.11619 | 6099.8693 | 1.6944 | 61.61%
133 | 133 | -0.29 | -0.037552 | -109.6592 | 2.0519 | -56.1374 | 2.1081 | -0.11834 | 6156.0068 | 1.71 | 62.18%
134 | 134 | -0.29 | -0.037552 | -109.6592 | 2.0708 | -56.6541 | 2.1275 | -0.12053 | 6212.6609 | 1.7257 | 62.75%
135 | 135 | -0.29 | -0.037552 | -109.6592 | 2.0899 | -57.1755 | 2.147 | -0.12276 | 6269.8363 | 1.7416 | 63.33%
136 | 136 | -0.29 | -0.037552 | -109.6592 | 2.1091 | -57.7017 | 2.1668 | -0.12503 | 6327.538 | 1.7576 | 63.91%
137 | 137 | -0.29 | -0.037552 | -109.6592 | 2.1285 | -58.2327 | 2.1867 | -0.12734 | 6385.7707 | 1.7738 | 64.5%
138 | 138 | -0.29 | -0.037552 | -109.6592 | 2.1481 | -58.7686 | 2.2069 | -0.12969 | 6444.5393 | 1.7901 | 65.1%
139 | 139 | -0.29 | -0.037552 | -109.6592 | 2.1679 | -59.3095 | 2.2272 | -0.13209 | 6503.8488 | 1.8066 | 65.7%
140 | 140 | -0.29 | -0.037552 | -109.6592 | 2.1878 | -59.8553 | 2.2477 | -0.13453 | 6563.7041 | 1.8233 | 66.3%
141 | 141 | -0.29 | -0.037552 | -109.6592 | 2.2079 | -60.4062 | 2.2684 | -0.13702 | 6624.1103 | 1.84 | 66.91%
142 | 142 | -0.29 | -0.037552 | -109.6592 | 2.2283 | -60.9621 | 2.2892 | -0.13956 | 6685.0723 | 1.857 | 67.53%
143 | 143 | -0.29 | -0.037552 | -109.6592 | 2.2488 | -61.5231 | 2.3103 | -0.14214 | 6746.5955 | 1.8741 | 68.15%
144 | 144 | -0.29 | -0.037552 | -109.6592 | 2.2695 | -62.0893 | 2.3316 | -0.14477 | 6808.6848 | 1.8913 | 68.77%
145 | 145 | -0.29 | -0.037552 | -109.6592 | 2.2904 | -62.6607 | 2.353 | -0.14744 | 6871.3455 | 1.9087 | 69.41%
146 | 146 | -0.29 | -0.037552 | -109.6592 | 2.3114 | -63.2374 | 2.3747 | -0.15017 | 6934.5829 | 1.9263 | 70.05%
147 | 147 | -0.29 | -0.037552 | -109.6592 | 2.3327 | -63.8194 | 2.3965 | -0.15294 | 6998.4023 | 1.944 | 70.69%
148 | 148 | -0.29 | -0.037552 | -109.6592 | 2.3542 | -64.4067 | 2.4186 | -0.15577 | 7062.809 | 1.9619 | 71.34%
149 | 149 | -0.29 | -0.037552 | -109.6592 | 2.3758 | -64.9995 | 2.4408 | -0.15865 | 7127.8085 | 1.9799 | 72%
150 | 150 | -0.29 | -0.037552 | -109.6592 | 2.3977 | -65.5977 | 2.4633 | -0.16159 | 7193.4062 | 1.9982 | 72.66%
151 | 151 | 0.29 | 0.037552 | 115.6507 | 2.3772 | 61.6614 | 2.3155 | 0.14278 | 7131.7448 | 1.981 | 72.04%
152 | 152 | 0.29 | 0.037552 | 115.6507 | 2.3568 | 61.1328 | 2.2956 | 0.14034 | 7070.612 | 1.9641 | 71.42%
153 | 153 | 0.29 | 0.037552 | 115.6507 | 2.3366 | 60.6087 | 2.276 | 0.13794 | 7010.0032 | 1.9472 | 70.81%
154 | 154 | 0.29 | 0.037552 | 115.6507 | 2.3165 | 60.0892 | 2.2565 | 0.13559 | 6949.9141 | 1.9305 | 70.2%
155 | 155 | 0.29 | 0.037552 | 115.6507 | 2.2967 | 59.574 | 2.2371 | 0.13327 | 6890.3401 | 1.914 | 69.6%
156 | 156 | 0.29 | 0.037552 | 115.6507 | 2.277 | 59.0633 | 2.2179 | 0.131 | 6831.2767 | 1.8976 | 69%
157 | 157 | 0.29 | 0.037552 | 115.6507 | 2.2575 | 58.557 | 2.1989 | 0.12876 | 6772.7197 | 1.8813 | 68.41%
158 | 158 | 0.29 | 0.037552 | 115.6507 | 2.2381 | 58.055 | 2.1801 | 0.12656 | 6714.6647 | 1.8652 | 67.82%
159 | 159 | 0.29 | 0.037552 | 115.6507 | 2.2189 | 57.5573 | 2.1614 | 0.1244 | 6657.1074 | 1.8492 | 67.24%
160 | 160 | 0.29 | 0.037552 | 115.6507 | 2.1999 | 57.0639 | 2.1428 | 0.12228 | 6600.0435 | 1.8333 | 66.67%
161 | 161 | 0.29 | 0.037552 | 115.6507 | 2.1811 | 56.5747 | 2.1245 | 0.12019 | 6543.4687 | 1.8176 | 66.1%
162 | 162 | 0.29 | 0.037552 | 115.6507 | 2.1624 | 56.0897 | 2.1063 | 0.11814 | 6487.379 | 1.802 | 65.53%
163 | 163 | 0.29 | 0.037552 | 115.6507 | 2.1438 | 55.6089 | 2.0882 | 0.11612 | 6431.7701 | 1.7866 | 64.97%
164 | 164 | 0.29 | 0.037552 | 115.6507 | 2.1254 | 55.1322 | 2.0703 | 0.11414 | 6376.6379 | 1.7713 | 64.41%
165 | 165 | 0.29 | 0.037552 | 115.6507 | 2.1072 | 54.6596 | 2.0526 | 0.11219 | 6321.9783 | 1.7561 | 63.86%
166 | 166 | 0.29 | 0.037552 | 115.6507 | 2.0892 | 54.191 | 2.035 | 0.11028 | 6267.7874 | 1.7411 | 63.31%
167 | 167 | 0.29 | 0.037552 | 115.6507 | 2.0712 | 53.7264 | 2.0175 | 0.10839 | 6214.0609 | 1.7261 | 62.77%
168 | 168 | 0.29 | 0.037552 | 115.6507 | 2.0535 | 53.2659 | 2.0002 | 0.10654 | 6160.7951 | 1.7113 | 62.23%
169 | 169 | 0.29 | 0.037552 | 115.6507 | 2.0359 | 52.8092 | 1.9831 | 0.10472 | 6107.9858 | 1.6967 | 61.7%
170 | 170 | 0.29 | 0.037552 | 115.6507 | 2.0184 | 52.3565 | 1.9661 | 0.10294 | 6055.6293 | 1.6821 | 61.17%
171 | 171 | 0.29 | 0.037552 | 115.6507 | 2.0011 | 51.9077 | 1.9492 | 0.10118 | 6003.7216 | 1.6677 | 60.64%
172 | 172 | 0.29 | 0.037552 | 115.6507 | 1.984 | 51.4627 | 1.9325 | 0.099452 | 5952.2589 | 1.6534 | 60.12%
173 | 173 | 0.29 | 0.037552 | 115.6507 | 1.967 | 51.0215 | 1.9159 | 0.097755 | 5901.2374 | 1.6392 | 59.61%
174 | 174 | 0.29 | 0.037552 | 115.6507 | 1.9501 | 50.5841 | 1.8995 | 0.096086 | 5850.6532 | 1.6252 | 59.1%
175 | 175 | 0.29 | 0.037552 | 115.6507 | 1.9334 | 50.1505 | 1.8832 | 0.094445 | 5800.5027 | 1.6113 | 58.59%
176 | 176 | 0.29 | 0.037552 | 115.6507 | 1.9168 | 49.7206 | 1.8671 | 0.092833 | 5750.7822 | 1.5974 | 58.09%
177 | 177 | 0.29 | 0.037552 | 115.6507 | 1.9004 | 49.2944 | 1.8511 | 0.091248 | 5701.4878 | 1.5837 | 57.59%
178 | 178 | 0.29 | 0.037552 | 115.6507 | 1.8841 | 48.8718 | 1.8352 | 0.08969 | 5652.616 | 1.5702 | 57.1%
179 | 179 | 0.29 | 0.037552 | 115.6507 | 1.8679 | 48.4528 | 1.8195 | 0.088159 | 5604.1632 | 1.5567 | 56.61%
180 | 180 | 0.29 | 0.037552 | 115.6507 | 1.8519 | 48.0374 | 1.8039 | 0.086654 | 5556.1258 | 1.5434 | 56.12%
181 | 181 | 0.29 | 0.037552 | 115.6507 | 1.8361 | 47.6256 | 1.7884 | 0.085175 | 5508.5001 | 1.5301 | 55.64%
182 | 182 | 0.29 | 0.037552 | 115.6507 | 1.8203 | 47.2174 | 1.7731 | 0.083721 | 5461.2828 | 1.517 | 55.16%
183 | 183 | 0.29 | 0.037552 | 115.6507 | 1.8047 | 46.8126 | 1.7579 | 0.082292 | 5414.4702 | 1.504 | 54.69%
184 | 184 | 0.29 | 0.037552 | 115.6507 | 1.7892 | 46.4113 | 1.7428 | 0.080887 | 5368.0589 | 1.4911 | 54.22%
185 | 185 | 0.29 | 0.037552 | 115.6507 | 1.7739 | 46.0134 | 1.7279 | 0.079506 | 5322.0455 | 1.4783 | 53.76%
186 | 186 | 0.29 | 0.037552 | 115.6507 | 1.7587 | 45.619 | 1.7131 | 0.078149 | 5276.4265 | 1.4657 | 53.3%
187 | 187 | 0.29 | 0.037552 | 115.6507 | 1.7436 | 45.2279 | 1.6984 | 0.076814 | 5231.1986 | 1.4531 | 52.84%
188 | 188 | 0.29 | 0.037552 | 115.6507 | 1.7287 | 44.8402 | 1.6838 | 0.075503 | 5186.3584 | 1.4407 | 52.39%

## Supercap 2 N, ü
Modell: | Spannungsquelle mit Innenwiderstand R0 plus R1//C1
Paramater: | U0 |  | Quellspannung |  | [V] | U0n= | 3.3 | V | Nennspannung des Supercaps |  |  | Unterspannungsseite:
| R0 |  | Innenwiderstand |  | [Ω] | R0= | 0.001 | Ω |  |  |  | R0ges= | 0.0001 | Ω
| Qn |  | Ladungsmenge |  | [Ah] | Qn1= | 27.5 | Ah | Nennladung Unterspannungsseite |  |  | C1ges= | 30000 | F
[6 empty] | N= | 10 | Anzahl Caps |  |  |  | R1ges= | 100 | Ω
[6 empty] | ü= | 1 | Übertrager
| m |  | Gewicht |  | [kg] | m= | 0.9075 | kg | 50 | Wh/kg
| R1 |  | Selbstentladung |  | [Ω] | R1= | 1000 | Ω |  |  |  | UL2= ü * UL1 |  | GL. (1)
| C1 |  | Kapazität des Supercaps |  | [F] | C1= | 3000 | F |  |  |  | IL2 = (1/ü) * IL1 |  | GL. (2)
[6 empty] | Qn2= | 27.5 | Ah | Nennladung Oberspannungsseite
[6 empty] | En= | 0.045375 | kWh |  |  |  | τ = (C1 R1 (R0 + RL)) / (R0 + RL + R1)
| SoC |  | Ladezustand |  | [%] | Δt= | 1 | s |  |  |  | Gesamtwerte
|  |  | Unterspannungsseite: | [8 empty] | Oberspannungsseite:
[7 empty] | Klemmen- | [5 empty] | Klemmen- |  | E=(0,5*C*V²)/(3600*Masse)= (0,5*3000(As/V)*(3,3V)²)/(3600*0,09075kg) =50 Wh/kg
Index | Zeit | Last | Last | Hilfsgröße | Spannung | Strom | spannung | Leistung | Ladung | Ladung | Ladezustand | Strom | spannung
k | t [s] | P [kW] | RL [Ω] | τ [s] | u1 [V] | IL1 [A] | UL1 [V] | P [kW] | Q [As] | Q [Ah] | SoC | IL12[A] | UL2 [V]
-1 |  |  |  |  | 2.5 |  |  |  | 75000 | 20.8333 | 75.76%
0 | 0 | 0.5 | 0.02178 | 656.2564 | 2.4962 | 109.5784 | 2.3866 | 0.26152 | 74890.4216 | 20.8029 | 75.65% | 109.5784 | 2.3866
1 | 1 | 0.5 | 0.02178 | 656.2564 | 2.4924 | 109.4117 | 2.383 | 0.26073 | 74781.0099 | 20.7725 | 75.54% | 109.4117 | 2.383
2 | 2 | 0.5 | 0.02178 | 656.2564 | 2.4886 | 109.2452 | 2.3794 | 0.25993 | 74671.7647 | 20.7422 | 75.43% | 109.2452 | 2.3794
3 | 3 | 0.5 | 0.02178 | 656.2564 | 2.4848 | 109.079 | 2.3757 | 0.25914 | 74562.6856 | 20.7119 | 75.32% | 109.079 | 2.3757
4 | 4 | 0.5 | 0.02178 | 656.2564 | 2.481 | 108.9131 | 2.3721 | 0.25836 | 74453.7726 | 20.6816 | 75.21% | 108.9131 | 2.3721
5 | 5 | 0.5 | 0.02178 | 656.2564 | 2.4773 | 108.7473 | 2.3685 | 0.25757 | 74345.0253 | 20.6514 | 75.1% | 108.7473 | 2.3685
6 | 6 | 0.5 | 0.02178 | 656.2564 | 2.4735 | 108.5819 | 2.3649 | 0.25679 | 74236.4434 | 20.6212 | 74.99% | 108.5819 | 2.3649
7 | 7 | 0.5 | 0.02178 | 656.2564 | 2.4697 | 108.4167 | 2.3613 | 0.25601 | 74128.0267 | 20.5911 | 74.88% | 108.4167 | 2.3613
8 | 8 | 0.5 | 0.02178 | 656.2564 | 2.466 | 108.2517 | 2.3577 | 0.25523 | 74019.775 | 20.561 | 74.77% | 108.2517 | 2.3577
9 | 9 | 0.5 | 0.02178 | 656.2564 | 2.4622 | 108.087 | 2.3541 | 0.25445 | 73911.6879 | 20.531 | 74.66% | 108.087 | 2.3541
10 | 10 | 0.5 | 0.02178 | 656.2564 | 2.4585 | 107.9226 | 2.3506 | 0.25368 | 73803.7654 | 20.501 | 74.55% | 107.9226 | 2.3506
11 | 11 | 0.5 | 0.02178 | 656.2564 | 2.4547 | 107.7584 | 2.347 | 0.25291 | 73696.007 | 20.4711 | 74.44% | 107.7584 | 2.347
12 | 12 | 0.5 | 0.02178 | 656.2564 | 2.451 | 107.5944 | 2.3434 | 0.25214 | 73588.4126 | 20.4412 | 74.33% | 107.5944 | 2.3434
13 | 13 | 0.5 | 0.02178 | 656.2564 | 2.4473 | 107.4307 | 2.3398 | 0.25137 | 73480.9818 | 20.4114 | 74.22% | 107.4307 | 2.3398
14 | 14 | 0.5 | 0.02178 | 656.2564 | 2.4435 | 107.2673 | 2.3363 | 0.25061 | 73373.7146 | 20.3816 | 74.11% | 107.2673 | 2.3363
15 | 15 | 0.12 | 0.09075 | 2723.0261 | 2.4427 | 26.6229 | 2.416 | 0.064322 | 73347.0917 | 20.3742 | 74.09% | 26.6229 | 2.416
16 | 16 | 0.12 | 0.09075 | 2723.0261 | 2.4418 | 26.6131 | 2.4151 | 0.064274 | 73320.4785 | 20.3668 | 74.06% | 26.6131 | 2.4151
17 | 17 | 0.12 | 0.09075 | 2723.0261 | 2.4409 | 26.6034 | 2.4143 | 0.064227 | 73293.8752 | 20.3594 | 74.03% | 26.6034 | 2.4143
18 | 18 | 0.12 | 0.09075 | 2723.0261 | 2.44 | 26.5936 | 2.4134 | 0.06418 | 73267.2816 | 20.352 | 74.01% | 26.5936 | 2.4134
19 | 19 | 0.12 | 0.09075 | 2723.0261 | 2.4391 | 26.5838 | 2.4125 | 0.064133 | 73240.6978 | 20.3446 | 73.98% | 26.5838 | 2.4125
20 | 20 | 0.12 | 0.09075 | 2723.0261 | 2.4382 | 26.5741 | 2.4116 | 0.064086 | 73214.1237 | 20.3373 | 73.95% | 26.5741 | 2.4116
21 | 21 | 0.12 | 0.09075 | 2723.0261 | 2.4373 | 26.5643 | 2.4107 | 0.064039 | 73187.5594 | 20.3299 | 73.93% | 26.5643 | 2.4107
22 | 22 | 0.12 | 0.09075 | 2723.0261 | 2.4364 | 26.5546 | 2.4098 | 0.063992 | 73161.0048 | 20.3225 | 73.9% | 26.5546 | 2.4098
23 | 23 | 0.12 | 0.09075 | 2723.0261 | 2.4355 | 26.5448 | 2.4089 | 0.063945 | 73134.46 | 20.3151 | 73.87% | 26.5448 | 2.4089
24 | 24 | 0.12 | 0.09075 | 2723.0261 | 2.4346 | 26.5351 | 2.4081 | 0.063898 | 73107.9249 | 20.3078 | 73.85% | 26.5351 | 2.4081
25 | 25 | 0.12 | 0.09075 | 2723.0261 | 2.4337 | 26.5253 | 2.4072 | 0.063851 | 73081.3996 | 20.3004 | 73.82% | 26.5253 | 2.4072
26 | 26 | 0.12 | 0.09075 | 2723.0261 | 2.4328 | 26.5156 | 2.4063 | 0.063804 | 73054.884 | 20.293 | 73.79% | 26.5156 | 2.4063
27 | 27 | 0.12 | 0.09075 | 2723.0261 | 2.4319 | 26.5059 | 2.4054 | 0.063757 | 73028.3781 | 20.2857 | 73.77% | 26.5059 | 2.4054
28 | 28 | 0.12 | 0.09075 | 2723.0261 | 2.431 | 26.4961 | 2.4045 | 0.063711 | 73001.882 | 20.2783 | 73.74% | 26.4961 | 2.4045
29 | 29 | 0.12 | 0.09075 | 2723.0261 | 2.4301 | 26.4864 | 2.4036 | 0.063664 | 72975.3956 | 20.2709 | 73.71% | 26.4864 | 2.4036
30 | 30 | 0.12 | 0.09075 | 2723.0261 | 2.4292 | 26.4767 | 2.4028 | 0.063617 | 72948.9189 | 20.2636 | 73.69% | 26.4767 | 2.4028
31 | 31 | 0.5 | 0.02178 | 656.2564 | 2.4255 | 106.4767 | 2.3191 | 0.24693 | 72842.4422 | 20.234 | 73.58% | 106.4767 | 2.3191
32 | 32 | 0.5 | 0.02178 | 656.2564 | 2.4218 | 106.3147 | 2.3155 | 0.24618 | 72736.1275 | 20.2045 | 73.47% | 106.3147 | 2.3155
33 | 33 | 0.5 | 0.02178 | 656.2564 | 2.4182 | 106.1529 | 2.312 | 0.24543 | 72629.9746 | 20.175 | 73.36% | 106.1529 | 2.312
34 | 34 | 0.5 | 0.02178 | 656.2564 | 2.4145 | 105.9914 | 2.3085 | 0.24468 | 72523.9832 | 20.1456 | 73.26% | 105.9914 | 2.3085
35 | 35 | 0.5 | 0.02178 | 656.2564 | 2.4108 | 105.8302 | 2.305 | 0.24394 | 72418.153 | 20.1162 | 73.15% | 105.8302 | 2.305
36 | 36 | 0.5 | 0.02178 | 656.2564 | 2.4071 | 105.6691 | 2.3015 | 0.24319 | 72312.4839 | 20.0868 | 73.04% | 105.6691 | 2.3015
37 | 37 | 0.5 | 0.02178 | 656.2564 | 2.4035 | 105.5084 | 2.298 | 0.24246 | 72206.9755 | 20.0575 | 72.94% | 105.5084 | 2.298
38 | 38 | 0.5 | 0.02178 | 656.2564 | 2.3998 | 105.3478 | 2.2945 | 0.24172 | 72101.6276 | 20.0282 | 72.83% | 105.3478 | 2.2945
39 | 39 | 0.5 | 0.02178 | 656.2564 | 2.3962 | 105.1876 | 2.291 | 0.24098 | 71996.4401 | 19.999 | 72.72% | 105.1876 | 2.291
40 | 40 | 0.5 | 0.02178 | 656.2564 | 2.3925 | 105.0275 | 2.2875 | 0.24025 | 71891.4125 | 19.9698 | 72.62% | 105.0275 | 2.2875
41 | 41 | 0.5 | 0.02178 | 656.2564 | 2.3889 | 104.8677 | 2.284 | 0.23952 | 71786.5448 | 19.9407 | 72.51% | 104.8677 | 2.284
42 | 42 | 0.5 | 0.02178 | 656.2564 | 2.3853 | 104.7082 | 2.2805 | 0.23879 | 71681.8366 | 19.9116 | 72.41% | 104.7082 | 2.2805
43 | 43 | 0.5 | 0.02178 | 656.2564 | 2.3816 | 104.5489 | 2.2771 | 0.23807 | 71577.2878 | 19.8826 | 72.3% | 104.5489 | 2.2771
44 | 44 | 0.5 | 0.02178 | 656.2564 | 2.378 | 104.3898 | 2.2736 | 0.23734 | 71472.898 | 19.8536 | 72.19% | 104.3898 | 2.2736
45 | 45 | 0.5 | 0.02178 | 656.2564 | 2.3744 | 104.231 | 2.2702 | 0.23662 | 71368.667 | 19.8246 | 72.09% | 104.231 | 2.2702
46 | 46 | 0.12 | 0.09075 | 2723.0261 | 2.3735 | 25.8693 | 2.3476 | 0.060732 | 71342.7977 | 19.8174 | 72.06% | 25.8693 | 2.3476
47 | 47 | 0.12 | 0.09075 | 2723.0261 | 2.3726 | 25.8598 | 2.3468 | 0.060687 | 71316.9379 | 19.8103 | 72.04% | 25.8598 | 2.3468
48 | 48 | 0.12 | 0.09075 | 2723.0261 | 2.3718 | 25.8503 | 2.3459 | 0.060643 | 71291.0876 | 19.8031 | 72.01% | 25.8503 | 2.3459
49 | 49 | 0.12 | 0.09075 | 2723.0261 | 2.3709 | 25.8408 | 2.3451 | 0.060598 | 71265.2467 | 19.7959 | 71.99% | 25.8408 | 2.3451
50 | 50 | 0.12 | 0.09075 | 2723.0261 | 2.37 | 25.8314 | 2.3442 | 0.060554 | 71239.4154 | 19.7887 | 71.96% | 25.8314 | 2.3442
51 | 51 | 0.12 | 0.09075 | 2723.0261 | 2.3692 | 25.8219 | 2.3433 | 0.060509 | 71213.5935 | 19.7816 | 71.93% | 25.8219 | 2.3433
52 | 52 | 0.12 | 0.09075 | 2723.0261 | 2.3683 | 25.8124 | 2.3425 | 0.060465 | 71187.7811 | 19.7744 | 71.91% | 25.8124 | 2.3425
53 | 53 | 0.12 | 0.09075 | 2723.0261 | 2.3674 | 25.8029 | 2.3416 | 0.06042 | 71161.9782 | 19.7672 | 71.88% | 25.8029 | 2.3416
54 | 54 | 0.12 | 0.09075 | 2723.0261 | 2.3665 | 25.7934 | 2.3408 | 0.060376 | 71136.1848 | 19.7601 | 71.85% | 25.7934 | 2.3408
55 | 55 | 0.12 | 0.09075 | 2723.0261 | 2.3657 | 25.784 | 2.3399 | 0.060332 | 71110.4008 | 19.7529 | 71.83% | 25.784 | 2.3399
56 | 56 | 0.12 | 0.09075 | 2723.0261 | 2.3648 | 25.7745 | 2.339 | 0.060288 | 71084.6263 | 19.7457 | 71.8% | 25.7745 | 2.339
57 | 57 | 0.12 | 0.09075 | 2723.0261 | 2.3639 | 25.765 | 2.3382 | 0.060243 | 71058.8612 | 19.7386 | 71.78% | 25.765 | 2.3382
58 | 58 | 0.12 | 0.09075 | 2723.0261 | 2.3631 | 25.7556 | 2.3373 | 0.060199 | 71033.1057 | 19.7314 | 71.75% | 25.7556 | 2.3373
59 | 59 | 0.12 | 0.09075 | 2723.0261 | 2.3622 | 25.7461 | 2.3365 | 0.060155 | 71007.3595 | 19.7243 | 71.72% | 25.7461 | 2.3365
60 | 60 | 0.12 | 0.09075 | 2723.0261 | 2.3613 | 25.7367 | 2.3356 | 0.060111 | 70981.6228 | 19.7171 | 71.7% | 25.7367 | 2.3356
61 | 61 | 0.5 | 0.02178 | 656.2564 | 2.3577 | 103.5008 | 2.2542 | 0.23332 | 70878.1221 | 19.6884 | 71.59% | 103.5008 | 2.2542
62 | 62 | 0.5 | 0.02178 | 656.2564 | 2.3542 | 103.3433 | 2.2508 | 0.23261 | 70774.7788 | 19.6597 | 71.49% | 103.3433 | 2.2508
63 | 63 | 0.5 | 0.02178 | 656.2564 | 2.3506 | 103.1861 | 2.2474 | 0.2319 | 70671.5927 | 19.631 | 71.39% | 103.1861 | 2.2474
64 | 64 | 0.5 | 0.02178 | 656.2564 | 2.347 | 103.0291 | 2.244 | 0.23119 | 70568.5636 | 19.6024 | 71.28% | 103.0291 | 2.244
65 | 65 | 0.5 | 0.02178 | 656.2564 | 2.3434 | 102.8723 | 2.2406 | 0.23049 | 70465.6913 | 19.5738 | 71.18% | 102.8723 | 2.2406
66 | 66 | 0.5 | 0.02178 | 656.2564 | 2.3399 | 102.7158 | 2.2371 | 0.22979 | 70362.9755 | 19.5453 | 71.07% | 102.7158 | 2.2371
67 | 67 | 0.5 | 0.02178 | 656.2564 | 2.3363 | 102.5595 | 2.2337 | 0.22909 | 70260.416 | 19.5168 | 70.97% | 102.5595 | 2.2337
68 | 68 | 0.5 | 0.02178 | 656.2564 | 2.3328 | 102.4035 | 2.2303 | 0.2284 | 70158.0125 | 19.4883 | 70.87% | 102.4035 | 2.2303
69 | 69 | 0.5 | 0.02178 | 656.2564 | 2.3292 | 102.2477 | 2.227 | 0.2277 | 70055.7649 | 19.4599 | 70.76% | 102.2477 | 2.227
70 | 70 | 0.5 | 0.02178 | 656.2564 | 2.3257 | 102.0921 | 2.2236 | 0.22701 | 69953.6728 | 19.4316 | 70.66% | 102.0921 | 2.2236
71 | 71 | 0.5 | 0.02178 | 656.2564 | 2.3221 | 101.9368 | 2.2202 | 0.22632 | 69851.736 | 19.4033 | 70.56% | 101.9368 | 2.2202
72 | 72 | 0.5 | 0.02178 | 656.2564 | 2.3186 | 101.7817 | 2.2168 | 0.22563 | 69749.9543 | 19.375 | 70.45% | 101.7817 | 2.2168
73 | 73 | 0.5 | 0.02178 | 656.2564 | 2.3151 | 101.6268 | 2.2134 | 0.22494 | 69648.3275 | 19.3468 | 70.35% | 101.6268 | 2.2134
74 | 74 | 0.5 | 0.02178 | 656.2564 | 2.3115 | 101.4722 | 2.2101 | 0.22426 | 69546.8553 | 19.3186 | 70.25% | 101.4722 | 2.2101
75 | 75 | 0.5 | 0.02178 | 656.2564 | 2.308 | 101.3178 | 2.2067 | 0.22358 | 69445.5375 | 19.2904 | 70.15% | 101.3178 | 2.2067
76 | 76 | 0.5 | 0.02178 | 656.2564 | 2.3045 | 101.1637 | 2.2033 | 0.2229 | 69344.3739 | 19.2623 | 70.04% | 101.1637 | 2.2033
77 | 77 | 0.5 | 0.02178 | 656.2564 | 2.301 | 101.0097 | 2.2 | 0.22222 | 69243.3641 | 19.2343 | 69.94% | 101.0097 | 2.2
78 | 78 | 0.5 | 0.02178 | 656.2564 | 2.2975 | 100.8561 | 2.1966 | 0.22154 | 69142.5081 | 19.2063 | 69.84% | 100.8561 | 2.1966
79 | 79 | 0.5 | 0.02178 | 656.2564 | 2.294 | 100.7026 | 2.1933 | 0.22087 | 69041.8055 | 19.1783 | 69.74% | 100.7026 | 2.1933
80 | 80 | 0.5 | 0.02178 | 656.2564 | 2.2905 | 100.5494 | 2.19 | 0.2202 | 68941.2561 | 19.1503 | 69.64% | 100.5494 | 2.19
81 | 81 | 0.5 | 0.02178 | 656.2564 | 2.287 | 100.3964 | 2.1866 | 0.21953 | 68840.8597 | 19.1225 | 69.54% | 100.3964 | 2.1866
82 | 82 | 0.5 | 0.02178 | 656.2564 | 2.2836 | 100.2437 | 2.1833 | 0.21886 | 68740.616 | 19.0946 | 69.43% | 100.2437 | 2.1833
83 | 83 | 0.5 | 0.02178 | 656.2564 | 2.2801 | 100.0911 | 2.18 | 0.2182 | 68640.5249 | 19.0668 | 69.33% | 100.0911 | 2.18
84 | 84 | 0.5 | 0.02178 | 656.2564 | 2.2766 | 99.9388 | 2.1767 | 0.21753 | 68540.586 | 19.0391 | 69.23% | 99.9388 | 2.1767
85 | 85 | 0.5 | 0.02178 | 656.2564 | 2.2731 | 99.7868 | 2.1734 | 0.21687 | 68440.7993 | 19.0113 | 69.13% | 99.7868 | 2.1734
86 | 86 | 0.5 | 0.02178 | 656.2564 | 2.2697 | 99.635 | 2.17 | 0.21621 | 68341.1643 | 18.9837 | 69.03% | 99.635 | 2.17
87 | 87 | 0.5 | 0.02178 | 656.2564 | 2.2662 | 99.4834 | 2.1667 | 0.21556 | 68241.6809 | 18.956 | 68.93% | 99.4834 | 2.1667
88 | 88 | 0.5 | 0.02178 | 656.2564 | 2.2628 | 99.332 | 2.1635 | 0.2149 | 68142.3489 | 18.9284 | 68.83% | 99.332 | 2.1635
89 | 89 | 0.5 | 0.02178 | 656.2564 | 2.2593 | 99.1809 | 2.1602 | 0.21425 | 68043.168 | 18.9009 | 68.73% | 99.1809 | 2.1602
90 | 90 | 0.5 | 0.02178 | 656.2564 | 2.2559 | 99.03 | 2.1569 | 0.2136 | 67944.138 | 18.8734 | 68.63% | 99.03 | 2.1569
91 | 91 | -0.5 | -0.02178 | -650.541 | 2.2594 | -108.7284 | 2.3681 | -0.25748 | 68052.8664 | 18.9036 | 68.74% | -108.7284 | 2.3681
92 | 92 | -0.5 | -0.02178 | -650.541 | 2.2629 | -108.8958 | 2.3718 | -0.25827 | 68161.7622 | 18.9338 | 68.85% | -108.8958 | 2.3718
93 | 93 | -0.5 | -0.02178 | -650.541 | 2.2663 | -109.0634 | 2.3754 | -0.25907 | 68270.8257 | 18.9641 | 68.96% | -109.0634 | 2.3754
94 | 94 | -0.5 | -0.02178 | -650.541 | 2.2698 | -109.2313 | 2.3791 | -0.25987 | 68380.057 | 18.9945 | 69.07% | -109.2313 | 2.3791
95 | 95 | -0.5 | -0.02178 | -650.541 | 2.2733 | -109.3995 | 2.3827 | -0.26067 | 68489.4565 | 19.0248 | 69.18% | -109.3995 | 2.3827
96 | 96 | -0.5 | -0.02178 | -650.541 | 2.2768 | -109.5679 | 2.3864 | -0.26147 | 68599.0245 | 19.0553 | 69.29% | -109.5679 | 2.3864
97 | 97 | -0.5 | -0.02178 | -650.541 | 2.2803 | -109.7366 | 2.3901 | -0.26228 | 68708.7611 | 19.0858 | 69.4% | -109.7366 | 2.3901
98 | 98 | -0.5 | -0.02178 | -650.541 | 2.2838 | -109.9056 | 2.3937 | -0.26309 | 68818.6667 | 19.1163 | 69.51% | -109.9056 | 2.3937
99 | 99 | -0.5 | -0.02178 | -650.541 | 2.2874 | -110.0748 | 2.3974 | -0.2639 | 68928.7414 | 19.1469 | 69.62% | -110.0748 | 2.3974
100 | 100 | -0.5 | -0.02178 | -650.541 | 2.2909 | -110.2442 | 2.4011 | -0.26471 | 69038.9857 | 19.1775 | 69.74% | -110.2442 | 2.4011
101 | 101 | -0.5 | -0.02178 | -650.541 | 2.2944 | -110.414 | 2.4048 | -0.26553 | 69149.3996 | 19.2082 | 69.85% | -110.414 | 2.4048
102 | 102 | -0.5 | -0.02178 | -650.541 | 2.2979 | -110.584 | 2.4085 | -0.26634 | 69259.9836 | 19.2389 | 69.96% | -110.584 | 2.4085
103 | 103 | -0.5 | -0.02178 | -650.541 | 2.3015 | -110.7542 | 2.4122 | -0.26716 | 69370.7378 | 19.2696 | 70.07% | -110.7542 | 2.4122
104 | 104 | -0.5 | -0.02178 | -650.541 | 2.305 | -110.9247 | 2.4159 | -0.26799 | 69481.6625 | 19.3005 | 70.18% | -110.9247 | 2.4159
105 | 105 | -0.5 | -0.02178 | -650.541 | 2.3086 | -111.0955 | 2.4197 | -0.26881 | 69592.758 | 19.3313 | 70.3% | -111.0955 | 2.4197
106 | 106 | -0.5 | -0.02178 | -650.541 | 2.3121 | -111.2665 | 2.4234 | -0.26964 | 69704.0245 | 19.3622 | 70.41% | -111.2665 | 2.4234
107 | 107 | -0.5 | -0.02178 | -650.541 | 2.3157 | -111.4378 | 2.4271 | -0.27047 | 69815.4624 | 19.3932 | 70.52% | -111.4378 | 2.4271
108 | 108 | -0.5 | -0.02178 | -650.541 | 2.3192 | -111.6094 | 2.4309 | -0.27131 | 69927.0718 | 19.4242 | 70.63% | -111.6094 | 2.4309
109 | 109 | -0.5 | -0.02178 | -650.541 | 2.3228 | -111.7812 | 2.4346 | -0.27214 | 70038.853 | 19.4552 | 70.75% | -111.7812 | 2.4346
110 | 110 | -0.5 | -0.02178 | -650.541 | 2.3264 | -111.9533 | 2.4383 | -0.27298 | 70150.8063 | 19.4863 | 70.86% | -111.9533 | 2.4383
111 | 111 | -0.5 | -0.02178 | -650.541 | 2.33 | -112.1257 | 2.4421 | -0.27382 | 70262.932 | 19.5175 | 70.97% | -112.1257 | 2.4421
112 | 112 | -0.5 | -0.02178 | -650.541 | 2.3336 | -112.2983 | 2.4459 | -0.27467 | 70375.2302 | 19.5487 | 71.09% | -112.2983 | 2.4459
113 | 113 | -0.5 | -0.02178 | -650.541 | 2.3372 | -112.4712 | 2.4496 | -0.27551 | 70487.7014 | 19.5799 | 71.2% | -112.4712 | 2.4496
114 | 114 | -0.5 | -0.02178 | -650.541 | 2.3407 | -112.6443 | 2.4534 | -0.27636 | 70600.3458 | 19.6112 | 71.31% | -112.6443 | 2.4534
115 | 115 | -0.5 | -0.02178 | -650.541 | 2.3444 | -112.8178 | 2.4572 | -0.27721 | 70713.1635 | 19.6425 | 71.43% | -112.8178 | 2.4572
116 | 116 | -0.5 | -0.02178 | -650.541 | 2.348 | -112.9914 | 2.461 | -0.27807 | 70826.155 | 19.6739 | 71.54% | -112.9914 | 2.461
117 | 117 | -0.5 | -0.02178 | -650.541 | 2.3516 | -113.1654 | 2.4647 | -0.27892 | 70939.3204 | 19.7054 | 71.66% | -113.1654 | 2.4647
118 | 118 | -0.5 | -0.02178 | -650.541 | 2.3552 | -113.3396 | 2.4685 | -0.27978 | 71052.66 | 19.7368 | 71.77% | -113.3396 | 2.4685
119 | 119 | -0.5 | -0.02178 | -650.541 | 2.3588 | -113.5141 | 2.4723 | -0.28065 | 71166.1741 | 19.7684 | 71.89% | -113.5141 | 2.4723
120 | 120 | -0.5 | -0.02178 | -650.541 | 2.3625 | -113.6889 | 2.4761 | -0.28151 | 71279.863 | 19.8 | 72% | -113.6889 | 2.4761
121 | 121 | -0.29 | -0.037552 | -1123.9727 | 2.3646 | -64.6908 | 2.4292 | -0.15715 | 71344.5537 | 19.8179 | 72.07% | -64.6908 | 2.4292
122 | 122 | -0.29 | -0.037552 | -1123.9727 | 2.3667 | -64.7484 | 2.4314 | -0.15743 | 71409.3021 | 19.8359 | 72.13% | -64.7484 | 2.4314
123 | 123 | -0.29 | -0.037552 | -1123.9727 | 2.3688 | -64.806 | 2.4336 | -0.15771 | 71474.1081 | 19.8539 | 72.2% | -64.806 | 2.4336
124 | 124 | -0.29 | -0.037552 | -1123.9727 | 2.3709 | -64.8637 | 2.4357 | -0.15799 | 71538.9718 | 19.8719 | 72.26% | -64.8637 | 2.4357
125 | 125 | -0.29 | -0.037552 | -1123.9727 | 2.373 | -64.9215 | 2.4379 | -0.15827 | 71603.8933 | 19.89 | 72.33% | -64.9215 | 2.4379
126 | 126 | -0.29 | -0.037552 | -1123.9727 | 2.3751 | -64.9793 | 2.4401 | -0.15856 | 71668.8726 | 19.908 | 72.39% | -64.9793 | 2.4401
127 | 127 | -0.29 | -0.037552 | -1123.9727 | 2.3772 | -65.0372 | 2.4423 | -0.15884 | 71733.9098 | 19.9261 | 72.46% | -65.0372 | 2.4423
128 | 128 | -0.29 | -0.037552 | -1123.9727 | 2.3793 | -65.0951 | 2.4444 | -0.15912 | 71799.0049 | 19.9442 | 72.52% | -65.0951 | 2.4444
129 | 129 | -0.29 | -0.037552 | -1123.9727 | 2.3815 | -65.153 | 2.4466 | -0.1594 | 71864.1579 | 19.9623 | 72.59% | -65.153 | 2.4466
130 | 130 | -0.29 | -0.037552 | -1123.9727 | 2.3836 | -65.2111 | 2.4488 | -0.15969 | 71929.369 | 19.9804 | 72.66% | -65.2111 | 2.4488
131 | 131 | -0.29 | -0.037552 | -1123.9727 | 2.3857 | -65.2691 | 2.451 | -0.15997 | 71994.6381 | 19.9985 | 72.72% | -65.2691 | 2.451
132 | 132 | -0.29 | -0.037552 | -1123.9727 | 2.3878 | -65.3273 | 2.4532 | -0.16026 | 72059.9654 | 20.0167 | 72.79% | -65.3273 | 2.4532
133 | 133 | -0.29 | -0.037552 | -1123.9727 | 2.39 | -65.3854 | 2.4553 | -0.16054 | 72125.3508 | 20.0348 | 72.85% | -65.3854 | 2.4553
134 | 134 | -0.29 | -0.037552 | -1123.9727 | 2.3921 | -65.4437 | 2.4575 | -0.16083 | 72190.7945 | 20.053 | 72.92% | -65.4437 | 2.4575
135 | 135 | -0.29 | -0.037552 | -1123.9727 | 2.3942 | -65.5019 | 2.4597 | -0.16112 | 72256.2964 | 20.0712 | 72.99% | -65.5019 | 2.4597
136 | 136 | -0.29 | -0.037552 | -1123.9727 | 2.3963 | -65.5603 | 2.4619 | -0.1614 | 72321.8567 | 20.0894 | 73.05% | -65.5603 | 2.4619
137 | 137 | -0.29 | -0.037552 | -1123.9727 | 2.3985 | -65.6186 | 2.4641 | -0.16169 | 72387.4753 | 20.1076 | 73.12% | -65.6186 | 2.4641
138 | 138 | -0.29 | -0.037552 | -1123.9727 | 2.4006 | -65.6771 | 2.4663 | -0.16198 | 72453.1524 | 20.1259 | 73.19% | -65.6771 | 2.4663
139 | 139 | -0.29 | -0.037552 | -1123.9727 | 2.4027 | -65.7356 | 2.4685 | -0.16227 | 72518.888 | 20.1441 | 73.25% | -65.7356 | 2.4685
140 | 140 | -0.29 | -0.037552 | -1123.9727 | 2.4049 | -65.7941 | 2.4707 | -0.16256 | 72584.6821 | 20.1624 | 73.32% | -65.7941 | 2.4707
141 | 141 | -0.29 | -0.037552 | -1123.9727 | 2.407 | -65.8527 | 2.4729 | -0.16285 | 72650.5347 | 20.1807 | 73.38% | -65.8527 | 2.4729
142 | 142 | -0.29 | -0.037552 | -1123.9727 | 2.4092 | -65.9113 | 2.4751 | -0.16314 | 72716.4461 | 20.199 | 73.45% | -65.9113 | 2.4751
143 | 143 | -0.29 | -0.037552 | -1123.9727 | 2.4113 | -65.97 | 2.4773 | -0.16343 | 72782.4161 | 20.2173 | 73.52% | -65.97 | 2.4773
144 | 144 | -0.29 | -0.037552 | -1123.9727 | 2.4135 | -66.0288 | 2.4795 | -0.16372 | 72848.4449 | 20.2357 | 73.58% | -66.0288 | 2.4795
145 | 145 | -0.29 | -0.037552 | -1123.9727 | 2.4156 | -66.0876 | 2.4817 | -0.16401 | 72914.5324 | 20.254 | 73.65% | -66.0876 | 2.4817
146 | 146 | -0.29 | -0.037552 | -1123.9727 | 2.4178 | -66.1464 | 2.4839 | -0.1643 | 72980.6789 | 20.2724 | 73.72% | -66.1464 | 2.4839
147 | 147 | -0.29 | -0.037552 | -1123.9727 | 2.4199 | -66.2053 | 2.4861 | -0.16459 | 73046.8842 | 20.2908 | 73.78% | -66.2053 | 2.4861
148 | 148 | -0.29 | -0.037552 | -1123.9727 | 2.4221 | -66.2643 | 2.4883 | -0.16489 | 73113.1484 | 20.3092 | 73.85% | -66.2643 | 2.4883
149 | 149 | -0.29 | -0.037552 | -1123.9727 | 2.4242 | -66.3233 | 2.4906 | -0.16518 | 73179.4717 | 20.3276 | 73.92% | -66.3233 | 2.4906
150 | 150 | -0.29 | -0.037552 | -1123.9727 | 2.4264 | -66.3823 | 2.4928 | -0.16548 | 73245.8541 | 20.3461 | 73.99% | -66.3823 | 2.4928
151 | 151 | 0.29 | 0.037552 | 1129.1266 | 2.4242 | 62.8828 | 2.3614 | 0.14849 | 73182.9712 | 20.3286 | 73.92% | 62.8828 | 2.3614
152 | 152 | 0.29 | 0.037552 | 1129.1266 | 2.4221 | 62.8272 | 2.3593 | 0.14823 | 73120.144 | 20.3112 | 73.86% | 62.8272 | 2.3593
153 | 153 | 0.29 | 0.037552 | 1129.1266 | 2.42 | 62.7716 | 2.3572 | 0.14796 | 73057.3724 | 20.2937 | 73.8% | 62.7716 | 2.3572
154 | 154 | 0.29 | 0.037552 | 1129.1266 | 2.4178 | 62.7161 | 2.3551 | 0.1477 | 72994.6563 | 20.2763 | 73.73% | 62.7161 | 2.3551
155 | 155 | 0.29 | 0.037552 | 1129.1266 | 2.4157 | 62.6606 | 2.353 | 0.14744 | 72931.9958 | 20.2589 | 73.67% | 62.6606 | 2.353
156 | 156 | 0.29 | 0.037552 | 1129.1266 | 2.4135 | 62.6051 | 2.3509 | 0.14718 | 72869.3907 | 20.2415 | 73.61% | 62.6051 | 2.3509
157 | 157 | 0.29 | 0.037552 | 1129.1266 | 2.4114 | 62.5497 | 2.3489 | 0.14692 | 72806.8409 | 20.2241 | 73.54% | 62.5497 | 2.3489
158 | 158 | 0.29 | 0.037552 | 1129.1266 | 2.4093 | 62.4944 | 2.3468 | 0.14666 | 72744.3465 | 20.2068 | 73.48% | 62.4944 | 2.3468
159 | 159 | 0.29 | 0.037552 | 1129.1266 | 2.4071 | 62.4391 | 2.3447 | 0.1464 | 72681.9075 | 20.1894 | 73.42% | 62.4391 | 2.3447
160 | 160 | 0.29 | 0.037552 | 1129.1266 | 2.405 | 62.3838 | 2.3426 | 0.14614 | 72619.5236 | 20.1721 | 73.35% | 62.3838 | 2.3426
161 | 161 | 0.29 | 0.037552 | 1129.1266 | 2.4029 | 62.3286 | 2.3405 | 0.14588 | 72557.195 | 20.1548 | 73.29% | 62.3286 | 2.3405
162 | 162 | 0.29 | 0.037552 | 1129.1266 | 2.4008 | 62.2735 | 2.3385 | 0.14563 | 72494.9215 | 20.1375 | 73.23% | 62.2735 | 2.3385
163 | 163 | 0.29 | 0.037552 | 1129.1266 | 2.3986 | 62.2184 | 2.3364 | 0.14537 | 72432.7031 | 20.1202 | 73.16% | 62.2184 | 2.3364
164 | 164 | 0.29 | 0.037552 | 1129.1266 | 2.3965 | 62.1633 | 2.3343 | 0.14511 | 72370.5398 | 20.1029 | 73.1% | 62.1633 | 2.3343
165 | 165 | 0.29 | 0.037552 | 1129.1266 | 2.3944 | 62.1083 | 2.3323 | 0.14485 | 72308.4315 | 20.0857 | 73.04% | 62.1083 | 2.3323
166 | 166 | 0.29 | 0.037552 | 1129.1266 | 2.3923 | 62.0534 | 2.3302 | 0.1446 | 72246.3781 | 20.0684 | 72.98% | 62.0534 | 2.3302
167 | 167 | 0.29 | 0.037552 | 1129.1266 | 2.3901 | 61.9985 | 2.3281 | 0.14434 | 72184.3797 | 20.0512 | 72.91% | 61.9985 | 2.3281
168 | 168 | 0.29 | 0.037552 | 1129.1266 | 2.388 | 61.9436 | 2.3261 | 0.14409 | 72122.4361 | 20.034 | 72.85% | 61.9436 | 2.3261
169 | 169 | 0.29 | 0.037552 | 1129.1266 | 2.3859 | 61.8888 | 2.324 | 0.14383 | 72060.5473 | 20.0168 | 72.79% | 61.8888 | 2.324
170 | 170 | 0.29 | 0.037552 | 1129.1266 | 2.3838 | 61.834 | 2.322 | 0.14358 | 71998.7133 | 19.9996 | 72.73% | 61.834 | 2.322
171 | 171 | 0.29 | 0.037552 | 1129.1266 | 2.3817 | 61.7793 | 2.3199 | 0.14332 | 71936.934 | 19.9825 | 72.66% | 61.7793 | 2.3199
172 | 172 | 0.29 | 0.037552 | 1129.1266 | 2.3796 | 61.7246 | 2.3179 | 0.14307 | 71875.2093 | 19.9653 | 72.6% | 61.7246 | 2.3179
173 | 173 | 0.29 | 0.037552 | 1129.1266 | 2.3775 | 61.67 | 2.3158 | 0.14282 | 71813.5393 | 19.9482 | 72.54% | 61.67 | 2.3158
174 | 174 | 0.29 | 0.037552 | 1129.1266 | 2.3754 | 61.6155 | 2.3138 | 0.14256 | 71751.9239 | 19.9311 | 72.48% | 61.6155 | 2.3138
175 | 175 | 0.29 | 0.037552 | 1129.1266 | 2.3733 | 61.5609 | 2.3117 | 0.14231 | 71690.3629 | 19.914 | 72.41% | 61.5609 | 2.3117
176 | 176 | 0.29 | 0.037552 | 1129.1266 | 2.3712 | 61.5065 | 2.3097 | 0.14206 | 71628.8565 | 19.8969 | 72.35% | 61.5065 | 2.3097
177 | 177 | 0.29 | 0.037552 | 1129.1266 | 2.3691 | 61.452 | 2.3076 | 0.14181 | 71567.4044 | 19.8798 | 72.29% | 61.452 | 2.3076
178 | 178 | 0.29 | 0.037552 | 1129.1266 | 2.367 | 61.3977 | 2.3056 | 0.14156 | 71506.0068 | 19.8628 | 72.23% | 61.3977 | 2.3056
179 | 179 | 0.29 | 0.037552 | 1129.1266 | 2.3649 | 61.3433 | 2.3035 | 0.14131 | 71444.6634 | 19.8457 | 72.17% | 61.3433 | 2.3035
180 | 180 | 0.29 | 0.037552 | 1129.1266 | 2.3628 | 61.2891 | 2.3015 | 0.14106 | 71383.3744 | 19.8287 | 72.1% | 61.2891 | 2.3015
181 | 181 | 0.29 | 0.037552 | 1129.1266 | 2.3607 | 61.2348 | 2.2995 | 0.14081 | 71322.1396 | 19.8117 | 72.04% | 61.2348 | 2.2995
182 | 182 | 0.29 | 0.037552 | 1129.1266 | 2.3586 | 61.1806 | 2.2974 | 0.14056 | 71260.9589 | 19.7947 | 71.98% | 61.1806 | 2.2974
183 | 183 | 0.29 | 0.037552 | 1129.1266 | 2.3565 | 61.1265 | 2.2954 | 0.14031 | 71199.8324 | 19.7777 | 71.92% | 61.1265 | 2.2954
184 | 184 | 0.29 | 0.037552 | 1129.1266 | 2.3544 | 61.0724 | 2.2934 | 0.14006 | 71138.76 | 19.7608 | 71.86% | 61.0724 | 2.2934
185 | 185 | 0.29 | 0.037552 | 1129.1266 | 2.3524 | 61.0184 | 2.2913 | 0.13981 | 71077.7417 | 19.7438 | 71.8% | 61.0184 | 2.2913
186 | 186 | 0.29 | 0.037552 | 1129.1266 | 2.3503 | 60.9644 | 2.2893 | 0.13957 | 71016.7773 | 19.7269 | 71.73% | 60.9644 | 2.2893
187 | 187 | 0.29 | 0.037552 | 1129.1266 | 2.3482 | 60.9104 | 2.2873 | 0.13932 | 70955.8668 | 19.71 | 71.67% | 60.9104 | 2.2873
188 | 188 | 0.29 | 0.037552 | 1129.1266 | 2.3461 | 60.8565 | 2.2853 | 0.13907 | 70895.0103 | 19.6931 | 71.61% | 60.8565 | 2.2853

## Schwungrad
Schwungrad
[11 empty] | Schwungrad: | ωf(k) = ωf(k-1) +(ΔM/N) Δt /Jf
| P/Pn-> | KV1 | -> ΔM -> | Jf ωf' | -> ωf -> | E=1/2 Jf ωf2 | -> E -> | d/dt | -> P |  | Achtung: bei N parallelen Schwungrädern: ΔM/N pro Schwungrad
|  | Motor |  | Schwungrad |  | Energie |  | Leistung |  |  | Hier: nur N=1 Schwungrad betrachtet
| KV1= | -5.5 | Nm/P[pu] | Pn= | 20 | kW | pro Schwungrad |  |  |  | Startwert für Schwungrad: ca 50% En, d.h. wf0= sqrt(En/J)
| Jf= | 1.1399 | kg m2 | En= | 4 | kWh | pro Schwungrad
| Δt= | 2 | s | ff0= | 800 | Hz | ff:= f flywhheel
|  |  |  | ωf0= | 5026.5482 | 1/s | ωf:= ω flywheel
Lastauft.
Index k | P [kW] | P/Pn [pu] | e=P-Pf | ΔM [Nm] | ωf(k) [1/s] | ff(k) [Hz] | Ef [MWs] | Ef [kWh] | Pf [kW] | SoC [%]
-1 | -15.4808 |  |  |  | 3554.3064 | 565.6854 | 7.2 | 2 | 7.2303 | 50%
0 | -15.4808 | -0.77404 | -0.33344 | 4.2572 | 3561.7761 | 566.8743 | 7.2303 | 2.0084 | -15.1474 | 50.21%
1 | -16.1589 | -0.80795 | -0.31412 | 4.4437 | 3569.573 | 568.1152 | 7.262 | 2.0172 | -15.8448 | 50.43%
2 | -16.7397 | -0.83698 | -0.28887 | 4.6034 | 3577.6501 | 569.4007 | 7.2949 | 2.0264 | -16.4508 | 50.66%
3 | -17.2304 | -0.86152 | -0.25851 | 4.7384 | 3585.964 | 570.7239 | 7.3288 | 2.0358 | -16.9719 | 50.89%
4 | -17.7528 | -0.88764 | -0.22514 | 4.882 | 3594.53 | 572.0872 | 7.3639 | 2.0455 | -17.5276 | 51.14%
5 | -18.088 | -0.9044 | -0.18638 | 4.9742 | 3603.2577 | 573.4763 | 7.3997 | 2.0555 | -17.9016 | 51.39%
6 | -18.5395 | -0.92698 | -0.14598 | 5.0984 | 3612.2033 | 574.9 | 7.4365 | 2.0657 | -18.3935 | 51.64%
7 | -18.7313 | -0.93656 | -0.10117 | 5.1511 | 3621.2414 | 576.3385 | 7.4737 | 2.076 | -18.6301 | 51.9%
8 | -18.8604 | -0.94302 | -0.054833 | 5.1866 | 3630.3418 | 577.7868 | 7.5113 | 2.0865 | -18.8056 | 52.16%
9 | -18.8794 | -0.94397 | -0.0076166 | 5.1918 | 3639.4514 | 579.2367 | 7.5491 | 2.097 | -18.8718 | 52.42%
10 | -18.9477 | -0.94738 | 0.039908 | 5.2106 | 3648.5939 | 580.6918 | 7.5871 | 2.1075 | -18.9876 | 52.69%
11 | -19.2503 | -0.96251 | 0.089331 | 5.2938 | 3657.8824 | 582.1701 | 7.6257 | 2.1183 | -19.3396 | 52.96%
12 | -19.4613 | -0.97306 | 0.14029 | 5.3519 | 3667.2728 | 583.6646 | 7.6649 | 2.1292 | -19.6016 | 53.23%
13 | -19.7926 | -0.98963 | 0.19423 | 5.443 | 3676.823 | 585.1846 | 7.7049 | 2.1403 | -19.9869 | 53.51%
14 | -20.1678 | -1.0084 | 0.25138 | 5.5462 | 3686.5543 | 586.7333 | 7.7458 | 2.1516 | -20.4192 | 53.79%
15 | -20.5788 | -1.0289 | 0.31213 | 5.6592 | 3696.4838 | 588.3137 | 7.7875 | 2.1632 | -20.891 | 54.08%
16 | -21.0138 | -1.0507 | 0.37672 | 5.7788 | 3706.6233 | 589.9274 | 7.8303 | 2.1751 | -21.3906 | 54.38%
17 | -21.6157 | -1.0808 | 0.44864 | 5.9443 | 3717.0532 | 591.5874 | 7.8745 | 2.1873 | -22.0643 | 54.68%
18 | -22.0576 | -1.1029 | 0.52173 | 6.0658 | 3727.6963 | 593.2813 | 7.9196 | 2.1999 | -22.5793 | 55%
19 | -22.6506 | -1.1325 | 0.60294 | 6.2289 | 3738.6255 | 595.0207 | 7.9661 | 2.2128 | -23.2536 | 55.32%
20 | -23.2923 | -1.1646 | 0.69102 | 6.4054 | 3749.8644 | 596.8095 | 8.0141 | 2.2261 | -23.9833 | 55.65%
21 | -23.8277 | -1.1914 | 0.78139 | 6.5526 | 3761.3616 | 598.6393 | 8.0633 | 2.2398 | -24.6091 | 56%
22 | -24.282 | -1.2141 | 0.8738 | 6.6775 | 3773.078 | 600.504 | 8.1136 | 2.2538 | -25.1558 | 56.34%
23 | -24.5784 | -1.2289 | 0.96414 | 6.759 | 3784.9374 | 602.3915 | 8.1647 | 2.268 | -25.5425 | 56.7%
24 | -24.9325 | -1.2466 | 1.0599 | 6.8564 | 3796.9676 | 604.3062 | 8.2167 | 2.2824 | -25.9924 | 57.06%
25 | -25.3098 | -1.2655 | 1.1603 | 6.9602 | 3809.18 | 606.2498 | 8.2696 | 2.2971 | -26.4702 | 57.43%
26 | -25.5772 | -1.2789 | 1.2589 | 7.0337 | 3821.5214 | 608.214 | 8.3233 | 2.312 | -26.8362 | 57.8%
27 | -25.7695 | -1.2885 | 1.3562 | 7.0866 | 3833.9555 | 610.193 | 8.3775 | 2.3271 | -27.1257 | 58.18%
28 | -25.8915 | -1.2946 | 1.4514 | 7.1202 | 3846.4485 | 612.1813 | 8.4322 | 2.3423 | -27.3429 | 58.56%
29 | -25.9519 | -1.2976 | 1.544 | 7.1368 | 3858.9707 | 614.1743 | 8.4872 | 2.3576 | -27.4959 | 58.94%
30 | -26.1473 | -1.3074 | 1.646 | 7.1905 | 3871.5871 | 616.1822 | 8.5428 | 2.373 | -27.7933 | 59.33%
31 | -26.3336 | -1.3167 | 1.7494 | 7.2417 | 3884.2935 | 618.2045 | 8.599 | 2.3886 | -28.083 | 59.72%
32 | -26.4656 | -1.3233 | 1.8509 | 7.278 | 3897.0635 | 620.2369 | 8.6556 | 2.4043 | -28.3165 | 60.11%
33 | -26.524 | -1.3262 | 1.9482 | 7.2941 | 3909.8617 | 622.2738 | 8.7126 | 2.4202 | -28.4722 | 60.5%
34 | -26.6209 | -1.331 | 2.0492 | 7.3207 | 3922.7066 | 624.3181 | 8.7699 | 2.4361 | -28.6701 | 60.9%
35 | -26.702 | -1.3351 | 2.1499 | 7.343 | 3935.5907 | 626.3687 | 8.8276 | 2.4521 | -28.8519 | 61.3%
36 | -26.8819 | -1.3441 | 2.26 | 7.3925 | 3948.5616 | 628.4331 | 8.8859 | 2.4683 | -29.1419 | 61.71%
37 | -26.9324 | -1.3466 | 2.3604 | 7.4064 | 3961.5569 | 630.5014 | 8.9445 | 2.4846 | -29.2928 | 62.11%
38 | -27.0352 | -1.3518 | 2.4662 | 7.4347 | 3974.6017 | 632.5775 | 9.0035 | 2.501 | -29.5014 | 62.52%
39 | -27.1468 | -1.3573 | 2.574 | 7.4654 | 3987.7005 | 634.6622 | 9.0629 | 2.5175 | -29.7208 | 62.94%
40 | -27.6156 | -1.3808 | 2.7188 | 7.5943 | 4001.0254 | 636.783 | 9.1236 | 2.5343 | -30.3344 | 63.36%
41 | -27.8679 | -1.3934 | 2.8462 | 7.6637 | 4014.472 | 638.9231 | 9.185 | 2.5514 | -30.7141 | 63.78%
42 | -28.1383 | -1.4069 | 2.9783 | 7.738 | 4028.0491 | 641.0839 | 9.2472 | 2.5687 | -31.1166 | 64.22%
43 | -28.5064 | -1.4253 | 3.1244 | 7.8393 | 4041.8039 | 643.2731 | 9.3105 | 2.5863 | -31.6309 | 64.66%
44 | -28.8436 | -1.4422 | 3.2711 | 7.932 | 4055.7213 | 645.4881 | 9.3747 | 2.6041 | -32.1147 | 65.1%
45 | -29.0522 | -1.4526 | 3.4064 | 7.9894 | 4069.7395 | 647.7192 | 9.4397 | 2.6221 | -32.4586 | 65.55%
46 | -30.9722 | -1.5486 | 3.7549 | 8.5174 | 4084.684 | 650.0976 | 9.5091 | 2.6414 | -34.7271 | 66.04%
47 | -30.9891 | -1.5495 | 3.8843 | 8.522 | 4099.6366 | 652.4774 | 9.5789 | 2.6608 | -34.8734 | 66.52%
48 | -30.8149 | -1.5407 | 3.9888 | 8.4741 | 4114.5053 | 654.8438 | 9.6485 | 2.6801 | -34.8037 | 67%
49 | -30.6156 | -1.5308 | 4.0878 | 8.4193 | 4129.2777 | 657.195 | 9.7179 | 2.6994 | -34.7034 | 67.49%
50 | -30.6354 | -1.5318 | 4.2149 | 8.4247 | 4144.0597 | 659.5476 | 9.7876 | 2.7188 | -34.8503 | 67.97%
51 | -30.494 | -1.5247 | 4.3192 | 8.3858 | 4158.7735 | 661.8894 | 9.8572 | 2.7381 | -34.8131 | 68.45%
52 | -30.3093 | -1.5155 | 4.4153 | 8.3351 | 4173.3981 | 664.2169 | 9.9266 | 2.7574 | -34.7245 | 68.94%
53 | -30.0319 | -1.5016 | 4.4951 | 8.2588 | 4187.8889 | 666.5232 | 9.9957 | 2.7766 | -34.527 | 69.41%
54 | -29.6199 | -1.481 | 4.5506 | 8.1455 | 4202.1809 | 668.7979 | 10.064 | 2.7956 | -34.1706 | 69.89%
55 | -29.193 | -1.4596 | 4.599 | 8.0281 | 4216.267 | 671.0397 | 10.1316 | 2.8143 | -33.792 | 70.36%
56 | -28.7855 | -1.4393 | 4.6455 | 7.916 | 4230.1564 | 673.2503 | 10.1985 | 2.8329 | -33.431 | 70.82%
57 | -28.1508 | -1.4075 | 4.6494 | 7.7415 | 4243.7395 | 675.4121 | 10.2641 | 2.8511 | -32.8002 | 71.28%
58 | -27.6501 | -1.3825 | 4.6691 | 7.6038 | 4257.0811 | 677.5355 | 10.3287 | 2.8691 | -32.3192 | 71.73%
59 | -27.1761 | -1.3588 | 4.6879 | 7.4734 | 4270.1939 | 679.6225 | 10.3925 | 2.8868 | -31.864 | 72.17%
60 | -26.6604 | -1.333 | 4.6942 | 7.3316 | 4283.0579 | 681.6698 | 10.4552 | 2.9042 | -31.3546 | 72.61%
61 | -26.2878 | -1.3144 | 4.7209 | 7.2292 | 4295.7422 | 683.6886 | 10.5172 | 2.9214 | -31.0087 | 73.04%
62 | -25.8109 | -1.2905 | 4.7245 | 7.098 | 4308.1963 | 685.6707 | 10.5782 | 2.9384 | -30.5354 | 73.46%
63 | -25.2585 | -1.2629 | 4.7089 | 6.9461 | 4320.3839 | 687.6105 | 10.6382 | 2.9551 | -29.9674 | 73.88%
64 | -24.8864 | -1.2443 | 4.7224 | 6.8438 | 4332.3919 | 689.5216 | 10.6974 | 2.9715 | -29.6088 | 74.29%
65 | -24.6502 | -1.2325 | 4.7585 | 6.7788 | 4344.286 | 691.4146 | 10.7562 | 2.9878 | -29.4087 | 74.7%
66 | -24.4962 | -1.2248 | 4.8087 | 6.7365 | 4356.1058 | 693.2958 | 10.8148 | 3.0041 | -29.3049 | 75.1%
67 | -24.3084 | -1.2154 | 4.8505 | 6.6848 | 4367.8349 | 695.1625 | 10.8731 | 3.0203 | -29.1589 | 75.51%
68 | -24.1354 | -1.2068 | 4.8936 | 6.6372 | 4379.4806 | 697.016 | 10.9312 | 3.0364 | -29.029 | 75.91%
69 | -23.9404 | -1.197 | 4.9304 | 6.5836 | 4391.0321 | 698.8545 | 10.9889 | 3.0525 | -28.8708 | 76.31%
70 | -23.5698 | -1.1785 | 4.9284 | 6.4817 | 4402.4049 | 700.6645 | 11.0459 | 3.0683 | -28.4981 | 76.71%
71 | -23.3178 | -1.1659 | 4.9482 | 6.4124 | 4413.6561 | 702.4552 | 11.1025 | 3.084 | -28.2661 | 77.1%
72 | -23.0346 | -1.1517 | 4.959 | 6.3345 | 4424.7706 | 704.2241 | 11.1585 | 3.0996 | -27.9936 | 77.49%
73 | -22.6162 | -1.1308 | 4.9374 | 6.2195 | 4435.6832 | 705.9609 | 11.2136 | 3.1149 | -27.5536 | 77.87%
74 | -22.1365 | -1.1068 | 4.8984 | 6.0875 | 4446.3644 | 707.6609 | 11.2676 | 3.1299 | -27.0349 | 78.25%
75 | -21.6131 | -1.0807 | 4.8453 | 5.9436 | 4456.793 | 709.3206 | 11.3206 | 3.1446 | -26.4584 | 78.61%
76 | -21.085 | -1.0542 | 4.7866 | 5.7984 | 4466.9668 | 710.9399 | 11.3723 | 3.159 | -25.8716 | 78.97%
77 | -20.5831 | -1.0292 | 4.7296 | 5.6603 | 4476.8984 | 712.5205 | 11.4229 | 3.173 | -25.3127 | 79.33%
78 | -20.0158 | -1.0008 | 4.6532 | 5.5043 | 4486.5563 | 714.0576 | 11.4723 | 3.1867 | -24.6689 | 79.67%
79 | -19.4529 | -0.97265 | 4.5733 | 5.3496 | 4495.9426 | 715.5515 | 11.5203 | 3.2001 | -24.0262 | 80%
80 | -18.7033 | -0.93516 | 4.4444 | 5.1434 | 4504.9672 | 716.9878 | 11.5666 | 3.2129 | -23.1476 | 80.32%
81 | -18.1273 | -0.90637 | 4.3518 | 4.985 | 4513.7139 | 718.3799 | 11.6116 | 3.2254 | -22.4791 | 80.64%
82 | -17.7139 | -0.8857 | 4.2947 | 4.8713 | 4522.2611 | 719.7402 | 11.6556 | 3.2377 | -22.0086 | 80.94%
83 | -17.1546 | -0.85773 | 4.1987 | 4.7175 | 4530.5384 | 721.0576 | 11.6983 | 3.2495 | -21.3533 | 81.24%
84 | -16.4675 | -0.82338 | 4.0673 | 4.5286 | 4538.4843 | 722.3222 | 11.7394 | 3.2609 | -20.5348 | 81.52%
85 | -15.8777 | -0.79389 | 3.9557 | 4.3664 | 4546.1455 | 723.5415 | 11.779 | 3.272 | -19.8334 | 81.8%
86 | -11.7192 | -0.58596 | 2.9411 | 3.2228 | 4551.8002 | 724.4415 | 11.8083 | 3.2801 | -14.6603 | 82%
87 | -14.6453 | -0.73226 | 3.7011 | 4.0275 | 4558.8667 | 725.5662 | 11.845 | 3.2903 | -18.3464 | 82.26%
88 | -13.9897 | -0.69949 | 3.562 | 3.8472 | 4565.6169 | 726.6405 | 11.8801 | 3.3 | -17.5517 | 82.5%
89 | -13.2452 | -0.66226 | 3.3964 | 3.6424 | 4572.0079 | 727.6577 | 11.9134 | 3.3093 | -16.6416 | 82.73%
90 | -12.5067 | -0.62534 | 3.2284 | 3.4393 | 4578.0426 | 728.6181 | 11.9449 | 3.318 | -15.7351 | 82.95%
91 | -11.8556 | -0.59278 | 3.0795 | 3.2603 | 4583.7631 | 729.5286 | 11.9748 | 3.3263 | -14.9351 | 83.16%
92 | -11.1943 | -0.55972 | 2.9248 | 3.0784 | 4589.1645 | 730.3882 | 12.003 | 3.3342 | -14.1191 | 83.35%
93 | -10.4468 | -0.52234 | 2.7445 | 2.8729 | 4594.2053 | 731.1905 | 12.0294 | 3.3415 | -13.1913 | 83.54%
94 | -9.683 | -0.48415 | 2.5568 | 2.6628 | 4598.8774 | 731.9341 | 12.0539 | 3.3483 | -12.2397 | 83.71%
95 | -8.8672 | -0.44336 | 2.3523 | 2.4385 | 4603.156 | 732.615 | 12.0763 | 3.3545 | -11.2194 | 83.86%
96 | -8.0929 | -0.40465 | 2.156 | 2.2256 | 4607.0609 | 733.2365 | 12.0968 | 3.3602 | -10.2489 | 84.01%
97 | -7.3187 | -0.36593 | 1.9572 | 2.0126 | 4610.5923 | 733.7985 | 12.1154 | 3.3654 | -9.2759 | 84.13%
98 | -6.6948 | -0.33474 | 1.7966 | 1.8411 | 4613.8226 | 734.3127 | 12.1323 | 3.3701 | -8.4913 | 84.25%
99 | -6.171 | -0.30855 | 1.6613 | 1.697 | 4616.8002 | 734.7866 | 12.148 | 3.3744 | -7.8322 | 84.36%
100 | -5.6722 | -0.28361 | 1.5315 | 1.5599 | 4619.5371 | 735.2222 | 12.1624 | 3.3784 | -7.2037 | 84.46%
101 | -5.3236 | -0.26618 | 1.4412 | 1.464 | 4622.1058 | 735.631 | 12.1759 | 3.3822 | -6.7649 | 84.56%
102 | -4.9965 | -0.24983 | 1.3561 | 1.374 | 4624.5167 | 736.0147 | 12.1886 | 3.3857 | -6.3526 | 84.64%
103 | -4.4626 | -0.22313 | 1.214 | 1.2272 | 4626.6699 | 736.3574 | 12.2 | 3.3889 | -5.6765 | 84.72%
104 | -3.9737 | -0.19869 | 1.0832 | 1.0928 | 4628.5873 | 736.6626 | 12.2101 | 3.3917 | -5.0569 | 84.79%
105 | -3.5755 | -0.17878 | 0.97647 | 0.98327 | 4630.3126 | 736.9371 | 12.2192 | 3.3942 | -4.552 | 84.86%
106 | -3.171 | -0.15855 | 0.86743 | 0.87204 | 4631.8426 | 737.1806 | 12.2273 | 3.3965 | -4.0385 | 84.91%
107 | -2.6997 | -0.13499 | 0.73955 | 0.74242 | 4633.1453 | 737.388 | 12.2342 | 3.3984 | -3.4393 | 84.96%
108 | -2.2188 | -0.11094 | 0.60853 | 0.61017 | 4634.2159 | 737.5584 | 12.2398 | 3.4 | -2.8273 | 85%
109 | -1.775 | -0.088748 | 0.48727 | 0.48811 | 4635.0723 | 737.6947 | 12.2444 | 3.4012 | -2.2622 | 85.03%
110 | -1.3893 | -0.069464 | 0.38169 | 0.38205 | 4635.7427 | 737.8014 | 12.2479 | 3.4022 | -1.771 | 85.05%
111 | -0.99016 | -0.049508 | 0.27219 | 0.27229 | 4636.2204 | 737.8774 | 12.2504 | 3.4029 | -1.2623 | 85.07%
112 | -0.39452 | -0.019726 | 0.10849 | 0.10849 | 4636.4108 | 737.9077 | 12.2514 | 3.4032 | -0.50301 | 85.08%
113 | 0.22288 | 0.011144 | -0.061292 | -0.061292 | 4636.3033 | 737.8906 | 12.2509 | 3.403 | 0.28417 | 85.08%
114 | 0.76408 | 0.038204 | -0.21007 | -0.21012 | 4635.9346 | 737.8319 | 12.2489 | 3.4025 | 0.97415 | 85.06%
115 | 1.2663 | 0.063314 | -0.34797 | -0.34823 | 4635.3236 | 737.7347 | 12.2457 | 3.4016 | 1.6143 | 85.04%
116 | 1.9292 | 0.09646 | -0.52973 | -0.53053 | 4634.3927 | 737.5865 | 12.2408 | 3.4002 | 2.4589 | 85.01%
117 | 2.6379 | 0.1319 | -0.72354 | -0.72543 | 4633.1199 | 737.3839 | 12.234 | 3.3983 | 3.3615 | 84.96%
118 | 3.2942 | 0.16471 | -0.90225 | -0.9059 | 4631.5304 | 737.131 | 12.2256 | 3.396 | 4.1964 | 84.9%
119 | 3.8766 | 0.19383 | -1.0599 | -1.0661 | 4629.6599 | 736.8333 | 12.2158 | 3.3933 | 4.9365 | 84.83%
120 | 4.1138 | 0.20569 | -1.1226 | -1.1313 | 4627.6749 | 736.5173 | 12.2053 | 3.3904 | 5.2363 | 84.76%
121 | 4.4428 | 0.22214 | -1.2099 | -1.2218 | 4625.5312 | 736.1762 | 12.194 | 3.3872 | 5.6527 | 84.68%
122 | 4.7433 | 0.23717 | -1.2888 | -1.3044 | 4623.2425 | 735.8119 | 12.1819 | 3.3839 | 6.0321 | 84.6%
123 | 4.9509 | 0.24755 | -1.342 | -1.3615 | 4620.8536 | 735.4317 | 12.1693 | 3.3804 | 6.2929 | 84.51%
124 | 4.9449 | 0.24724 | -1.3371 | -1.3598 | 4618.4676 | 735.052 | 12.1568 | 3.3769 | 6.282 | 84.42%
125 | 4.93 | 0.2465 | -1.3299 | -1.3557 | 4616.0889 | 734.6734 | 12.1443 | 3.3734 | 6.2598 | 84.34%
126 | 5.0318 | 0.25159 | -1.354 | -1.3837 | 4613.6609 | 734.2869 | 12.1315 | 3.3699 | 6.3858 | 84.25%
127 | 5.1336 | 0.25668 | -1.3779 | -1.4117 | 4611.1839 | 733.8927 | 12.1185 | 3.3662 | 6.5115 | 84.16%
128 | 5.0444 | 0.25222 | -1.3506 | -1.3872 | 4608.7499 | 733.5053 | 12.1057 | 3.3627 | 6.395 | 84.07%
129 | 4.9726 | 0.24863 | -1.3281 | -1.3675 | 4606.3505 | 733.1235 | 12.0931 | 3.3592 | 6.3007 | 83.98%
130 | 4.889 | 0.24445 | -1.3025 | -1.3445 | 4603.9915 | 732.748 | 12.0807 | 3.3557 | 6.1915 | 83.89%
131 | 4.8515 | 0.24258 | -1.2894 | -1.3342 | 4601.6506 | 732.3754 | 12.0684 | 3.3523 | 6.1409 | 83.81%
132 | 4.7579 | 0.2379 | -1.2615 | -1.3084 | 4599.3548 | 732.0101 | 12.0564 | 3.349 | 6.0194 | 83.72%
133 | 4.4536 | 0.22268 | -1.1781 | -1.2247 | 4597.2059 | 731.668 | 12.0451 | 3.3459 | 5.6316 | 83.65%
134 | 4.2981 | 0.21491 | -1.1345 | -1.182 | 4595.132 | 731.338 | 12.0342 | 3.3428 | 5.4326 | 83.57%
135 | 4.1801 | 0.209 | -1.101 | -1.1495 | 4593.1151 | 731.017 | 12.0237 | 3.3399 | 5.281 | 83.5%
136 | 4.0809 | 0.20405 | -1.0726 | -1.1223 | 4591.146 | 730.7036 | 12.0134 | 3.337 | 5.1535 | 83.43%
137 | 4.1189 | 0.20594 | -1.0803 | -1.1327 | 4589.1586 | 730.3873 | 12.003 | 3.3342 | 5.1992 | 83.35%
138 | 4.2334 | 0.21167 | -1.108 | -1.1642 | 4587.1159 | 730.0622 | 11.9923 | 3.3312 | 5.3414 | 83.28%
139 | 4.4338 | 0.22169 | -1.1579 | -1.2193 | 4584.9765 | 729.7217 | 11.9811 | 3.3281 | 5.5917 | 83.2%
140 | 4.7144 | 0.23572 | -1.2284 | -1.2965 | 4582.7017 | 729.3596 | 11.9692 | 3.3248 | 5.9428 | 83.12%
141 | 4.995 | 0.24975 | -1.2983 | -1.3736 | 4580.2916 | 728.976 | 11.9566 | 3.3213 | 6.2933 | 83.03%
142 | 5.0508 | 0.25254 | -1.3094 | -1.389 | 4577.8545 | 728.5882 | 11.9439 | 3.3178 | 6.3601 | 82.94%
143 | 5.1123 | 0.25562 | -1.3219 | -1.4059 | 4575.3877 | 728.1956 | 11.931 | 3.3142 | 6.4342 | 82.85%
144 | 5.0945 | 0.25473 | -1.3138 | -1.401 | 4572.9296 | 727.8043 | 11.9182 | 3.3106 | 6.4084 | 82.77%
145 | 5.0131 | 0.25066 | -1.2895 | -1.3786 | 4570.5107 | 727.4194 | 11.9056 | 3.3071 | 6.3026 | 82.68%
146 | 4.8358 | 0.24179 | -1.2407 | -1.3298 | 4568.1773 | 727.048 | 11.8935 | 3.3037 | 6.0765 | 82.59%
147 | 4.8756 | 0.24378 | -1.2478 | -1.3408 | 4565.8248 | 726.6736 | 11.8812 | 3.3003 | 6.1233 | 82.51%
148 | 4.8576 | 0.24288 | -1.24 | -1.3358 | 4563.481 | 726.3006 | 11.869 | 3.297 | 6.0976 | 82.42%
149 | 4.5838 | 0.22919 | -1.1673 | -1.2605 | 4561.2692 | 725.9485 | 11.8575 | 3.2938 | 5.751 | 82.34%
150 | 4.3998 | 0.21999 | -1.1178 | -1.2099 | 4559.1463 | 725.6107 | 11.8465 | 3.2907 | 5.5176 | 82.27%
151 | 4.2571 | 0.21286 | -1.0791 | -1.1707 | 4557.0921 | 725.2837 | 11.8358 | 3.2877 | 5.3362 | 82.19%
152 | 4.1432 | 0.20716 | -1.0479 | -1.1394 | 4555.093 | 724.9656 | 11.8254 | 3.2848 | 5.1911 | 82.12%
153 | 3.9919 | 0.19959 | -1.0075 | -1.0978 | 4553.1669 | 724.659 | 11.8154 | 3.2821 | 4.9994 | 82.05%
154 | 3.9424 | 0.19712 | -0.99294 | -1.0842 | 4551.2646 | 724.3563 | 11.8056 | 3.2793 | 4.9354 | 81.98%
155 | 3.9819 | 0.19909 | -1.0008 | -1.095 | 4549.3433 | 724.0505 | 11.7956 | 3.2766 | 4.9827 | 81.91%
156 | 4.1816 | 0.20908 | -1.0487 | -1.1499 | 4547.3256 | 723.7293 | 11.7851 | 3.2737 | 5.2303 | 81.84%
157 | 4.373 | 0.21865 | -1.0942 | -1.2026 | 4545.2156 | 723.3935 | 11.7742 | 3.2706 | 5.4672 | 81.77%
158 | 4.5477 | 0.22738 | -1.1352 | -1.2506 | 4543.0213 | 723.0443 | 11.7628 | 3.2675 | 5.6829 | 81.69%
159 | 4.6952 | 0.23476 | -1.1692 | -1.2912 | 4540.7558 | 722.6837 | 11.7511 | 3.2642 | 5.8644 | 81.6%
160 | 4.6719 | 0.2336 | -1.1605 | -1.2848 | 4538.5015 | 722.3249 | 11.7394 | 3.261 | 5.8324 | 81.52%
161 | 4.6901 | 0.2345 | -1.1621 | -1.2898 | 4536.2385 | 721.9648 | 11.7277 | 3.2577 | 5.8522 | 81.44%
162 | 4.5887 | 0.22943 | -1.1341 | -1.2619 | 4534.0244 | 721.6124 | 11.7163 | 3.2545 | 5.7228 | 81.36%
163 | 4.3439 | 0.2172 | -1.0711 | -1.1946 | 4531.9284 | 721.2788 | 11.7055 | 3.2515 | 5.415 | 81.29%
164 | 4.0184 | 0.20092 | -0.98858 | -1.1051 | 4529.9894 | 720.9702 | 11.6955 | 3.2487 | 5.007 | 81.22%
165 | 3.6232 | 0.18116 | -0.88952 | -0.99638 | 4528.2412 | 720.692 | 11.6864 | 3.2462 | 4.5127 | 81.16%
166 | 3.1303 | 0.15651 | -0.7671 | -0.86083 | 4526.7308 | 720.4516 | 11.6786 | 3.2441 | 3.8974 | 81.1%
167 | 2.7278 | 0.13639 | -0.66741 | -0.75015 | 4525.4146 | 720.2421 | 11.6718 | 3.2422 | 3.3952 | 81.05%
168 | 2.7278 | 0.13639 | -0.66642 | -0.75015 | 4524.0984 | 720.0326 | 11.6651 | 3.2403 | 3.3942 | 81.01%
169 | 2.4819 | 0.12409 | -0.60549 | -0.68252 | 4522.9008 | 719.842 | 11.6589 | 3.2386 | 3.0874 | 80.96%
170 | 2.236 | 0.1118 | -0.54479 | -0.61489 | 4521.8219 | 719.6703 | 11.6533 | 3.237 | 2.7808 | 80.93%
171 | 2.12 | 0.106 | -0.51591 | -0.58299 | 4520.799 | 719.5075 | 11.648 | 3.2356 | 2.6359 | 80.89%
172 | 2.1441 | 0.1072 | -0.52118 | -0.58962 | 4519.7645 | 719.3429 | 11.6427 | 3.2341 | 2.6653 | 80.85%
173 | 2.0296 | 0.10148 | -0.49279 | -0.55814 | 4518.7852 | 719.187 | 11.6377 | 3.2327 | 2.5224 | 80.82%
174 | 1.852 | 0.0926 | -0.44919 | -0.5093 | 4517.8916 | 719.0448 | 11.6331 | 3.2314 | 2.3012 | 80.79%
175 | 1.6941 | 0.084704 | -0.41049 | -0.46587 | 4517.0741 | 718.9147 | 11.6289 | 3.2302 | 2.1046 | 80.76%
176 | 1.5361 | 0.076806 | -0.37188 | -0.42243 | 4516.3329 | 718.7967 | 11.625 | 3.2292 | 1.908 | 80.73%
177 | 1.381 | 0.069052 | -0.33407 | -0.37979 | 4515.6666 | 718.6907 | 11.6216 | 3.2282 | 1.7151 | 80.71%
178 | 1.0214 | 0.05107 | -0.24691 | -0.28088 | 4515.1737 | 718.6122 | 11.6191 | 3.2275 | 1.2683 | 80.69%
179 | 0.67516 | 0.033758 | -0.16314 | -0.18567 | 4514.848 | 718.5604 | 11.6174 | 3.2271 | 0.8383 | 80.68%
180 | 0.1354 | 0.00677 | -0.032709 | -0.037235 | 4514.7826 | 718.55 | 11.6171 | 3.227 | 0.16811 | 80.67%
181 | -0.38044 | -0.019022 | 0.091911 | 0.10462 | 4514.9662 | 718.5792 | 11.618 | 3.2272 | -0.47235 | 80.68%
182 | -0.90892 | -0.045446 | 0.21966 | 0.24995 | 4515.4048 | 718.649 | 11.6203 | 3.2279 | -1.1286 | 80.7%
183 | -1.4486 | -0.07243 | 0.35032 | 0.39836 | 4516.1037 | 718.7602 | 11.6239 | 3.2289 | -1.7989 | 80.72%
184 | -1.9561 | -0.097806 | 0.4735 | 0.53793 | 4517.0476 | 718.9105 | 11.6287 | 3.2302 | -2.4296 | 80.76%
185 | -2.2544 | -0.11272 | 0.54633 | 0.61996 | 4518.1354 | 719.0836 | 11.6343 | 3.2318 | -2.8007 | 80.79%
186 | -2.4556 | -0.12278 | 0.59584 | 0.67528 | 4519.3202 | 719.2722 | 11.6404 | 3.2335 | -3.0514 | 80.84%
187 | -2.6302 | -0.13151 | 0.6391 | 0.72329 | 4520.5893 | 719.4741 | 11.647 | 3.2353 | -3.2693 | 80.88%
188 | -2.864 | -0.1432 | 0.69696 | 0.7876 | 4521.9712 | 719.6941 | 11.6541 | 3.2372 | -3.561 | 80.93%
189 | -2.9694 | -0.14847 | 0.72377 | 0.8166 | 4523.404 | 719.9221 | 11.6615 | 3.2393 | -3.6932 | 80.98%
190 | -3.3082 | -0.16541 | 0.80772 | 0.90975 | 4525.0003 | 720.1762 | 11.6697 | 3.2416 | -4.1159 | 81.04%
191 | -3.5523 | -0.17762 | 0.86894 | 0.97689 | 4526.7143 | 720.449 | 11.6786 | 3.244 | -4.4213 | 81.1%
192 | -3.8554 | -0.19277 | 0.94498 | 1.0602 | 4528.5746 | 720.745 | 11.6882 | 3.2467 | -4.8004 | 81.17%
193 | -4.0701 | -0.2035 | 0.99973 | 1.1193 | 4530.5385 | 721.0576 | 11.6983 | 3.2495 | -5.0698 | 81.24%
194 | -4.2521 | -0.2126 | 1.0468 | 1.1693 | 4532.5902 | 721.3841 | 11.7089 | 3.2525 | -5.2989 | 81.31%
195 | -4.3988 | -0.21994 | 1.0854 | 1.2097 | 4534.7127 | 721.7219 | 11.7199 | 3.2555 | -5.4843 | 81.39%
196 | -4.4935 | -0.22468 | 1.1114 | 1.2357 | 4536.8809 | 722.067 | 11.7311 | 3.2586 | -5.605 | 81.47%
197 | -4.7557 | -0.23779 | 1.1792 | 1.3078 | 4539.1756 | 722.4322 | 11.7429 | 3.2619 | -5.9349 | 81.55%
198 | -5.0132 | -0.25066 | 1.2463 | 1.3786 | 4541.5945 | 722.8172 | 11.7555 | 3.2654 | -6.2596 | 81.64%
199 | -5.1495 | -0.25748 | 1.2837 | 1.4161 | 4544.0792 | 723.2127 | 11.7683 | 3.269 | -6.4332 | 81.72%
200 | -5.2173 | -0.26086 | 1.3042 | 1.4348 | 4546.5966 | 723.6133 | 11.7814 | 3.2726 | -6.5214 | 81.82%
201 | -5.1802 | -0.25901 | 1.2984 | 1.4245 | 4549.0961 | 724.0111 | 11.7943 | 3.2762 | -6.4786 | 81.91%
202 | -4.5484 | -0.22742 | 1.143 | 1.2508 | 4551.2908 | 724.3604 | 11.8057 | 3.2794 | -5.6914 | 81.98%
203 | -3.4998 | -0.17499 | 0.88138 | 0.96244 | 4552.9795 | 724.6292 | 11.8145 | 3.2818 | -4.3812 | 82.04%
204 | -2.2893 | -0.11446 | 0.57741 | 0.62955 | 4554.0841 | 724.805 | 11.8202 | 3.2834 | -2.8667 | 82.08%
205 | -1.0788 | -0.053938 | 0.27233 | 0.29666 | 4554.6046 | 724.8878 | 11.8229 | 3.2841 | -1.3511 | 82.1%
206 | 0.11896 | 0.005948 | -0.030038 | -0.032714 | 4554.5472 | 724.8787 | 11.8226 | 3.2841 | 0.149 | 82.1%
207 | 1.3786 | 0.068932 | -0.34798 | -0.37913 | 4553.882 | 724.7728 | 11.8192 | 3.2831 | 1.7266 | 82.08%
208 | 2.8988 | 0.14494 | -0.73085 | -0.79716 | 4552.4833 | 724.5502 | 11.8119 | 3.2811 | 3.6296 | 82.03%
209 | 4.3226 | 0.21613 | -1.0878 | -1.1887 | 4550.3976 | 724.2183 | 11.8011 | 3.2781 | 5.4104 | 81.95%
210 | 5.7916 | 0.28958 | -1.4535 | -1.5927 | 4547.6031 | 723.7735 | 11.7866 | 3.2741 | 7.2451 | 81.85%
211 | 7.2281 | 0.3614 | -1.8078 | -1.9877 | 4544.1154 | 723.2184 | 11.7685 | 3.269 | 9.0359 | 81.73%
212 | 8.631 | 0.43155 | -2.1496 | -2.3735 | 4539.9508 | 722.5556 | 11.7469 | 3.263 | 10.7806 | 81.58%
213 | 10.175 | 0.50875 | -2.5215 | -2.7981 | 4535.0412 | 721.7742 | 11.7216 | 3.256 | 12.6965 | 81.4%
214 | 10.5509 | 0.52755 | -2.6001 | -2.9015 | 4529.9503 | 720.964 | 11.6953 | 3.2487 | 13.1511 | 81.22%
215 | 11.7426 | 0.58713 | -2.8764 | -3.2292 | 4524.2843 | 720.0622 | 11.666 | 3.2406 | 14.6191 | 81.01%
216 | 13.1828 | 0.65914 | -3.2074 | -3.6253 | 4517.9234 | 719.0498 | 11.6332 | 3.2315 | 16.3902 | 80.79%
217 | 14.6352 | 0.73176 | -3.5338 | -4.0247 | 4510.8617 | 717.9259 | 11.5969 | 3.2214 | 18.169 | 80.53%
218 | 15.9502 | 0.79751 | -3.8189 | -4.3863 | 4503.1655 | 716.701 | 11.5574 | 3.2104 | 19.7692 | 80.26%
219 | 17.0669 | 0.85335 | -4.0489 | -4.6934 | 4494.9304 | 715.3904 | 11.5151 | 3.1986 | 21.1158 | 79.97%
220 | 18.3404 | 0.91702 | -4.308 | -5.0436 | 4486.081 | 713.982 | 11.4698 | 3.1861 | 22.6483 | 79.65%
221 | 19.4884 | 0.97442 | -4.5287 | -5.3593 | 4476.6776 | 712.4854 | 11.4218 | 3.1727 | 24.0171 | 79.32%
222 | 20.5962 | 1.0298 | -4.7314 | -5.664 | 4466.7396 | 710.9037 | 11.3711 | 3.1587 | 25.3276 | 78.97%
223 | 21.8208 | 1.091 | -4.9513 | -6.0007 | 4456.2107 | 709.228 | 11.3176 | 3.1438 | 26.7721 | 78.59%
224 | 23.1197 | 1.156 | -5.1771 | -6.3579 | 4445.0551 | 707.4525 | 11.261 | 3.1281 | 28.2968 | 78.2%
225 | 24.3829 | 1.2191 | -5.3831 | -6.7053 | 4433.29 | 705.58 | 11.2015 | 3.1115 | 29.7659 | 77.79%
226 | 25.4942 | 1.2747 | -5.5441 | -7.0109 | 4420.9887 | 703.6222 | 11.1394 | 3.0943 | 31.0383 | 77.36%
227 | 27.5886 | 1.3794 | -5.9023 | -7.5869 | 4407.6769 | 701.5036 | 11.0724 | 3.0757 | 33.4909 | 76.89%
228 | 27.5886 | 1.3794 | -5.8014 | -7.5869 | 4394.365 | 699.3849 | 11.0056 | 3.0571 | 33.39 | 76.43%
229 | 28.4772 | 1.4239 | -5.8823 | -7.8312 | 4380.6243 | 697.198 | 10.9369 | 3.038 | 34.3595 | 75.95%
230 | 29.5163 | 1.4758 | -5.9834 | -8.117 | 4366.3823 | 694.9313 | 10.8659 | 3.0183 | 35.4997 | 75.46%
231 | 30.4367 | 1.5218 | -6.0489 | -8.3701 | 4351.6962 | 692.594 | 10.7929 | 2.998 | 36.4855 | 74.95%
232 | 31.2048 | 1.5602 | -6.0739 | -8.5813 | 4336.6394 | 690.1976 | 10.7184 | 2.9773 | 37.2787 | 74.43%
233 | 32.1327 | 1.6066 | -6.1195 | -8.8365 | 4321.1349 | 687.73 | 10.6419 | 2.9561 | 38.2522 | 73.9%
234 | 32.9407 | 1.647 | -6.1311 | -9.0587 | 4305.2406 | 685.2003 | 10.5637 | 2.9344 | 39.0718 | 73.36%
235 | 33.8208 | 1.691 | -6.1452 | -9.3007 | 4288.9216 | 682.6031 | 10.4838 | 2.9122 | 39.966 | 72.8%
236 | 34.6399 | 1.732 | -6.1366 | -9.526 | 4272.2073 | 679.9429 | 10.4023 | 2.8895 | 40.7765 | 72.24%
237 | 35.4742 | 1.7737 | -6.1194 | -9.7554 | 4255.0905 | 677.2187 | 10.3191 | 2.8664 | 41.5936 | 71.66%
238 | 36.0879 | 1.8044 | -6.0539 | -9.9242 | 4237.6776 | 674.4473 | 10.2348 | 2.843 | 42.1418 | 71.07%
239 | 36.6357 | 1.8318 | -5.9691 | -10.0748 | 4220.0004 | 671.6339 | 10.1496 | 2.8193 | 42.6048 | 70.48%
240 | 37.1872 | 1.8594 | -5.8768 | -10.2265 | 4202.057 | 668.7781 | 10.0634 | 2.7954 | 43.064 | 69.89%
241 | 37.6211 | 1.8811 | -5.7587 | -10.3458 | 4183.9043 | 665.8891 | 9.9767 | 2.7713 | 43.3798 | 69.28%
242 | 38.0942 | 1.9047 | -5.6397 | -10.4759 | 4165.5233 | 662.9636 | 9.8892 | 2.747 | 43.7339 | 68.68%
243 | 38.1396 | 1.907 | -5.4535 | -10.4884 | 4147.1205 | 660.0347 | 9.802 | 2.7228 | 43.5931 | 68.07%
244 | 38.1052 | 1.9053 | -5.2559 | -10.4789 | 4128.7341 | 657.1084 | 9.7153 | 2.6987 | 43.3611 | 67.47%
245 | 38.145 | 1.9072 | -5.0684 | -10.4899 | 4110.3287 | 654.1791 | 9.6289 | 2.6747 | 43.2133 | 66.87%
246 | 38.0647 | 1.9032 | -4.8652 | -10.4678 | 4091.9619 | 651.256 | 9.543 | 2.6508 | 42.9299 | 66.27%
247 | 38.2754 | 1.9138 | -4.6983 | -10.5257 | 4073.4935 | 648.3166 | 9.4571 | 2.627 | 42.9737 | 65.67%
248 | 38.49 | 1.9245 | -4.5286 | -10.5848 | 4054.9215 | 645.3608 | 9.371 | 2.6031 | 43.0187 | 65.08%
249 | 38.7006 | 1.935 | -4.3552 | -10.6427 | 4036.2479 | 642.3888 | 9.2849 | 2.5791 | 43.0558 | 64.48%
250 | 38.904 | 1.9452 | -4.1778 | -10.6986 | 4017.4762 | 639.4012 | 9.1988 | 2.5552 | 43.0817 | 63.88%
251 | 39.096 | 1.9548 | -3.9961 | -10.7514 | 3998.6119 | 636.3988 | 9.1126 | 2.5313 | 43.0921 | 63.28%
252 | 39.5213 | 1.9761 | -3.8334 | -10.8684 | 3979.5423 | 633.3638 | 9.0259 | 2.5072 | 43.3547 | 62.68%
253 | 39.7076 | 1.9854 | -3.6428 | -10.9196 | 3960.3828 | 630.3145 | 8.9392 | 2.4831 | 43.3504 | 62.08%
254 | 39.819 | 1.9909 | -3.4429 | -10.9502 | 3941.1696 | 627.2566 | 8.8526 | 2.4591 | 43.2618 | 61.48%
255 | 39.723 | 1.9861 | -3.225 | -10.9238 | 3922.0027 | 624.2061 | 8.7667 | 2.4352 | 42.9479 | 60.88%
256 | 39.5154 | 1.9758 | -3.0004 | -10.8667 | 3902.936 | 621.1716 | 8.6817 | 2.4116 | 42.5158 | 60.29%
257 | 39.3365 | 1.9668 | -2.781 | -10.8175 | 3883.9556 | 618.1507 | 8.5975 | 2.3882 | 42.1175 | 59.7%
258 | 39.0585 | 1.9529 | -2.5582 | -10.7411 | 3865.1093 | 615.1512 | 8.5142 | 2.3651 | 41.6167 | 59.13%
259 | 38.8803 | 1.944 | -2.3455 | -10.6921 | 3846.349 | 612.1655 | 8.4318 | 2.3422 | 41.2258 | 58.55%
260 | 38.6823 | 1.9341 | -2.1345 | -10.6376 | 3827.6842 | 609.1949 | 8.3502 | 2.3195 | 40.8168 | 57.99%
261 | 38.4896 | 1.9245 | -1.9268 | -10.5846 | 3809.1125 | 606.2391 | 8.2693 | 2.297 | 40.4163 | 57.43%
262 | 38.255 | 1.9127 | -1.7202 | -10.5201 | 3790.6539 | 603.3013 | 8.1894 | 2.2748 | 39.9752 | 56.87%
263 | 37.9884 | 1.8994 | -1.5161 | -10.4468 | 3772.324 | 600.384 | 8.1104 | 2.2529 | 39.5045 | 56.32%
264 | 37.8108 | 1.8905 | -1.3189 | -10.398 | 3754.0798 | 597.4804 | 8.0321 | 2.2311 | 39.1296 | 55.78%
265 | 37.7485 | 1.8874 | -1.1275 | -10.3808 | 3735.8656 | 594.5815 | 7.9544 | 2.2095 | 38.8759 | 55.24%
266 | 37.6151 | 1.8808 | -0.93539 | -10.3442 | 3717.7158 | 591.6928 | 7.8773 | 2.1881 | 38.5505 | 54.7%
267 | 37.5004 | 1.875 | -0.74565 | -10.3126 | 3699.6214 | 588.813 | 7.8008 | 2.1669 | 38.246 | 54.17%
268 | 37.4398 | 1.872 | -0.5583 | -10.296 | 3681.5561 | 585.9379 | 7.7248 | 2.1458 | 37.9981 | 53.64%
269 | 37.3914 | 1.8696 | -0.37194 | -10.2826 | 3663.5142 | 583.0664 | 7.6492 | 2.1248 | 37.7633 | 53.12%
270 | 37.3868 | 1.8693 | -0.18641 | -10.2814 | 3645.4746 | 580.1953 | 7.5741 | 2.1039 | 37.5732 | 52.6%
271 | 37.3234 | 1.8662 | -0.0010924 | -10.2639 | 3627.4655 | 577.3291 | 7.4994 | 2.0832 | 37.3245 | 52.08%
272 | 37.1073 | 1.8554 | 0.18216 | -10.2045 | 3609.5607 | 574.4794 | 7.4256 | 2.0627 | 36.9252 | 51.57%
273 | 36.8134 | 1.8407 | 0.36126 | -10.1237 | 3591.7978 | 571.6524 | 7.3527 | 2.0424 | 36.4521 | 51.06%
274 | 36.5933 | 1.8297 | 0.53731 | -10.0632 | 3574.141 | 568.8422 | 7.2806 | 2.0224 | 36.056 | 50.56%
275 | 36.3419 | 1.8171 | 0.70948 | -9.994 | 3556.6055 | 566.0514 | 7.2093 | 2.0026 | 35.6324 | 50.06%
276 | 35.9636 | 1.7982 | 0.87462 | -9.89 | 3539.2526 | 563.2895 | 7.1391 | 1.9831 | 35.089 | 49.58%
277 | 35.7539 | 1.7877 | 1.0396 | -9.8323 | 3522.0008 | 560.5438 | 7.0697 | 1.9638 | 34.7142 | 49.1%
278 | 35.4269 | 1.7713 | 1.1974 | -9.7424 | 3504.9068 | 557.8232 | 7.0013 | 1.9448 | 34.2295 | 48.62%
279 | 35.1043 | 1.7552 | 1.3508 | -9.6537 | 3487.9685 | 555.1274 | 6.9337 | 1.926 | 33.7535 | 48.15%
280 | 34.8 | 1.74 | 1.5005 | -9.57 | 3471.177 | 552.455 | 6.8671 | 1.9075 | 33.2995 | 47.69%
281 | 34.3468 | 1.7173 | 1.6385 | -9.4454 | 3454.6042 | 549.8173 | 6.8017 | 1.8894 | 32.7083 | 47.23%
282 | 33.8065 | 1.6903 | 1.7656 | -9.2968 | 3438.2921 | 547.2212 | 6.7376 | 1.8716 | 32.0409 | 46.79%
283 | 33.2598 | 1.663 | 1.885 | -9.1464 | 3422.2438 | 544.667 | 6.6749 | 1.8541 | 31.3747 | 46.35%
284 | 32.7804 | 1.639 | 2.0015 | -9.0146 | 3406.4268 | 542.1497 | 6.6133 | 1.837 | 30.7789 | 45.93%
285 | 32.301 | 1.615 | 2.1117 | -8.8828 | 3390.8411 | 539.6691 | 6.553 | 1.8203 | 30.1893 | 45.51%
286 | 31.7354 | 1.5868 | 2.2096 | -8.7272 | 3375.5284 | 537.232 | 6.4939 | 1.8039 | 29.5258 | 45.1%
287 | 31.1953 | 1.5598 | 2.3022 | -8.5787 | 3360.4762 | 534.8364 | 6.4361 | 1.7878 | 28.8931 | 44.7%
288 | 30.8068 | 1.5403 | 2.4002 | -8.4719 | 3345.6115 | 532.4706 | 6.3793 | 1.772 | 28.4066 | 44.3%
289 | 30.3488 | 1.5174 | 2.4877 | -8.3459 | 3330.9677 | 530.14 | 6.3236 | 1.7566 | 27.8611 | 43.91%
290 | 29.8654 | 1.4933 | 2.5674 | -8.213 | 3316.5572 | 527.8465 | 6.269 | 1.7414 | 27.298 | 43.53%
291 | 29.2948 | 1.4647 | 2.6333 | -8.0561 | 3302.4221 | 525.5968 | 6.2157 | 1.7266 | 26.6614 | 43.16%
292 | 28.6465 | 1.4323 | 2.6852 | -7.8778 | 3288.5998 | 523.3969 | 6.1637 | 1.7122 | 25.9614 | 42.8%
293 | 27.979 | 1.399 | 2.7277 | -7.6942 | 3275.0995 | 521.2483 | 6.1132 | 1.6981 | 25.2513 | 42.45%
294 | 27.253 | 1.3626 | 2.7568 | -7.4946 | 3261.9495 | 519.1554 | 6.0643 | 1.6845 | 24.4962 | 42.11%
295 | 26.4416 | 1.3221 | 2.7689 | -7.2715 | 3249.1911 | 517.1248 | 6.0169 | 1.6714 | 23.6727 | 41.78%
296 | 25.7447 | 1.2872 | 2.7851 | -7.0798 | 3236.7689 | 515.1478 | 5.971 | 1.6586 | 22.9596 | 41.47%
297 | 24.8212 | 1.2411 | 2.7684 | -6.8258 | 3224.7923 | 513.2416 | 5.9269 | 1.6464 | 22.0528 | 41.16%
298 | 23.8274 | 1.1914 | 2.7345 | -6.5525 | 3213.2952 | 511.4118 | 5.8847 | 1.6346 | 21.0929 | 40.87%
299 | 22.8424 | 1.1421 | 2.6922 | -6.2817 | 3202.2734 | 509.6576 | 5.8444 | 1.6234 | 20.1502 | 40.59%
300 | 21.9288 | 1.0964 | 2.6496 | -6.0304 | 3191.6925 | 507.9736 | 5.8058 | 1.6127 | 19.2792 | 40.32%
301 | 20.9655 | 1.0483 | 2.5929 | -5.7655 | 3181.5764 | 506.3636 | 5.7691 | 1.6025 | 18.3726 | 40.06%
302 | 20.1317 | 1.0066 | 2.5447 | -5.5362 | 3171.8625 | 504.8176 | 5.7339 | 1.5928 | 17.587 | 39.82%
303 | 20.1317 | 1.0066 | 2.5985 | -5.5362 | 3162.1487 | 503.2716 | 5.6989 | 1.583 | 17.5332 | 39.58%
304 | 19.4567 | 0.97284 | 2.5624 | -5.3506 | 3152.7605 | 501.7774 | 5.6651 | 1.5736 | 16.8943 | 39.34%
305 | 19.121 | 0.95605 | 2.5672 | -5.2583 | 3143.5344 | 500.309 | 5.632 | 1.5644 | 16.5539 | 39.11%
306 | 19.0238 | 0.95119 | 2.6023 | -5.2316 | 3134.3551 | 498.8481 | 5.5991 | 1.5553 | 16.4216 | 38.88%
307 | 18.8276 | 0.94138 | 2.6227 | -5.1776 | 3125.2705 | 497.4023 | 5.5667 | 1.5463 | 16.2049 | 38.66%
308 | 18.6743 | 0.93372 | 2.6478 | -5.1354 | 3116.2599 | 495.9682 | 5.5346 | 1.5374 | 16.0265 | 38.44%
309 | 18.5784 | 0.92892 | 2.6801 | -5.109 | 3107.2956 | 494.5415 | 5.5029 | 1.5286 | 15.8982 | 38.21%
310 | 18.5314 | 0.92657 | 2.719 | -5.0961 | 3098.3539 | 493.1183 | 5.4712 | 1.5198 | 15.8124 | 37.99%
311 | 18.3087 | 0.91543 | 2.7311 | -5.0349 | 3089.5197 | 491.7123 | 5.4401 | 1.5111 | 15.5776 | 37.78%
312 | 18.5803 | 0.92902 | 2.8171 | -5.1096 | 3080.5545 | 490.2855 | 5.4085 | 1.5024 | 15.7633 | 37.56%
313 | 18.903 | 0.94515 | 2.913 | -5.1983 | 3071.4335 | 488.8338 | 5.3766 | 1.4935 | 15.9901 | 37.34%
314 | 19.2504 | 0.96252 | 3.0152 | -5.2938 | 3062.1449 | 487.3555 | 5.3441 | 1.4845 | 16.2351 | 37.11%
315 | 19.5941 | 0.97971 | 3.1196 | -5.3884 | 3052.6905 | 485.8508 | 5.3111 | 1.4753 | 16.4745 | 36.88%
316 | 20.1811 | 1.0091 | 3.2663 | -5.5498 | 3042.9528 | 484.301 | 5.2773 | 1.4659 | 16.9148 | 36.65%
317 | 20.807 | 1.0403 | 3.4242 | -5.7219 | 3032.9132 | 482.7031 | 5.2426 | 1.4563 | 17.3828 | 36.41%
318 | 21.3022 | 1.0651 | 3.5652 | -5.8581 | 3022.6346 | 481.0672 | 5.2071 | 1.4464 | 17.737 | 36.16%
319 | 21.7503 | 1.0875 | 3.7023 | -5.9813 | 3012.1398 | 479.3969 | 5.171 | 1.4364 | 18.048 | 35.91%
320 | 22.1656 | 1.1083 | 3.8376 | -6.0956 | 3001.4445 | 477.6947 | 5.1343 | 1.4262 | 18.3281 | 35.66%
321 | 22.1546 | 1.1077 | 3.9008 | -6.0925 | 2990.7546 | 475.9934 | 5.0978 | 1.4161 | 18.2538 | 35.4%
322 | 22.2044 | 1.1102 | 3.9749 | -6.1062 | 2980.0407 | 474.2882 | 5.0614 | 1.4059 | 18.2294 | 35.15%
323 | 22.153 | 1.1077 | 4.0309 | -6.0921 | 2969.3516 | 472.587 | 5.0251 | 1.3959 | 18.1221 | 34.9%
324 | 22.0258 | 1.1013 | 4.0723 | -6.0571 | 2958.7238 | 470.8955 | 4.9892 | 1.3859 | 17.9535 | 34.65%
325 | 21.839 | 1.092 | 4.1014 | -6.0057 | 2948.1862 | 469.2184 | 4.9537 | 1.376 | 17.7377 | 34.4%
326 | 21.6523 | 1.0826 | 4.1288 | -5.9544 | 2937.7387 | 467.5556 | 4.9187 | 1.3663 | 17.5235 | 34.16%
327 | 21.5158 | 1.0758 | 4.1644 | -5.9168 | 2927.357 | 465.9033 | 4.884 | 1.3567 | 17.3514 | 33.92%
328 | 21.2692 | 1.0635 | 4.177 | -5.849 | 2917.0943 | 464.27 | 4.8498 | 1.3472 | 17.0922 | 33.68%
329 | 21.0226 | 1.0511 | 4.1876 | -5.7812 | 2906.9506 | 462.6556 | 4.8161 | 1.3378 | 16.835 | 33.45%
330 | 20.7919 | 1.0396 | 4.1993 | -5.7178 | 2896.9182 | 461.0589 | 4.7829 | 1.3286 | 16.5926 | 33.21%
331 | 20.6595 | 1.033 | 4.2294 | -5.6814 | 2886.9497 | 459.4723 | 4.7501 | 1.3195 | 16.4301 | 32.99%
332 | 20.3907 | 1.0195 | 4.2299 | -5.6074 | 2877.1109 | 457.9064 | 4.7178 | 1.3105 | 16.1608 | 32.76%
333 | 20.3907 | 1.0195 | 4.285 | -5.6074 | 2867.2721 | 456.3405 | 4.6856 | 1.3015 | 16.1056 | 32.54%
334 | 20.2784 | 1.0139 | 4.3162 | -5.5766 | 2857.4875 | 454.7833 | 4.6536 | 1.2927 | 15.9622 | 32.32%
335 | 20.2155 | 1.0108 | 4.3571 | -5.5593 | 2847.7333 | 453.2308 | 4.6219 | 1.2839 | 15.8584 | 32.1%
336 | 19.9217 | 0.99608 | 4.3468 | -5.4785 | 2838.1208 | 451.7009 | 4.5908 | 1.2752 | 15.5749 | 31.88%
337 | 19.7006 | 0.98503 | 4.3504 | -5.4177 | 2828.615 | 450.1881 | 4.5601 | 1.2667 | 15.3502 | 31.67%
338 | 19.4718 | 0.97359 | 4.3504 | -5.3547 | 2819.2196 | 448.6927 | 4.5298 | 1.2583 | 15.1214 | 31.46%
339 | 19.5016 | 0.97508 | 4.4075 | -5.363 | 2809.8097 | 447.1951 | 4.4996 | 1.2499 | 15.0941 | 31.25%
340 | 19.5991 | 0.97996 | 4.4804 | -5.3898 | 2800.3529 | 445.69 | 4.4694 | 1.2415 | 15.1187 | 31.04%
341 | 19.6021 | 0.98011 | 4.5321 | -5.3906 | 2790.8946 | 444.1847 | 4.4393 | 1.2331 | 15.07 | 30.83%
342 | 19.3278 | 0.96639 | 4.5186 | -5.3152 | 2781.5686 | 442.7004 | 4.4096 | 1.2249 | 14.8093 | 30.62%
343 | 18.8587 | 0.94293 | 4.4567 | -5.1861 | 2772.4691 | 441.2522 | 4.3808 | 1.2169 | 14.402 | 30.42%
344 | 18.3376 | 0.91688 | 4.3788 | -5.0428 | 2763.6209 | 439.8439 | 4.3529 | 1.2091 | 13.9588 | 30.23%
345 | 17.879 | 0.89395 | 4.3122 | -4.9167 | 2754.9941 | 438.4709 | 4.3258 | 1.2016 | 13.5668 | 30.04%
346 | 17.4294 | 0.87147 | 4.2446 | -4.7931 | 2746.5841 | 437.1324 | 4.2994 | 1.1943 | 13.1848 | 29.86%
347 | 16.2899 | 0.81449 | 4.0036 | -4.4797 | 2738.724 | 435.8815 | 4.2748 | 1.1875 | 12.2863 | 29.69%
348 | 16.2899 | 0.81449 | 4.0388 | -4.4797 | 2730.8639 | 434.6305 | 4.2503 | 1.1806 | 12.2511 | 29.52%
349 | 15.9696 | 0.79848 | 3.9936 | -4.3917 | 2723.1583 | 433.4041 | 4.2264 | 1.174 | 11.9761 | 29.35%
350 | 15.5642 | 0.77821 | 3.9247 | -4.2802 | 2715.6484 | 432.2089 | 4.2031 | 1.1675 | 11.6395 | 29.19%
351 | 15.0226 | 0.75113 | 3.8186 | -4.1312 | 2708.3998 | 431.0552 | 4.1807 | 1.1613 | 11.2039 | 29.03%
352 | 14.5343 | 0.72671 | 3.723 | -3.9969 | 2701.3868 | 429.9391 | 4.1591 | 1.1553 | 10.8113 | 28.88%
353 | 14.0838 | 0.70419 | 3.6344 | -3.873 | 2694.5912 | 428.8575 | 4.1382 | 1.1495 | 10.4494 | 28.74%
354 | 13.5785 | 0.67892 | 3.5289 | -3.7341 | 2688.0394 | 427.8148 | 4.1181 | 1.1439 | 10.0496 | 28.6%
355 | 13.0357 | 0.65178 | 3.4108 | -3.5848 | 2681.7495 | 426.8137 | 4.0988 | 1.1386 | 9.6248 | 28.46%
356 | 12.5036 | 0.62518 | 3.2928 | -3.4385 | 2675.7163 | 425.8535 | 4.0804 | 1.1334 | 9.2108 | 28.34%
357 | 11.994 | 0.5997 | 3.1781 | -3.2984 | 2669.929 | 424.9324 | 4.0628 | 1.1285 | 8.8159 | 28.21%
358 | 11.4204 | 0.57102 | 3.0439 | -3.1406 | 2664.4185 | 424.0554 | 4.046 | 1.1239 | 8.3766 | 28.1%
359 | 10.784 | 0.5392 | 2.8901 | -2.9656 | 2659.2151 | 423.2272 | 4.0302 | 1.1195 | 7.8939 | 27.99%
360 | 10.0544 | 0.50272 | 2.7085 | -2.765 | 2654.3637 | 422.4551 | 4.0155 | 1.1154 | 7.3459 | 27.89%
361 | 9.1418 | 0.45709 | 2.4743 | -2.514 | 2649.9526 | 421.7531 | 4.0022 | 1.1117 | 6.6675 | 27.79%
362 | 8.3268 | 0.41634 | 2.2633 | -2.2899 | 2645.9348 | 421.1136 | 3.9901 | 1.1084 | 6.0634 | 27.71%
363 | 7.5117 | 0.37559 | 2.0497 | -2.0657 | 2642.3103 | 420.5368 | 3.9792 | 1.1053 | 5.462 | 27.63%
364 | 6.5787 | 0.32893 | 1.8012 | -1.8091 | 2639.136 | 420.0315 | 3.9696 | 1.1027 | 4.7774 | 27.57%
365 | 5.7992 | 0.28996 | 1.5926 | -1.5948 | 2636.3378 | 419.5862 | 3.9612 | 1.1003 | 4.2066 | 27.51%
366 | 5 | 0.25 | 1.3767 | -1.375 | 2633.9253 | 419.2022 | 3.9539 | 1.0983 | 3.6233 | 27.46%
367 | 4.1892 | 0.20946 | 1.156 | -1.152 | 2631.9039 | 418.8805 | 3.9479 | 1.0966 | 3.0332 | 27.42%
368 | 3.3929 | 0.16964 | 0.93797 | -0.93304 | 2630.2668 | 418.62 | 3.943 | 1.0953 | 2.4549 | 27.38%
369 | 2.5338 | 0.12669 | 0.70147 | -0.69679 | 2629.0442 | 418.4254 | 3.9393 | 1.0942 | 1.8323 | 27.36%
370 | 1.76 | 0.088002 | 0.48776 | -0.48401 | 2628.195 | 418.2902 | 3.9368 | 1.0935 | 1.2723 | 27.34%
371 | 1.1559 | 0.057796 | 0.32056 | -0.31788 | 2627.6372 | 418.2014 | 3.9351 | 1.0931 | 0.83536 | 27.33%
372 | 0.57068 | 0.028534 | 0.15833 | -0.15694 | 2627.3618 | 418.1576 | 3.9343 | 1.0928 | 0.41235 | 27.32%
373 | 0.06444 | 0.003222 | 0.017881 | -0.017721 | 2627.3307 | 418.1527 | 3.9342 | 1.0928 | 0.046559 | 27.32%
374 | -0.4294 | -0.02147 | -0.11914 | 0.11808 | 2627.5379 | 418.1857 | 3.9348 | 1.093 | -0.31026 | 27.32%
375 | -0.80124 | -0.040062 | -0.22224 | 0.22034 | 2627.9246 | 418.2472 | 3.9359 | 1.0933 | -0.579 | 27.33%
376 | -1.1514 | -0.057572 | -0.31923 | 0.31665 | 2628.4801 | 418.3356 | 3.9376 | 1.0938 | -0.83221 | 27.34%
377 | -1.4178 | -0.07089 | -0.39284 | 0.38989 | 2629.1642 | 418.4445 | 3.9397 | 1.0943 | -1.025 | 27.36%
378 | -1.5527 | -0.077636 | -0.42991 | 0.427 | 2629.9135 | 418.5637 | 3.9419 | 1.095 | -1.1228 | 27.37%
379 | -1.7142 | -0.08571 | -0.47425 | 0.4714 | 2630.7406 | 418.6954 | 3.9444 | 1.0957 | -1.2399 | 27.39%
380 | -1.8332 | -0.091662 | -0.50675 | 0.50414 | 2631.6251 | 418.8361 | 3.947 | 1.0964 | -1.3265 | 27.41%
381 | -1.961 | -0.098052 | -0.54159 | 0.53929 | 2632.5714 | 418.9867 | 3.9499 | 1.0972 | -1.4195 | 27.43%
382 | -2.1056 | -0.10528 | -0.58095 | 0.57905 | 2633.5874 | 419.1484 | 3.9529 | 1.098 | -1.5247 | 27.45%
383 | -2.2029 | -0.11014 | -0.60715 | 0.60579 | 2634.6503 | 419.3176 | 3.9561 | 1.0989 | -1.5957 | 27.47%
384 | -2.3348 | -0.11674 | -0.64281 | 0.64207 | 2635.7769 | 419.4969 | 3.9595 | 1.0999 | -1.692 | 27.5%
385 | -2.5632 | -0.12816 | -0.70485 | 0.70487 | 2637.0136 | 419.6938 | 3.9632 | 1.1009 | -1.8583 | 27.52%
386 | -2.783 | -0.13915 | -0.76431 | 0.76533 | 2638.3565 | 419.9075 | 3.9673 | 1.102 | -2.0187 | 27.55%
387 | -3.0028 | -0.15014 | -0.82353 | 0.82577 | 2639.8054 | 420.1381 | 3.9716 | 1.1032 | -2.1793 | 27.58%
388 | -3.1114 | -0.15557 | -0.85204 | 0.85562 | 2641.3066 | 420.377 | 3.9761 | 1.1045 | -2.2593 | 27.61%
389 | -3.2508 | -0.16254 | -0.88884 | 0.89396 | 2642.8752 | 420.6266 | 3.9809 | 1.1058 | -2.3619 | 27.64%
390 | -3.3714 | -0.16857 | -0.92035 | 0.92715 | 2644.5019 | 420.8856 | 3.9858 | 1.1072 | -2.4511 | 27.68%
391 | -3.5188 | -0.17594 | -0.95896 | 0.96766 | 2646.1998 | 421.1558 | 3.9909 | 1.1086 | -2.5598 | 27.71%
392 | -3.862 | -0.1931 | -1.0506 | 1.062 | 2648.0632 | 421.4524 | 3.9965 | 1.1101 | -2.8114 | 27.75%
393 | -4.2052 | -0.21026 | -1.1417 | 1.1564 | 2650.0923 | 421.7753 | 4.0026 | 1.1118 | -3.0635 | 27.8%
394 | -4.6848 | -0.23424 | -1.2692 | 1.2883 | 2652.3528 | 422.1351 | 4.0095 | 1.1137 | -3.4156 | 27.84%
395 | -5.1182 | -0.25591 | -1.3833 | 1.4075 | 2654.8224 | 422.5281 | 4.0169 | 1.1158 | -3.735 | 27.9%
396 | -5.4182 | -0.27091 | -1.4606 | 1.49 | 2657.4367 | 422.9442 | 4.0248 | 1.118 | -3.9576 | 27.95%
397 | -5.9369 | -0.29684 | -1.5959 | 1.6326 | 2660.3014 | 423.4001 | 4.0335 | 1.1204 | -4.341 | 28.01%
398 | -6.3441 | -0.31721 | -1.7002 | 1.7446 | 2663.3625 | 423.8873 | 4.0428 | 1.123 | -4.6439 | 28.08%
399 | -6.672 | -0.3336 | -1.7823 | 1.8348 | 2666.5818 | 424.3997 | 4.0526 | 1.1257 | -4.8897 | 28.14%
400 | -6.9106 | -0.34553 | -1.8398 | 1.9004 | 2669.9163 | 424.9304 | 4.0627 | 1.1285 | -5.0708 | 28.21%
401 | -7.1656 | -0.35828 | -1.901 | 1.9706 | 2673.3738 | 425.4807 | 4.0733 | 1.1315 | -5.2646 | 28.29%
402 | -7.2476 | -0.36238 | -1.9159 | 1.9931 | 2676.8709 | 426.0372 | 4.0839 | 1.1344 | -5.3318 | 28.36%
403 | -7.2715 | -0.36358 | -1.9152 | 1.9997 | 2680.3795 | 426.5956 | 4.0946 | 1.1374 | -5.3564 | 28.43%
404 | -7.3048 | -0.36524 | -1.9169 | 2.0088 | 2683.9042 | 427.1566 | 4.1054 | 1.1404 | -5.388 | 28.51%
405 | -7.4364 | -0.37182 | -1.9441 | 2.045 | 2687.4924 | 427.7277 | 4.1164 | 1.1434 | -5.4923 | 28.59%
406 | -7.5049 | -0.37525 | -1.9546 | 2.0639 | 2691.1136 | 428.304 | 4.1275 | 1.1465 | -5.5503 | 28.66%
407 | -7.6761 | -0.38381 | -1.9915 | 2.1109 | 2694.8174 | 428.8935 | 4.1389 | 1.1497 | -5.6847 | 28.74%
408 | -7.7225 | -0.38613 | -1.9956 | 2.1237 | 2698.5437 | 429.4866 | 4.1503 | 1.1529 | -5.7269 | 28.82%
409 | -7.9583 | -0.39792 | -2.0483 | 2.1885 | 2702.3837 | 430.0977 | 4.1621 | 1.1562 | -5.9101 | 28.9%
410 | -8.3896 | -0.41948 | -2.1502 | 2.3071 | 2706.4318 | 430.742 | 4.1746 | 1.1596 | -6.2394 | 28.99%
411 | -8.8558 | -0.44279 | -2.2595 | 2.4353 | 2710.7048 | 431.4221 | 4.1878 | 1.1633 | -6.5963 | 29.08%
412 | -9.2464 | -0.46232 | -2.348 | 2.5427 | 2715.1663 | 432.1321 | 4.2016 | 1.1671 | -6.8983 | 29.18%
413 | -9.5876 | -0.47938 | -2.4227 | 2.6366 | 2719.7925 | 432.8684 | 4.2159 | 1.1711 | -7.1649 | 29.28%
414 | -9.8746 | -0.49373 | -2.4825 | 2.7155 | 2724.5571 | 433.6267 | 4.2307 | 1.1752 | -7.3921 | 29.38%
415 | -10.1398 | -0.50699 | -2.5357 | 2.7884 | 2729.4497 | 434.4054 | 4.2459 | 1.1794 | -7.6041 | 29.49%
416 | -10.4361 | -0.5218 | -2.5955 | 2.8699 | 2734.4852 | 435.2068 | 4.2616 | 1.1838 | -7.8405 | 29.59%
417 | -10.5778 | -0.52889 | -2.616 | 2.9089 | 2739.5892 | 436.0192 | 4.2775 | 1.1882 | -7.9617 | 29.71%
418 | -10.685 | -0.53425 | -2.6275 | 2.9384 | 2744.7448 | 436.8397 | 4.2937 | 1.1927 | -8.0575 | 29.82%
419 | -10.7731 | -0.53866 | -2.6338 | 2.9626 | 2749.943 | 437.667 | 4.3099 | 1.1972 | -8.1393 | 29.93%
420 | -10.8642 | -0.54321 | -2.6405 | 2.9876 | 2755.1851 | 438.5013 | 4.3264 | 1.2018 | -8.2237 | 30.04%
421 | -10.9928 | -0.54964 | -2.6558 | 3.023 | 2760.4893 | 439.3455 | 4.3431 | 1.2064 | -8.337 | 30.16%
422 | -11.0628 | -0.55314 | -2.6565 | 3.0423 | 2765.8273 | 440.1951 | 4.3599 | 1.2111 | -8.4062 | 30.28%
423 | -11.1663 | -0.55831 | -2.6649 | 3.0707 | 2771.2151 | 441.0526 | 4.3769 | 1.2158 | -8.5014 | 30.39%
424 | -11.1742 | -0.55871 | -2.6502 | 3.0729 | 2776.6069 | 441.9107 | 4.3939 | 1.2205 | -8.524 | 30.51%
425 | -11.3702 | -0.56851 | -2.6797 | 3.1268 | 2782.0931 | 442.7839 | 4.4113 | 1.2254 | -8.6905 | 30.63%
426 | -11.4953 | -0.57476 | -2.6918 | 3.1612 | 2787.6398 | 443.6666 | 4.4289 | 1.2303 | -8.8035 | 30.76%
427 | -11.609 | -0.58045 | -2.7006 | 3.1925 | 2793.2413 | 444.5582 | 4.4467 | 1.2352 | -8.9084 | 30.88%
428 | -11.7101 | -0.58551 | -2.706 | 3.2203 | 2798.8916 | 445.4574 | 4.4647 | 1.2402 | -9.0041 | 31.01%
429 | -11.7007 | -0.58504 | -2.6856 | 3.2177 | 2804.5373 | 446.356 | 4.4828 | 1.2452 | -9.0151 | 31.13%
430 | -11.6913 | -0.58457 | -2.6653 | 3.2151 | 2810.1786 | 447.2538 | 4.5008 | 1.2502 | -9.026 | 31.26%
431 | -11.5565 | -0.57782 | -2.6168 | 3.178 | 2815.7547 | 448.1413 | 4.5187 | 1.2552 | -8.9397 | 31.38%
432 | -11.4599 | -0.57299 | -2.5774 | 3.1515 | 2821.2843 | 449.0213 | 4.5365 | 1.2601 | -8.8825 | 31.5%
433 | -11.2865 | -0.56432 | -2.5214 | 3.1038 | 2826.7302 | 449.8881 | 4.554 | 1.265 | -8.7651 | 31.62%
434 | -11.2064 | -0.56032 | -2.4868 | 3.0818 | 2832.1374 | 450.7487 | 4.5714 | 1.2698 | -8.7197 | 31.75%
435 | -11.1852 | -0.55926 | -2.4654 | 3.0759 | 2837.5344 | 451.6076 | 4.5889 | 1.2747 | -8.7197 | 31.87%
436 | -11.4132 | -0.57066 | -2.4986 | 3.1386 | 2843.0414 | 452.4841 | 4.6067 | 1.2796 | -8.9146 | 31.99%
437 | -11.6176 | -0.58088 | -2.5256 | 3.1949 | 2848.6471 | 453.3763 | 4.6249 | 1.2847 | -9.092 | 32.12%
438 | -11.9068 | -0.59534 | -2.5699 | 3.2744 | 2854.3923 | 454.2906 | 4.6435 | 1.2899 | -9.3369 | 32.25%
439 | -12.1441 | -0.6072 | -2.6017 | 3.3396 | 2860.252 | 455.2232 | 4.6626 | 1.2952 | -9.5424 | 32.38%
440 | -12.3319 | -0.61659 | -2.6219 | 3.3913 | 2866.2023 | 456.1703 | 4.6821 | 1.3006 | -9.71 | 32.51%
441 | -12.3054 | -0.61527 | -2.5962 | 3.384 | 2872.1398 | 457.1152 | 4.7015 | 1.306 | -9.7092 | 32.65%
442 | -12.1057 | -0.60529 | -2.5344 | 3.3291 | 2877.981 | 458.0449 | 4.7206 | 1.3113 | -9.5713 | 32.78%
443 | -12.171 | -0.60855 | -2.5285 | 3.347 | 2883.8537 | 458.9796 | 4.7399 | 1.3166 | -9.6425 | 32.92%
444 | -12.6345 | -0.63172 | -2.604 | 3.4745 | 2889.95 | 459.9498 | 4.76 | 1.3222 | -10.0305 | 33.06%
445 | -13.0612 | -0.65306 | -2.6697 | 3.5918 | 2896.2522 | 460.9529 | 4.7807 | 1.328 | -10.3916 | 33.2%
446 | -13.4852 | -0.67426 | -2.7326 | 3.7084 | 2902.759 | 461.9884 | 4.8022 | 1.334 | -10.7526 | 33.35%
447 | -13.9299 | -0.69649 | -2.7974 | 3.8307 | 2909.4804 | 463.0582 | 4.8245 | 1.3401 | -11.1325 | 33.5%
448 | -14.4044 | -0.72022 | -2.8656 | 3.9612 | 2916.4307 | 464.1644 | 4.8476 | 1.3466 | -11.5389 | 33.66%
449 | -14.6083 | -0.73041 | -2.878 | 4.0173 | 2923.4794 | 465.2862 | 4.8711 | 1.3531 | -11.7303 | 33.83%
450 | -14.8561 | -0.74281 | -2.8978 | 4.0854 | 2930.6477 | 466.4271 | 4.895 | 1.3597 | -11.9583 | 33.99%
451 | -15.1544 | -0.75772 | -2.9258 | 4.1675 | 2937.9599 | 467.5908 | 4.9194 | 1.3665 | -12.2286 | 34.16%
452 | -15.5721 | -0.7786 | -2.9747 | 4.2823 | 2945.4737 | 468.7867 | 4.9446 | 1.3735 | -12.5974 | 34.34%
453 | -15.7305 | -0.78652 | -2.9723 | 4.3259 | 2953.0639 | 469.9947 | 4.9701 | 1.3806 | -12.7582 | 34.51%
454 | -15.7542 | -0.78771 | -2.9439 | 4.3324 | 2960.6655 | 471.2046 | 4.9958 | 1.3877 | -12.8104 | 34.69%
455 | -15.7604 | -0.78802 | -2.9121 | 4.3341 | 2968.2701 | 472.4149 | 5.0215 | 1.3948 | -12.8484 | 34.87%
456 | -15.8077 | -0.79038 | -2.8877 | 4.3471 | 2975.8976 | 473.6288 | 5.0473 | 1.402 | -12.92 | 35.05%
457 | -15.8247 | -0.79124 | -2.8576 | 4.3518 | 2983.5332 | 474.8441 | 5.0732 | 1.4092 | -12.9671 | 35.23%
458 | -15.9116 | -0.79558 | -2.8398 | 4.3757 | 2991.2108 | 476.066 | 5.0994 | 1.4165 | -13.0718 | 35.41%
459 | -16.1163 | -0.80582 | -2.8421 | 4.432 | 2998.9872 | 477.3036 | 5.1259 | 1.4239 | -13.2742 | 35.6%
460 | -16.2091 | -0.81045 | -2.8237 | 4.4575 | 3006.8083 | 478.5484 | 5.1527 | 1.4313 | -13.3854 | 35.78%
461 | -16.4567 | -0.82284 | -2.8311 | 4.5256 | 3014.7489 | 479.8122 | 5.1799 | 1.4389 | -13.6256 | 35.97%
462 | -16.5366 | -0.82683 | -2.8087 | 4.5476 | 3022.728 | 481.0821 | 5.2074 | 1.4465 | -13.7279 | 36.16%
463 | -16.6416 | -0.83208 | -2.7899 | 4.5764 | 3030.7578 | 482.3601 | 5.2351 | 1.4542 | -13.8517 | 36.35%
464 | -16.7882 | -0.83941 | -2.7772 | 4.6168 | 3038.8583 | 483.6493 | 5.2631 | 1.462 | -14.011 | 36.55%
465 | -16.8423 | -0.84211 | -2.7486 | 4.6316 | 3046.985 | 484.9427 | 5.2913 | 1.4698 | -14.0937 | 36.75%
466 | -16.6478 | -0.83239 | -2.6799 | 4.5782 | 3055.0178 | 486.2212 | 5.3192 | 1.4776 | -13.968 | 36.94%
467 | -16.3969 | -0.81985 | -2.6035 | 4.5092 | 3062.9295 | 487.4804 | 5.3468 | 1.4852 | -13.7934 | 37.13%
468 | -16.3969 | -0.81985 | -2.5679 | 4.5092 | 3070.8413 | 488.7396 | 5.3745 | 1.4929 | -13.8291 | 37.32%
469 | -16.3185 | -0.81592 | -2.5202 | 4.4876 | 3078.7152 | 489.9927 | 5.4021 | 1.5006 | -13.7983 | 37.51%
470 | -16.344 | -0.8172 | -2.4887 | 4.4946 | 3086.6014 | 491.2479 | 5.4298 | 1.5083 | -13.8553 | 37.71%
471 | -16.3736 | -0.81868 | -2.4577 | 4.5028 | 3094.5019 | 492.5053 | 5.4576 | 1.516 | -13.916 | 37.9%
472 | -16.3915 | -0.81958 | -2.4247 | 4.5077 | 3102.411 | 493.7641 | 5.4856 | 1.5238 | -13.9668 | 38.09%
473 | -16.3771 | -0.81885 | -2.387 | 4.5037 | 3110.3132 | 495.0217 | 5.5135 | 1.5315 | -13.9901 | 38.29%
474 | -16.3074 | -0.81537 | -2.3414 | 4.4845 | 3118.1817 | 496.274 | 5.5415 | 1.5393 | -13.9659 | 38.48%
475 | -16.2376 | -0.81188 | -2.2964 | 4.4653 | 3126.0166 | 497.521 | 5.5694 | 1.547 | -13.9412 | 38.68%
476 | -16.1236 | -0.80618 | -2.2456 | 4.434 | 3133.7964 | 498.7592 | 5.5971 | 1.5548 | -13.8779 | 38.87%
477 | -15.8585 | -0.79293 | -2.1751 | 4.3611 | 3141.4484 | 499.977 | 5.6245 | 1.5624 | -13.6835 | 39.06%
478 | -15.5508 | -0.77754 | -2.1004 | 4.2765 | 3148.9519 | 501.1713 | 5.6514 | 1.5698 | -13.4503 | 39.25%
479 | -15.166 | -0.7583 | -2.0176 | 4.1707 | 3156.2697 | 502.3359 | 5.6777 | 1.5771 | -13.1484 | 39.43%
480 | -14.5333 | -0.72667 | -1.9048 | 3.9967 | 3163.2822 | 503.452 | 5.7029 | 1.5841 | -12.6286 | 39.6%
481 | -13.8884 | -0.69442 | -1.794 | 3.8193 | 3169.9835 | 504.5185 | 5.7271 | 1.5909 | -12.0943 | 39.77%
482 | -13.3149 | -0.66575 | -1.6959 | 3.6616 | 3176.4082 | 505.5411 | 5.7504 | 1.5973 | -11.619 | 39.93%
483 | -12.843 | -0.64215 | -1.6135 | 3.5318 | 3182.6051 | 506.5273 | 5.7728 | 1.6036 | -11.2294 | 40.09%
484 | -12.3834 | -0.61917 | -1.5351 | 3.4054 | 3188.5802 | 507.4783 | 5.7945 | 1.6096 | -10.8483 | 40.24%
485 | -11.8326 | -0.59163 | -1.4478 | 3.254 | 3194.2896 | 508.387 | 5.8153 | 1.6154 | -10.3848 | 40.38%
486 | -11.3087 | -0.56544 | -1.3663 | 3.1099 | 3199.7462 | 509.2554 | 5.8352 | 1.6209 | -9.9424 | 40.52%
487 | -10.7397 | -0.53699 | -1.2819 | 2.9534 | 3204.9283 | 510.0802 | 5.8541 | 1.6261 | -9.4579 | 40.65%
488 | -10.2457 | -0.51229 | -1.2086 | 2.8176 | 3209.872 | 510.867 | 5.8722 | 1.6312 | -9.0371 | 40.78%
489 | -9.9699 | -0.49849 | -1.1627 | 2.7417 | 3214.6826 | 511.6326 | 5.8898 | 1.636 | -8.8072 | 40.9%
490 | -9.6912 | -0.48456 | -1.1176 | 2.6651 | 3219.3588 | 512.3769 | 5.9069 | 1.6408 | -8.5736 | 41.02%
491 | -9.535 | -0.47675 | -1.0874 | 2.6221 | 3223.9595 | 513.1091 | 5.9238 | 1.6455 | -8.4476 | 41.14%
492 | -9.3654 | -0.46827 | -1.0563 | 2.5755 | 3228.4785 | 513.8283 | 5.9404 | 1.6501 | -8.3091 | 41.25%
493 | -9.1678 | -0.45839 | -1.0228 | 2.5212 | 3232.9021 | 514.5323 | 5.9567 | 1.6546 | -8.1451 | 41.37%
494 | -8.9462 | -0.44731 | -0.98728 | 2.4602 | 3237.2187 | 515.2194 | 5.9726 | 1.6591 | -7.9589 | 41.48%
495 | -8.5272 | -0.42636 | -0.93117 | 2.345 | 3241.3332 | 515.8742 | 5.9878 | 1.6633 | -7.5961 | 41.58%
496 | -8.0937 | -0.40469 | -0.8749 | 2.2258 | 3245.2386 | 516.4958 | 6.0023 | 1.6673 | -7.2188 | 41.68%
497 | -7.4234 | -0.37117 | -0.7948 | 2.0414 | 3248.8205 | 517.0658 | 6.0155 | 1.671 | -6.6286 | 41.77%
498 | -7.4234 | -0.37117 | -0.78749 | 2.0414 | 3252.4024 | 517.6359 | 6.0288 | 1.6747 | -6.6359 | 41.87%
499 | -7.1118 | -0.35559 | -0.74758 | 1.9558 | 3255.8339 | 518.1821 | 6.0415 | 1.6782 | -6.3643 | 41.96%
500 | -6.8581 | -0.3429 | -0.71455 | 1.886 | 3259.143 | 518.7087 | 6.0538 | 1.6816 | -6.1435 | 42.04%
501 | -6.7792 | -0.33896 | -0.7002 | 1.8643 | 3262.4141 | 519.2293 | 6.066 | 1.685 | -6.079 | 42.12%
502 | -6.7179 | -0.33589 | -0.68785 | 1.8474 | 3265.6556 | 519.7452 | 6.078 | 1.6883 | -6.03 | 42.21%
503 | -6.3969 | -0.31985 | -0.64942 | 1.7592 | 3268.7422 | 520.2365 | 6.0895 | 1.6915 | -5.7475 | 42.29%
504 | -6.046 | -0.3023 | -0.6088 | 1.6627 | 3271.6595 | 520.7008 | 6.1004 | 1.6946 | -5.4372 | 42.36%
505 | -5.7017 | -0.28509 | -0.56969 | 1.568 | 3274.4106 | 521.1386 | 6.1107 | 1.6974 | -5.132 | 42.44%
506 | -5.3535 | -0.26767 | -0.53097 | 1.4722 | 3276.9937 | 521.5498 | 6.1203 | 1.7001 | -4.8225 | 42.5%
507 | -4.9059 | -0.24529 | -0.48324 | 1.3491 | 3279.3609 | 521.9265 | 6.1292 | 1.7025 | -4.4226 | 42.56%
508 | -4.7506 | -0.23753 | -0.4649 | 1.3064 | 3281.6531 | 522.2913 | 6.1377 | 1.7049 | -4.2857 | 42.62%
509 | -4.541 | -0.22705 | -0.44159 | 1.2488 | 3283.8442 | 522.64 | 6.1459 | 1.7072 | -4.0994 | 42.68%
510 | -4.3424 | -0.21712 | -0.41971 | 1.1942 | 3285.9395 | 522.9735 | 6.1538 | 1.7094 | -3.9227 | 42.73%
511 | -4.1296 | -0.20648 | -0.39683 | 1.1357 | 3287.9321 | 523.2906 | 6.1612 | 1.7115 | -3.7328 | 42.79%
512 | -3.7136 | -0.18568 | -0.35492 | 1.0212 | 3289.724 | 523.5758 | 6.168 | 1.7133 | -3.3587 | 42.83%
513 | -3.2419 | -0.16209 | -0.30834 | 0.89152 | 3291.2882 | 523.8248 | 6.1738 | 1.715 | -2.9335 | 42.87%
514 | -2.7663 | -0.13831 | -0.262 | 0.76073 | 3292.623 | 524.0372 | 6.1788 | 1.7163 | -2.5043 | 42.91%
515 | -2.2554 | -0.11277 | -0.21287 | 0.62025 | 3293.7113 | 524.2104 | 6.1829 | 1.7175 | -2.0426 | 42.94%
516 | -1.7859 | -0.089296 | -0.16807 | 0.49113 | 3294.573 | 524.3476 | 6.1862 | 1.7184 | -1.6178 | 42.96%
517 | -1.4031 | -0.070154 | -0.13175 | 0.38585 | 3295.25 | 524.4553 | 6.1887 | 1.7191 | -1.2713 | 42.98%
518 | -1.006 | -0.0503 | -0.094302 | 0.27665 | 3295.7354 | 524.5326 | 6.1905 | 1.7196 | -0.9117 | 42.99%
519 | -0.7566 | -0.03783 | -0.070835 | 0.20806 | 3296.1005 | 524.5907 | 6.1919 | 1.72 | -0.68577 | 43%
520 | -0.74484 | -0.037242 | -0.06966 | 0.20483 | 3296.4599 | 524.6479 | 6.1932 | 1.7203 | -0.67518 | 43.01%
521 | -0.73308 | -0.036654 | -0.068488 | 0.2016 | 3296.8136 | 524.7042 | 6.1946 | 1.7207 | -0.66459 | 43.02%
522 | -0.72132 | -0.036066 | -0.06732 | 0.19836 | 3297.1617 | 524.7596 | 6.1959 | 1.7211 | -0.654 | 43.03%
523 | -0.70956 | -0.035478 | -0.066155 | 0.19513 | 3297.504 | 524.8141 | 6.1972 | 1.7214 | -0.64341 | 43.04%
524 | -0.6978 | -0.03489 | -0.064993 | 0.19189 | 3297.8407 | 524.8677 | 6.1984 | 1.7218 | -0.63281 | 43.04%
525 | -0.68604 | -0.034302 | -0.063835 | 0.18866 | 3298.1717 | 524.9203 | 6.1997 | 1.7221 | -0.62221 | 43.05%
526 | -0.67428 | -0.033714 | -0.06268 | 0.18543 | 3298.4971 | 524.9721 | 6.2009 | 1.7225 | -0.6116 | 43.06%
527 | -0.66356 | -0.033178 | -0.061624 | 0.18248 | 3298.8173 | 525.0231 | 6.2021 | 1.7228 | -0.60194 | 43.07%
528 | -0.65288 | -0.032644 | -0.060575 | 0.17954 | 3299.1323 | 525.0732 | 6.2033 | 1.7231 | -0.5923 | 43.08%
529 | -0.6422 | -0.03211 | -0.059529 | 0.17661 | 3299.4422 | 525.1225 | 6.2045 | 1.7235 | -0.58267 | 43.09%
530 | -0.51872 | -0.025936 | -0.048043 | 0.14265 | 3299.6925 | 525.1624 | 6.2054 | 1.7237 | -0.47068 | 43.09%
531 | 0.0092 | 0.00046 | 0.00085178 | -0.00253 | 3299.688 | 525.1617 | 6.2054 | 1.7237 | 0.0083482 | 43.09%
532 | 0.34288 | 0.017144 | 0.031754 | -0.094292 | 3299.5226 | 525.1353 | 6.2048 | 1.7235 | 0.31113 | 43.09%
533 | 0.82672 | 0.041336 | 0.076625 | -0.22735 | 3299.1237 | 525.0718 | 6.2033 | 1.7231 | 0.75009 | 43.08%
534 | 1.3429 | 0.067146 | 0.12466 | -0.3693 | 3298.4757 | 524.9687 | 6.2008 | 1.7225 | 1.2183 | 43.06%
535 | 1.9323 | 0.096616 | 0.1798 | -0.53139 | 3297.5433 | 524.8203 | 6.1973 | 1.7215 | 1.7525 | 43.04%
536 | 2.6492 | 0.13246 | 0.2473 | -0.72852 | 3296.2651 | 524.6169 | 6.1925 | 1.7201 | 2.4019 | 43%
537 | 3.2475 | 0.16237 | 0.30443 | -0.89306 | 3294.6981 | 524.3675 | 6.1866 | 1.7185 | 2.9431 | 42.96%
538 | 3.866 | 0.1933 | 0.36424 | -1.0632 | 3292.8327 | 524.0706 | 6.1796 | 1.7166 | 3.5018 | 42.91%
539 | 4.1603 | 0.20801 | 0.39417 | -1.1441 | 3290.8253 | 523.7511 | 6.1721 | 1.7145 | 3.7661 | 42.86%
540 | 4.437 | 0.22185 | 0.42292 | -1.2202 | 3288.6844 | 523.4104 | 6.1641 | 1.7122 | 4.014 | 42.81%
541 | 4.7589 | 0.23794 | 0.45651 | -1.3087 | 3286.3882 | 523.0449 | 6.1555 | 1.7098 | 4.3024 | 42.75%
542 | 5.6405 | 0.28203 | 0.54497 | -1.5511 | 3283.6665 | 522.6118 | 6.1453 | 1.707 | 5.0955 | 42.68%
543 | 5.6405 | 0.28203 | 0.54919 | -1.5511 | 3280.9449 | 522.1786 | 6.1351 | 1.7042 | 5.0913 | 42.6%
544 | 5.9436 | 0.29718 | 0.58327 | -1.6345 | 3278.0771 | 521.7222 | 6.1244 | 1.7012 | 5.3603 | 42.53%
545 | 6.2601 | 0.313 | 0.6194 | -1.7215 | 3275.0565 | 521.2414 | 6.1131 | 1.6981 | 5.6407 | 42.45%
546 | 6.5842 | 0.32921 | 0.65708 | -1.8107 | 3271.8795 | 520.7358 | 6.1012 | 1.6948 | 5.9272 | 42.37%
547 | 6.9957 | 0.34978 | 0.70445 | -1.9238 | 3268.504 | 520.1986 | 6.0886 | 1.6913 | 6.2912 | 42.28%
548 | 7.3814 | 0.36907 | 0.75033 | -2.0299 | 3264.9424 | 519.6317 | 6.0754 | 1.6876 | 6.6311 | 42.19%
549 | 7.7132 | 0.38566 | 0.79178 | -2.1211 | 3261.2206 | 519.0394 | 6.0615 | 1.6838 | 6.9214 | 42.09%
550 | 8.0634 | 0.40317 | 0.83617 | -2.2174 | 3257.3299 | 518.4202 | 6.0471 | 1.6797 | 7.2272 | 41.99%
551 | 8.3156 | 0.41578 | 0.87135 | -2.2868 | 3253.3176 | 517.7816 | 6.0322 | 1.6756 | 7.4442 | 41.89%
552 | 8.4552 | 0.42276 | 0.89539 | -2.3252 | 3249.2378 | 517.1323 | 6.0171 | 1.6714 | 7.5598 | 41.79%
553 | 8.5299 | 0.42649 | 0.91291 | -2.3457 | 3245.122 | 516.4772 | 6.0018 | 1.6672 | 7.617 | 41.68%
554 | 8.5121 | 0.4256 | 0.92063 | -2.3408 | 3241.0148 | 515.8235 | 5.9867 | 1.663 | 7.5914 | 41.57%
555 | 8.8006 | 0.44003 | 0.96195 | -2.4202 | 3236.7684 | 515.1477 | 5.971 | 1.6586 | 7.8387 | 41.47%
556 | 8.8006 | 0.44003 | 0.97222 | -2.4202 | 3232.522 | 514.4719 | 5.9553 | 1.6543 | 7.8284 | 41.36%
557 | 9.3946 | 0.46973 | 1.0492 | -2.5835 | 3227.989 | 513.7504 | 5.9386 | 1.6496 | 8.3454 | 41.24%
558 | 9.3946 | 0.46973 | 1.0609 | -2.5835 | 3223.456 | 513.029 | 5.922 | 1.645 | 8.3337 | 41.12%
559 | 9.3287 | 0.46644 | 1.065 | -2.5654 | 3218.9547 | 512.3126 | 5.9054 | 1.6404 | 8.2637 | 41.01%
560 | 9.2876 | 0.46438 | 1.0718 | -2.5541 | 3214.4733 | 511.5993 | 5.889 | 1.6358 | 8.2158 | 40.9%
561 | 9.2945 | 0.46473 | 1.0841 | -2.556 | 3209.9886 | 510.8856 | 5.8726 | 1.6313 | 8.2104 | 40.78%
562 | 9.3981 | 0.46991 | 1.1078 | -2.5845 | 3205.4539 | 510.1638 | 5.856 | 1.6267 | 8.2903 | 40.67%
563 | 9.447 | 0.47235 | 1.1254 | -2.5979 | 3200.8956 | 509.4384 | 5.8394 | 1.622 | 8.3216 | 40.55%
564 | 9.4323 | 0.47162 | 1.1355 | -2.5939 | 3196.3443 | 508.714 | 5.8228 | 1.6174 | 8.2969 | 40.44%
565 | 9.422 | 0.4711 | 1.146 | -2.5911 | 3191.7981 | 507.9904 | 5.8062 | 1.6128 | 8.276 | 40.32%
566 | 9.3767 | 0.46884 | 1.1522 | -2.5786 | 3187.2737 | 507.2704 | 5.7898 | 1.6083 | 8.2245 | 40.21%
567 | 9.1546 | 0.45773 | 1.1362 | -2.5175 | 3182.8564 | 506.5673 | 5.7737 | 1.6038 | 8.0184 | 40.1%
568 | 8.8161 | 0.4408 | 1.1046 | -2.4244 | 3178.6026 | 505.8903 | 5.7583 | 1.5995 | 7.7114 | 39.99%
569 | 8.3881 | 0.4194 | 1.0606 | -2.3067 | 3174.5552 | 505.2462 | 5.7437 | 1.5955 | 7.3275 | 39.89%
570 | 7.9968 | 0.39984 | 1.0198 | -2.1991 | 3170.6966 | 504.632 | 5.7297 | 1.5916 | 6.977 | 39.79%
571 | 7.6328 | 0.38164 | 0.9813 | -2.099 | 3167.0137 | 504.0459 | 5.7164 | 1.5879 | 6.6515 | 39.7%
572 | 7.3178 | 0.36589 | 0.94807 | -2.0124 | 3163.4828 | 503.4839 | 5.7037 | 1.5844 | 6.3697 | 39.61%
573 | 7.1175 | 0.35587 | 0.92893 | -1.9573 | 3160.0485 | 502.9373 | 5.6913 | 1.5809 | 6.1885 | 39.52%
574 | 6.9358 | 0.34679 | 0.91169 | -1.9073 | 3156.7019 | 502.4047 | 5.6792 | 1.5776 | 6.0241 | 39.44%
575 | 6.7214 | 0.33607 | 0.8896 | -1.8484 | 3153.4587 | 501.8885 | 5.6676 | 1.5743 | 5.8318 | 39.36%
576 | 6.4784 | 0.32392 | 0.86311 | -1.7816 | 3150.3328 | 501.391 | 5.6563 | 1.5712 | 5.6153 | 39.28%
577 | 6.2087 | 0.31044 | 0.83241 | -1.7074 | 3147.337 | 500.9142 | 5.6456 | 1.5682 | 5.3763 | 39.21%
578 | 6.1728 | 0.30864 | 0.83266 | -1.6975 | 3144.3585 | 500.4402 | 5.6349 | 1.5653 | 5.3401 | 39.13%
579 | 6.3257 | 0.31629 | 0.85853 | -1.7396 | 3141.3063 | 499.9544 | 5.624 | 1.5622 | 5.4672 | 39.06%
580 | 6.5513 | 0.32757 | 0.89475 | -1.8016 | 3138.1452 | 499.4513 | 5.6127 | 1.5591 | 5.6566 | 38.98%
581 | 6.649 | 0.33245 | 0.91391 | -1.8285 | 3134.937 | 498.9407 | 5.6012 | 1.5559 | 5.7351 | 38.9%
582 | 6.7818 | 0.33909 | 0.9382 | -1.865 | 3131.6647 | 498.4199 | 5.5895 | 1.5526 | 5.8436 | 38.82%
583 | 6.8234 | 0.34117 | 0.95012 | -1.8764 | 3128.3723 | 497.8959 | 5.5778 | 1.5494 | 5.8733 | 38.73%
584 | 6.7929 | 0.33964 | 0.95201 | -1.868 | 3125.0946 | 497.3743 | 5.5661 | 1.5461 | 5.8409 | 38.65%
585 | 6.81 | 0.3405 | 0.96056 | -1.8728 | 3121.8087 | 496.8513 | 5.5544 | 1.5429 | 5.8495 | 38.57%
586 | 6.8043 | 0.34022 | 0.9659 | -1.8712 | 3118.5255 | 496.3287 | 5.5427 | 1.5396 | 5.8384 | 38.49%
587 | 6.8962 | 0.34481 | 0.98521 | -1.8964 | 3115.198 | 495.7992 | 5.5309 | 1.5364 | 5.911 | 38.41%
588 | 6.8925 | 0.34462 | 0.99099 | -1.8954 | 3111.8723 | 495.2699 | 5.5191 | 1.5331 | 5.9015 | 38.33%
589 | 6.6723 | 0.33362 | 0.96534 | -1.8349 | 3108.6528 | 494.7575 | 5.5077 | 1.5299 | 5.707 | 38.25%
590 | 6.3953 | 0.31977 | 0.93081 | -1.7587 | 3105.567 | 494.2663 | 5.4967 | 1.5269 | 5.4645 | 38.17%
591 | 5.8579 | 0.2929 | 0.85735 | -1.6109 | 3102.7404 | 493.8165 | 5.4867 | 1.5241 | 5.0006 | 38.1%
592 | 5.1888 | 0.25944 | 0.76323 | -1.4269 | 3100.2368 | 493.418 | 5.4779 | 1.5216 | 4.4256 | 38.04%
593 | 4.3658 | 0.21829 | 0.64494 | -1.2006 | 3098.1302 | 493.0827 | 5.4704 | 1.5196 | 3.7209 | 37.99%
594 | 3.6311 | 0.18155 | 0.53833 | -0.99855 | 3096.3781 | 492.8039 | 5.4643 | 1.5178 | 3.0928 | 37.95%
595 | 2.9572 | 0.14786 | 0.43971 | -0.81323 | 3094.9512 | 492.5768 | 5.4592 | 1.5164 | 2.5175 | 37.91%
596 | 2.2131 | 0.11065 | 0.32983 | -0.6086 | 3093.8834 | 492.4068 | 5.4555 | 1.5154 | 1.8833 | 37.89%
597 | 1.4061 | 0.070306 | 0.2099 | -0.38668 | 3093.2049 | 492.2989 | 5.4531 | 1.5147 | 1.1962 | 37.87%
598 | 0.86408 | 0.043204 | 0.12912 | -0.23762 | 3092.788 | 492.2325 | 5.4516 | 1.5143 | 0.73496 | 37.86%
599 | 0.7534 | 0.03767 | 0.11266 | -0.20719 | 3092.4245 | 492.1746 | 5.4503 | 1.514 | 0.64074 | 37.85%
600 | 0.70676 | 0.035338 | 0.10575 | -0.19436 | 3092.0834 | 492.1204 | 5.4491 | 1.5136 | 0.60101 | 37.84%
601 | 0.70056 | 0.035028 | 0.10489 | -0.19265 | 3091.7454 | 492.0666 | 5.4479 | 1.5133 | 0.59567 | 37.83%
602 | 0.7008 | 0.03504 | 0.10499 | -0.19272 | 3091.4073 | 492.0127 | 5.4467 | 1.513 | 0.59581 | 37.82%
603 | 0.99572 | 0.049786 | 0.14929 | -0.27382 | 3090.9268 | 491.9363 | 5.445 | 1.5125 | 0.84643 | 37.81%
604 | 1.3372 | 0.06686 | 0.20069 | -0.36773 | 3090.2816 | 491.8336 | 5.4428 | 1.5119 | 1.1365 | 37.8%
605 | 1.64 | 0.081998 | 0.24646 | -0.45099 | 3089.4903 | 491.7077 | 5.44 | 1.5111 | 1.3935 | 37.78%
606 | 2.1984 | 0.10992 | 0.33094 | -0.60457 | 3088.4295 | 491.5388 | 5.4362 | 1.5101 | 1.8675 | 37.75%
607 | 2.6522 | 0.13261 | 0.40011 | -0.72935 | 3087.1498 | 491.3351 | 5.4317 | 1.5088 | 2.2521 | 37.72%
608 | 3.0496 | 0.15248 | 0.46122 | -0.83865 | 3085.6783 | 491.101 | 5.4266 | 1.5074 | 2.5884 | 37.68%
609 | 3.6681 | 0.1834 | 0.55638 | -1.0087 | 3083.9084 | 490.8193 | 5.4203 | 1.5056 | 3.1117 | 37.64%
610 | 4.1318 | 0.20659 | 0.62886 | -1.1362 | 3081.9147 | 490.502 | 5.4133 | 1.5037 | 3.5029 | 37.59%
611 | 4.5566 | 0.22783 | 0.69614 | -1.2531 | 3079.7161 | 490.152 | 5.4056 | 1.5016 | 3.8605 | 37.54%
612 | 4.8903 | 0.24452 | 0.75019 | -1.3448 | 3077.3565 | 489.7765 | 5.3973 | 1.4993 | 4.1401 | 37.48%
613 | 5.296 | 0.2648 | 0.81599 | -1.4564 | 3074.8011 | 489.3698 | 5.3884 | 1.4968 | 4.48 | 37.42%
614 | 5.7232 | 0.28616 | 0.88601 | -1.5739 | 3072.0396 | 488.9303 | 5.3787 | 1.4941 | 4.8372 | 37.35%
615 | 5.8798 | 0.29399 | 0.91478 | -1.617 | 3069.2025 | 488.4787 | 5.3688 | 1.4913 | 4.9651 | 37.28%
616 | 5.9924 | 0.29962 | 0.93702 | -1.6479 | 3066.311 | 488.0186 | 5.3586 | 1.4885 | 5.0554 | 37.21%
617 | 5.9611 | 0.29806 | 0.93685 | -1.6393 | 3063.4347 | 487.5608 | 5.3486 | 1.4857 | 5.0243 | 37.14%
618 | 5.8178 | 0.29089 | 0.91887 | -1.5999 | 3060.6275 | 487.114 | 5.3388 | 1.483 | 4.8989 | 37.08%
619 | 5.6938 | 0.28469 | 0.90363 | -1.5658 | 3057.8802 | 486.6768 | 5.3292 | 1.4803 | 4.7901 | 37.01%
620 | 5.5131 | 0.27566 | 0.87906 | -1.5161 | 3055.2201 | 486.2534 | 5.32 | 1.4778 | 4.6341 | 36.94%
621 | 5.4191 | 0.27096 | 0.868 | -1.4903 | 3052.6053 | 485.8372 | 5.3109 | 1.4752 | 4.5511 | 36.88%
622 | 5.3772 | 0.26886 | 0.86513 | -1.4787 | 3050.0107 | 485.4243 | 5.3018 | 1.4727 | 4.512 | 36.82%
623 | 5.0418 | 0.25209 | 0.81466 | -1.3865 | 3047.578 | 485.0371 | 5.2934 | 1.4704 | 4.2271 | 36.76%
624 | 4.6486 | 0.23243 | 0.75411 | -1.2784 | 3045.335 | 484.6801 | 5.2856 | 1.4682 | 3.8944 | 36.71%
625 | 4.3267 | 0.21633 | 0.70447 | -1.1898 | 3043.2473 | 484.3479 | 5.2783 | 1.4662 | 3.6222 | 36.66%
626 | 4.0478 | 0.20239 | 0.66132 | -1.1132 | 3041.2942 | 484.037 | 5.2716 | 1.4643 | 3.3865 | 36.61%
627 | 3.769 | 0.18845 | 0.61772 | -1.0365 | 3039.4756 | 483.7476 | 5.2653 | 1.4626 | 3.1513 | 36.56%
628 | 3.641 | 0.18205 | 0.59854 | -1.0013 | 3037.7187 | 483.4679 | 5.2592 | 1.4609 | 3.0425 | 36.52%
629 | 3.5352 | 0.17676 | 0.58281 | -0.97217 | 3036.0129 | 483.1965 | 5.2533 | 1.4592 | 2.9523 | 36.48%
630 | 3.3692 | 0.16846 | 0.557 | -0.92653 | 3034.3873 | 482.9377 | 5.2476 | 1.4577 | 2.8122 | 36.44%
631 | 3.1162 | 0.15581 | 0.51652 | -0.85697 | 3032.8836 | 482.6984 | 5.2424 | 1.4562 | 2.5997 | 36.41%
632 | 3.0188 | 0.15094 | 0.50159 | -0.83016 | 3031.427 | 482.4666 | 5.2374 | 1.4548 | 2.5172 | 36.37%
633 | 2.6362 | 0.13181 | 0.43902 | -0.72497 | 3030.155 | 482.2641 | 5.233 | 1.4536 | 2.1972 | 36.34%
634 | 2.2827 | 0.11413 | 0.38089 | -0.62774 | 3029.0536 | 482.0889 | 5.2292 | 1.4526 | 1.9018 | 36.31%
635 | 1.8397 | 0.091984 | 0.30747 | -0.50591 | 3028.1659 | 481.9476 | 5.2262 | 1.4517 | 1.5322 | 36.29%
636 | 1.2406 | 0.06203 | 0.2076 | -0.34117 | 3027.5673 | 481.8523 | 5.2241 | 1.4511 | 1.033 | 36.28%
637 | 0.75516 | 0.037758 | 0.12647 | -0.20767 | 3027.2029 | 481.7943 | 5.2228 | 1.4508 | 0.62869 | 36.27%
638 | 0.16204 | 0.008102 | 0.027147 | -0.044561 | 3027.1247 | 481.7819 | 5.2226 | 1.4507 | 0.13489 | 36.27%
639 | -0.25352 | -0.012676 | -0.042471 | 0.069718 | 3027.2471 | 481.8013 | 5.223 | 1.4508 | -0.21105 | 36.27%
640 | -0.70244 | -0.035122 | -0.11763 | 0.19317 | 3027.586 | 481.8553 | 5.2242 | 1.4512 | -0.58481 | 36.28%
641 | -1.1411 | -0.057054 | -0.19095 | 0.3138 | 3028.1366 | 481.9429 | 5.2261 | 1.4517 | -0.95013 | 36.29%
642 | -1.4973 | -0.074864 | -0.25029 | 0.41175 | 3028.8591 | 482.0579 | 5.2285 | 1.4524 | -1.247 | 36.31%
643 | -1.8952 | -0.094758 | -0.31637 | 0.52117 | 3029.7735 | 482.2034 | 5.2317 | 1.4533 | -1.5788 | 36.33%
644 | -2.6596 | -0.13298 | -0.44318 | 0.73139 | 3031.0568 | 482.4077 | 5.2361 | 1.4545 | -2.2164 | 36.36%
645 | -3.4971 | -0.17486 | -0.58132 | 0.96171 | 3032.7442 | 482.6762 | 5.242 | 1.4561 | -2.9158 | 36.4%
646 | -4.1962 | -0.20981 | -0.69539 | 1.154 | 3034.7689 | 482.9985 | 5.249 | 1.458 | -3.5009 | 36.45%
647 | -4.7389 | -0.23695 | -0.78251 | 1.3032 | 3037.0555 | 483.3624 | 5.2569 | 1.4602 | -3.9564 | 36.51%
648 | -5.6233 | -0.28116 | -0.92467 | 1.5464 | 3039.7688 | 483.7942 | 5.2663 | 1.4629 | -4.6986 | 36.57%
649 | -6.3284 | -0.31642 | -1.0356 | 1.7403 | 3042.8224 | 484.2802 | 5.2769 | 1.4658 | -5.2928 | 36.64%
650 | -6.7411 | -0.33705 | -1.0973 | 1.8538 | 3046.0751 | 484.7979 | 5.2882 | 1.4689 | -5.6438 | 36.72%
651 | -6.6316 | -0.33158 | -1.0736 | 1.8237 | 3049.2749 | 485.3072 | 5.2993 | 1.472 | -5.558 | 36.8%
652 | -6.7655 | -0.33828 | -1.0893 | 1.8605 | 3052.5394 | 485.8267 | 5.3106 | 1.4752 | -5.6763 | 36.88%
653 | -7.2745 | -0.36373 | -1.1644 | 2.0005 | 3056.0494 | 486.3854 | 5.3228 | 1.4786 | -6.1101 | 36.96%
654 | -7.7924 | -0.38962 | -1.2395 | 2.1429 | 3059.8094 | 486.9838 | 5.3359 | 1.4822 | -6.5529 | 37.06%
655 | -8.3104 | -0.41552 | -1.313 | 2.2853 | 3063.8192 | 487.622 | 5.3499 | 1.4861 | -6.9973 | 37.15%
656 | -8.7208 | -0.43604 | -1.368 | 2.3982 | 3068.0271 | 488.2917 | 5.3646 | 1.4902 | -7.3527 | 37.25%
657 | -9.0618 | -0.45309 | -1.4108 | 2.492 | 3072.3996 | 488.9876 | 5.3799 | 1.4944 | -7.651 | 37.36%
658 | -9.1178 | -0.45589 | -1.4086 | 2.5074 | 3076.7991 | 489.6878 | 5.3954 | 1.4987 | -7.7092 | 37.47%
659 | -9.3705 | -0.46853 | -1.4361 | 2.5769 | 3081.3205 | 490.4074 | 5.4112 | 1.5031 | -7.9344 | 37.58%
660 | -9.603 | -0.48015 | -1.4597 | 2.6408 | 3085.954 | 491.1448 | 5.4275 | 1.5076 | -8.1433 | 37.69%
661 | -9.922 | -0.4961 | -1.4953 | 2.7286 | 3090.7416 | 491.9068 | 5.4444 | 1.5123 | -8.4267 | 37.81%
662 | -10.295 | -0.51475 | -1.5377 | 2.8311 | 3095.709 | 492.6974 | 5.4619 | 1.5172 | -8.7573 | 37.93%
663 | -10.5298 | -0.52649 | -1.5582 | 2.8957 | 3100.7898 | 493.506 | 5.4798 | 1.5222 | -8.9716 | 38.05%
664 | -10.6859 | -0.5343 | -1.5663 | 2.9386 | 3105.9459 | 494.3266 | 5.4981 | 1.5272 | -9.1196 | 38.18%
665 | -10.8768 | -0.54384 | -1.5787 | 2.9911 | 3111.1941 | 495.1619 | 5.5167 | 1.5324 | -9.2981 | 38.31%
666 | -11.0141 | -0.55071 | -1.5826 | 3.0289 | 3116.5086 | 496.0077 | 5.5355 | 1.5376 | -9.4315 | 38.44%
667 | -11.3072 | -0.56536 | -1.608 | 3.1095 | 3121.9645 | 496.8761 | 5.5549 | 1.543 | -9.6992 | 38.58%
668 | -11.3072 | -0.56536 | -1.591 | 3.1095 | 3127.4203 | 497.7444 | 5.5744 | 1.5484 | -9.7161 | 38.71%
669 | -11.2383 | -0.56192 | -1.5645 | 3.0905 | 3132.843 | 498.6074 | 5.5937 | 1.5538 | -9.6738 | 38.85%
670 | -11.2132 | -0.56066 | -1.5443 | 3.0836 | 3138.2535 | 499.4686 | 5.613 | 1.5592 | -9.6689 | 38.98%
671 | -11.0461 | -0.5523 | -1.505 | 3.0377 | 3143.5834 | 500.3168 | 5.6321 | 1.5645 | -9.5411 | 39.11%
672 | -10.8876 | -0.54438 | -1.4676 | 2.9941 | 3148.8368 | 501.1529 | 5.651 | 1.5697 | -9.42 | 39.24%
673 | -10.8226 | -0.54113 | -1.4432 | 2.9762 | 3154.0589 | 501.9841 | 5.6697 | 1.5749 | -9.3794 | 39.37%
674 | -10.8222 | -0.54111 | -1.4276 | 2.9761 | 3159.2808 | 502.8151 | 5.6885 | 1.5801 | -9.3946 | 39.5%
675 | -10.6097 | -0.53049 | -1.3845 | 2.9177 | 3164.4001 | 503.6299 | 5.707 | 1.5853 | -9.2252 | 39.63%
676 | -10.4216 | -0.52108 | -1.3454 | 2.8659 | 3169.4286 | 504.4302 | 5.7251 | 1.5903 | -9.0762 | 39.76%
677 | -10.2456 | -0.51228 | -1.3086 | 2.8175 | 3174.3723 | 505.217 | 5.743 | 1.5953 | -8.937 | 39.88%
678 | -10.1183 | -0.50591 | -1.2787 | 2.7825 | 3179.2545 | 505.9941 | 5.7607 | 1.6002 | -8.8396 | 40%
679 | -10.0559 | -0.50279 | -1.2574 | 2.7654 | 3184.1066 | 506.7663 | 5.7783 | 1.6051 | -8.7985 | 40.13%
680 | -9.9168 | -0.49584 | -1.2268 | 2.7271 | 3188.8916 | 507.5279 | 5.7957 | 1.6099 | -8.6899 | 40.25%
681 | -9.923 | -0.49615 | -1.2145 | 2.7288 | 3193.6795 | 508.2899 | 5.8131 | 1.6147 | -8.7084 | 40.37%
682 | -9.9658 | -0.49829 | -1.2066 | 2.7406 | 3198.4882 | 509.0552 | 5.8306 | 1.6196 | -8.7591 | 40.49%
683 | -10.1592 | -0.50796 | -1.2165 | 2.7938 | 3203.3901 | 509.8354 | 5.8485 | 1.6246 | -8.9428 | 40.61%
684 | -10.3309 | -0.51655 | -1.223 | 2.841 | 3208.3749 | 510.6287 | 5.8667 | 1.6296 | -9.1079 | 40.74%
685 | -10.2844 | -0.51422 | -1.2034 | 2.8282 | 3213.3373 | 511.4185 | 5.8849 | 1.6347 | -9.081 | 40.87%
686 | -10.2433 | -0.51216 | -1.1847 | 2.8169 | 3218.2799 | 512.2051 | 5.903 | 1.6397 | -9.0586 | 40.99%
687 | -10.1723 | -0.50861 | -1.1627 | 2.7974 | 3223.1881 | 512.9863 | 5.921 | 1.6447 | -9.0096 | 41.12%
688 | -9.999 | -0.49995 | -1.1295 | 2.7497 | 3228.0128 | 513.7542 | 5.9387 | 1.6496 | -8.8695 | 41.24%
689 | -9.5866 | -0.47933 | -1.0704 | 2.6363 | 3232.6385 | 514.4904 | 5.9558 | 1.6544 | -8.5162 | 41.36%
690 | -9.1087 | -0.45544 | -1.0058 | 2.5049 | 3237.0335 | 515.1899 | 5.972 | 1.6589 | -8.1029 | 41.47%
691 | -8.724 | -0.4362 | -0.95299 | 2.3991 | 3241.243 | 515.8598 | 5.9875 | 1.6632 | -7.7711 | 41.58%
692 | -8.586 | -0.4293 | -0.92805 | 2.3612 | 3245.3859 | 516.5192 | 6.0028 | 1.6675 | -7.658 | 41.69%
693 | -8.5009 | -0.42505 | -0.90921 | 2.3378 | 3249.4877 | 517.172 | 6.018 | 1.6717 | -7.5917 | 41.79%
694 | -8.4897 | -0.42449 | -0.89845 | 2.3347 | 3253.5841 | 517.824 | 6.0332 | 1.6759 | -7.5913 | 41.9%
695 | -8.4785 | -0.42393 | -0.88772 | 2.3316 | 3257.6751 | 518.4751 | 6.0484 | 1.6801 | -7.5908 | 42%
696 | -8.4108 | -0.42054 | -0.8712 | 2.313 | 3261.7334 | 519.121 | 6.0634 | 1.6843 | -7.5396 | 42.11%
697 | -8.417 | -0.42085 | -0.86244 | 2.3147 | 3265.7947 | 519.7674 | 6.0786 | 1.6885 | -7.5545 | 42.21%
698 | -8.3677 | -0.41839 | -0.84808 | 2.3011 | 3269.8323 | 520.41 | 6.0936 | 1.6927 | -7.5196 | 42.32%
699 | -8.4231 | -0.42115 | -0.84431 | 2.3163 | 3273.8965 | 521.0568 | 6.1088 | 1.6969 | -7.5788 | 42.42%
700 | -8.4201 | -0.421 | -0.8346 | 2.3155 | 3277.9593 | 521.7034 | 6.1239 | 1.7011 | -7.5855 | 42.53%
701 | -8.3649 | -0.41825 | -0.81981 | 2.3004 | 3281.9955 | 522.3458 | 6.139 | 1.7053 | -7.5451 | 42.63%
702 | -8.3098 | -0.41549 | -0.80522 | 2.2852 | 3286.0051 | 522.984 | 6.154 | 1.7095 | -7.5045 | 42.74%
703 | -8.1873 | -0.40937 | -0.78439 | 2.2515 | 3289.9556 | 523.6127 | 6.1688 | 1.7136 | -7.4029 | 42.84%
704 | -7.8922 | -0.39461 | -0.74769 | 2.1703 | 3293.7637 | 524.2188 | 6.1831 | 1.7175 | -7.1445 | 42.94%
705 | -7.5208 | -0.37604 | -0.70482 | 2.0682 | 3297.3926 | 524.7963 | 6.1968 | 1.7213 | -6.816 | 43.03%
706 | -7.0521 | -0.3526 | -0.65407 | 1.9393 | 3300.7953 | 525.3379 | 6.2095 | 1.7249 | -6.398 | 43.12%
707 | -6.5722 | -0.32861 | -0.60363 | 1.8074 | 3303.9665 | 525.8426 | 6.2215 | 1.7282 | -5.9686 | 43.2%
708 | -6.1898 | -0.30949 | -0.56326 | 1.7022 | 3306.9531 | 526.3179 | 6.2327 | 1.7313 | -5.6265 | 43.28%
709 | -5.8364 | -0.29182 | -0.52645 | 1.605 | 3309.7693 | 526.7661 | 6.2434 | 1.7343 | -5.31 | 43.36%
710 | -5.5202 | -0.27601 | -0.49377 | 1.5181 | 3312.4329 | 527.1901 | 6.2534 | 1.7371 | -5.0264 | 43.43%
711 | -5.1328 | -0.25664 | -0.45549 | 1.4115 | 3314.9095 | 527.5842 | 6.2628 | 1.7397 | -4.6773 | 43.49%
712 | -4.6704 | -0.23352 | -0.41141 | 1.2843 | 3317.163 | 527.9429 | 6.2713 | 1.742 | -4.2589 | 43.55%
713 | -4.3339 | -0.21669 | -0.37918 | 1.1918 | 3319.2542 | 528.2757 | 6.2792 | 1.7442 | -3.9547 | 43.61%
714 | -4.0091 | -0.20045 | -0.34855 | 1.1025 | 3321.1886 | 528.5836 | 6.2865 | 1.7463 | -3.6605 | 43.66%
715 | -3.6899 | -0.18449 | -0.31891 | 1.0147 | 3322.9691 | 528.867 | 6.2933 | 1.7481 | -3.371 | 43.7%
716 | -3.4052 | -0.17026 | -0.2927 | 0.93643 | 3324.6121 | 529.1285 | 6.2995 | 1.7499 | -3.1125 | 43.75%
717 | -3.1916 | -0.15958 | -0.27294 | 0.87768 | 3326.1521 | 529.3735 | 6.3053 | 1.7515 | -2.9186 | 43.79%
718 | -2.9936 | -0.14968 | -0.25478 | 0.82323 | 3327.5965 | 529.6034 | 6.3108 | 1.753 | -2.7388 | 43.82%
719 | -2.9102 | -0.14551 | -0.24654 | 0.80029 | 3329.0007 | 529.8269 | 6.3161 | 1.7545 | -2.6636 | 43.86%
720 | -2.8735 | -0.14368 | -0.24234 | 0.79022 | 3330.3872 | 530.0476 | 6.3214 | 1.7559 | -2.6312 | 43.9%
721 | -2.7733 | -0.13866 | -0.23284 | 0.76265 | 3331.7254 | 530.2606 | 6.3265 | 1.7574 | -2.5404 | 43.93%
722 | -2.6503 | -0.13251 | -0.22156 | 0.72883 | 3333.0042 | 530.4641 | 6.3313 | 1.7587 | -2.4287 | 43.97%
723 | -2.5522 | -0.12761 | -0.21248 | 0.70184 | 3334.2356 | 530.6601 | 6.336 | 1.76 | -2.3397 | 44%
724 | -2.332 | -0.1166 | -0.19339 | 0.64129 | 3335.3608 | 530.8392 | 6.3403 | 1.7612 | -2.1386 | 44.03%
725 | -2.0932 | -0.10466 | -0.17297 | 0.57562 | 3336.3708 | 530.9999 | 6.3441 | 1.7623 | -1.9202 | 44.06%
726 | -1.8544 | -0.09272 | -0.15276 | 0.50996 | 3337.2656 | 531.1423 | 6.3475 | 1.7632 | -1.7016 | 44.08%
727 | -1.6069 | -0.080344 | -0.132 | 0.44189 | 3338.0409 | 531.2657 | 6.3505 | 1.764 | -1.4749 | 44.1%
728 | -1.2028 | -0.060138 | -0.098577 | 0.33076 | 3338.6213 | 531.3581 | 6.3527 | 1.7646 | -1.1042 | 44.12%
729 | -0.79404 | -0.039702 | -0.064973 | 0.21836 | 3339.0044 | 531.4191 | 6.3541 | 1.765 | -0.72907 | 44.13%
730 | -0.1976 | -0.00988 | -0.016156 | 0.05434 | 3339.0997 | 531.4342 | 6.3545 | 1.7651 | -0.18144 | 44.13%
731 | 0.21212 | 0.010606 | 0.017343 | -0.058333 | 3338.9974 | 531.4179 | 6.3541 | 1.765 | 0.19478 | 44.13%
732 | 0.45576 | 0.022788 | 0.037284 | -0.12533 | 3338.7775 | 531.3829 | 6.3533 | 1.7648 | 0.41848 | 44.12%
733 | 0.68104 | 0.034052 | 0.055764 | -0.18729 | 3338.4489 | 531.3306 | 6.352 | 1.7645 | 0.62528 | 44.11%
734 | 1.0342 | 0.05171 | 0.084799 | -0.28441 | 3337.9499 | 531.2512 | 6.3501 | 1.7639 | 0.9494 | 44.1%
735 | 1.2998 | 0.06499 | 0.10678 | -0.35745 | 3337.3227 | 531.1514 | 6.3477 | 1.7633 | 1.193 | 44.08%
736 | 1.3051 | 0.065254 | 0.10744 | -0.3589 | 3336.693 | 531.0512 | 6.3453 | 1.7626 | 1.1976 | 44.06%
737 | 1.284 | 0.064198 | 0.10592 | -0.35309 | 3336.0734 | 530.9526 | 6.343 | 1.7619 | 1.178 | 44.05%
738 | 1.5739 | 0.078694 | 0.13014 | -0.43282 | 3335.314 | 530.8317 | 6.3401 | 1.7611 | 1.4437 | 44.03%
739 | 2.0578 | 0.10289 | 0.17064 | -0.56588 | 3334.3211 | 530.6737 | 6.3363 | 1.7601 | 1.8871 | 44%
740 | 2.4219 | 0.1211 | 0.20156 | -0.66603 | 3333.1525 | 530.4877 | 6.3319 | 1.7589 | 2.2204 | 43.97%
741 | 2.6236 | 0.13118 | 0.21922 | -0.7215 | 3331.8866 | 530.2862 | 6.3271 | 1.7575 | 2.4044 | 43.94%
742 | 2.7782 | 0.13891 | 0.23313 | -0.76401 | 3330.546 | 530.0729 | 6.322 | 1.7561 | 2.5451 | 43.9%
743 | 2.9589 | 0.14795 | 0.24943 | -0.8137 | 3329.1183 | 529.8456 | 6.3166 | 1.7546 | 2.7095 | 43.87%
744 | 3.1486 | 0.15743 | 0.26669 | -0.86588 | 3327.5991 | 529.6038 | 6.3108 | 1.753 | 2.8819 | 43.83%
745 | 3.3437 | 0.16718 | 0.28465 | -0.91951 | 3325.9857 | 529.3471 | 6.3047 | 1.7513 | 3.059 | 43.78%
746 | 3.582 | 0.1791 | 0.30659 | -0.98506 | 3324.2573 | 529.072 | 6.2981 | 1.7495 | 3.2754 | 43.74%
747 | 3.9206 | 0.19603 | 0.33752 | -1.0782 | 3322.3656 | 528.7709 | 6.291 | 1.7475 | 3.5831 | 43.69%
748 | 4.2738 | 0.21369 | 0.37026 | -1.1753 | 3320.3034 | 528.4427 | 6.2832 | 1.7453 | 3.9036 | 43.63%
749 | 4.521 | 0.22605 | 0.3943 | -1.2433 | 3318.1219 | 528.0955 | 6.2749 | 1.743 | 4.1267 | 43.58%
750 | 4.7681 | 0.23841 | 0.4188 | -1.3112 | 3315.8213 | 527.7293 | 6.2662 | 1.7406 | 4.3493 | 43.52%
751 | 5.0313 | 0.25157 | 0.44519 | -1.3836 | 3313.3936 | 527.343 | 6.257 | 1.7381 | 4.5861 | 43.45%
752 | 5.7708 | 0.28854 | 0.51475 | -1.587 | 3310.6091 | 526.8998 | 6.2465 | 1.7351 | 5.256 | 43.38%
753 | 5.7708 | 0.28854 | 0.51917 | -1.587 | 3307.8246 | 526.4566 | 6.236 | 1.7322 | 5.2516 | 43.31%
754 | 6.6296 | 0.33148 | 0.60189 | -1.8232 | 3304.6257 | 525.9475 | 6.224 | 1.7289 | 6.0277 | 43.22%
755 | 6.6296 | 0.33148 | 0.60772 | -1.8232 | 3301.4268 | 525.4384 | 6.2119 | 1.7255 | 6.0219 | 43.14%
756 | 7.061 | 0.35305 | 0.65368 | -1.9418 | 3298.0198 | 524.8962 | 6.1991 | 1.722 | 6.4074 | 43.05%
757 | 7.4619 | 0.3731 | 0.69799 | -2.052 | 3294.4193 | 524.3231 | 6.1856 | 1.7182 | 6.7639 | 42.96%
758 | 7.7555 | 0.38778 | 0.73328 | -2.1328 | 3290.6772 | 523.7275 | 6.1715 | 1.7143 | 7.0222 | 42.86%
759 | 7.9694 | 0.39847 | 0.76181 | -2.1916 | 3286.8318 | 523.1155 | 6.1571 | 1.7103 | 7.2075 | 42.76%
760 | 8.0371 | 0.40186 | 0.77682 | -2.2102 | 3282.9538 | 522.4983 | 6.1426 | 1.7063 | 7.2603 | 42.66%
761 | 8.0248 | 0.40124 | 0.78418 | -2.2068 | 3279.0818 | 521.8821 | 6.1281 | 1.7023 | 7.2406 | 42.56%
762 | 8.068 | 0.4034 | 0.79702 | -2.2187 | 3275.1888 | 521.2625 | 6.1136 | 1.6982 | 7.271 | 42.46%
763 | 7.9564 | 0.39782 | 0.79445 | -2.188 | 3271.3497 | 520.6515 | 6.0993 | 1.6942 | 7.1619 | 42.36%
764 | 7.8626 | 0.39313 | 0.79334 | -2.1622 | 3267.5559 | 520.0477 | 6.0851 | 1.6903 | 7.0693 | 42.26%
765 | 7.7036 | 0.38518 | 0.78525 | -2.1185 | 3263.8388 | 519.4561 | 6.0713 | 1.6865 | 6.9183 | 42.16%
766 | 7.4202 | 0.37101 | 0.76381 | -2.0406 | 3260.2585 | 518.8863 | 6.058 | 1.6828 | 6.6564 | 42.07%
767 | 7.1594 | 0.35797 | 0.74389 | -1.9688 | 3256.804 | 518.3365 | 6.0451 | 1.6792 | 6.4155 | 41.98%
768 | 6.8506 | 0.34253 | 0.71818 | -1.8839 | 3253.4985 | 517.8104 | 6.0329 | 1.6758 | 6.1325 | 41.89%
769 | 6.6393 | 0.33196 | 0.70196 | -1.8258 | 3250.2949 | 517.3005 | 6.021 | 1.6725 | 5.9373 | 41.81%
770 | 6.5647 | 0.32824 | 0.69983 | -1.8053 | 3247.1273 | 516.7964 | 6.0093 | 1.6692 | 5.8649 | 41.73%
771 | 6.7628 | 0.33814 | 0.72693 | -1.8598 | 3243.8642 | 516.277 | 5.9972 | 1.6659 | 6.0359 | 41.65%
772 | 6.9679 | 0.34839 | 0.75532 | -1.9162 | 3240.5021 | 515.7419 | 5.9848 | 1.6624 | 6.2126 | 41.56%
773 | 6.9324 | 0.34662 | 0.75787 | -1.9064 | 3237.1571 | 515.2096 | 5.9724 | 1.659 | 6.1746 | 41.48%
774 | 6.8644 | 0.34322 | 0.75671 | -1.8877 | 3233.8449 | 514.6824 | 5.9602 | 1.6556 | 6.1077 | 41.39%
775 | 6.8252 | 0.34126 | 0.75859 | -1.8769 | 3230.5517 | 514.1583 | 5.9481 | 1.6522 | 6.0666 | 41.31%
776 | 6.6983 | 0.33492 | 0.7505 | -1.842 | 3227.3196 | 513.6439 | 5.9362 | 1.6489 | 5.9478 | 41.22%
777 | 6.0845 | 0.30423 | 0.68689 | -1.6732 | 3224.3838 | 513.1766 | 5.9254 | 1.6459 | 5.3976 | 41.15%
778 | 6.0845 | 0.30423 | 0.6918 | -1.6732 | 3221.4479 | 512.7094 | 5.9146 | 1.6429 | 5.3927 | 41.07%
779 | 5.8696 | 0.29348 | 0.67202 | -1.6141 | 3218.6157 | 512.2586 | 5.9042 | 1.6401 | 5.1976 | 41%
780 | 5.6928 | 0.28464 | 0.65615 | -1.5655 | 3215.8689 | 511.8214 | 5.8941 | 1.6373 | 5.0367 | 40.93%
781 | 5.405 | 0.27025 | 0.62695 | -1.4864 | 3213.2609 | 511.4064 | 5.8846 | 1.6346 | 4.778 | 40.87%
782 | 5.2311 | 0.26155 | 0.61047 | -1.4385 | 3210.7368 | 511.0046 | 5.8753 | 1.632 | 4.6206 | 40.8%
783 | 5.0032 | 0.25016 | 0.58727 | -1.3759 | 3208.3227 | 510.6204 | 5.8665 | 1.6296 | 4.4159 | 40.74%
784 | 4.7167 | 0.23584 | 0.55669 | -1.2971 | 3206.0468 | 510.2582 | 5.8582 | 1.6273 | 4.16 | 40.68%
785 | 4.5262 | 0.22631 | 0.53698 | -1.2447 | 3203.8628 | 509.9106 | 5.8502 | 1.6251 | 3.9893 | 40.63%
786 | 4.352 | 0.2176 | 0.51888 | -1.1968 | 3201.7629 | 509.5764 | 5.8425 | 1.6229 | 3.8332 | 40.57%
787 | 4.4478 | 0.22239 | 0.53289 | -1.2231 | 3199.6168 | 509.2348 | 5.8347 | 1.6208 | 3.9149 | 40.52%
788 | 4.5208 | 0.22604 | 0.54433 | -1.2432 | 3197.4355 | 508.8877 | 5.8267 | 1.6185 | 3.9765 | 40.46%
789 | 4.538 | 0.2269 | 0.54912 | -1.2479 | 3195.2458 | 508.5392 | 5.8188 | 1.6163 | 3.9888 | 40.41%
790 | 4.466 | 0.2233 | 0.54308 | -1.2281 | 3193.0909 | 508.1962 | 5.8109 | 1.6141 | 3.9229 | 40.35%
791 | 4.593 | 0.22965 | 0.56129 | -1.2631 | 3190.8747 | 507.8435 | 5.8029 | 1.6119 | 4.0317 | 40.3%
792 | 4.593 | 0.22965 | 0.56409 | -1.2631 | 3188.6585 | 507.4908 | 5.7948 | 1.6097 | 4.0289 | 40.24%
793 | 4.5599 | 0.228 | 0.56279 | -1.254 | 3186.4583 | 507.1406 | 5.7868 | 1.6074 | 3.9971 | 40.19%
794 | 4.469 | 0.22345 | 0.55425 | -1.229 | 3184.3019 | 506.7974 | 5.779 | 1.6053 | 3.9148 | 40.13%
795 | 4.4065 | 0.22033 | 0.54909 | -1.2118 | 3182.1757 | 506.459 | 5.7713 | 1.6031 | 3.8574 | 40.08%
796 | 4.2947 | 0.21474 | 0.53764 | -1.181 | 3180.1035 | 506.1292 | 5.7638 | 1.601 | 3.7571 | 40.03%
797 | 4.1352 | 0.20676 | 0.51998 | -1.1372 | 3178.1082 | 505.8116 | 5.7565 | 1.599 | 3.6152 | 39.98%
798 | 4.0003 | 0.20002 | 0.50518 | -1.1001 | 3176.178 | 505.5044 | 5.7495 | 1.5971 | 3.4951 | 39.93%
799 | 3.7906 | 0.18953 | 0.48065 | -1.0424 | 3174.349 | 505.2133 | 5.7429 | 1.5953 | 3.3099 | 39.88%
800 | 3.5776 | 0.17888 | 0.4554 | -0.98385 | 3172.6227 | 504.9386 | 5.7367 | 1.5935 | 3.1222 | 39.84%
801 | 3.3961 | 0.1698 | 0.43386 | -0.93392 | 3170.9841 | 504.6778 | 5.7307 | 1.5919 | 2.9622 | 39.8%
802 | 3.392 | 0.1696 | 0.43486 | -0.93279 | 3169.3474 | 504.4173 | 5.7248 | 1.5902 | 2.9571 | 39.76%
803 | 3.1578 | 0.15789 | 0.40622 | -0.86841 | 3167.8237 | 504.1748 | 5.7193 | 1.5887 | 2.7516 | 39.72%
804 | 3.0834 | 0.15417 | 0.39793 | -0.84795 | 3166.3359 | 503.938 | 5.714 | 1.5872 | 2.6855 | 39.68%
805 | 2.9606 | 0.14803 | 0.38326 | -0.81417 | 3164.9073 | 503.7106 | 5.7088 | 1.5858 | 2.5773 | 39.64%
806 | 2.7858 | 0.13929 | 0.3617 | -0.76611 | 3163.5631 | 503.4967 | 5.704 | 1.5844 | 2.4241 | 39.61%
807 | 2.3565 | 0.11782 | 0.30676 | -0.64803 | 3162.4261 | 503.3157 | 5.6999 | 1.5833 | 2.0497 | 39.58%
808 | 2.0967 | 0.10484 | 0.27356 | -0.5766 | 3161.4144 | 503.1547 | 5.6962 | 1.5823 | 1.8232 | 39.56%
809 | 1.893 | 0.09465 | 0.24748 | -0.52058 | 3160.501 | 503.0094 | 5.6929 | 1.5814 | 1.6455 | 39.53%
810 | 1.6244 | 0.08122 | 0.21275 | -0.44671 | 3159.7172 | 502.8846 | 5.6901 | 1.5806 | 1.4117 | 39.51%
811 | 1.2178 | 0.060892 | 0.15973 | -0.33491 | 3159.1296 | 502.7911 | 5.688 | 1.58 | 1.0581 | 39.5%
812 | 0.25888 | 0.012944 | 0.03398 | -0.071192 | 3159.0047 | 502.7712 | 5.6875 | 1.5799 | 0.2249 | 39.5%
813 | 0.25888 | 0.012944 | 0.033989 | -0.071192 | 3158.8798 | 502.7513 | 5.6871 | 1.5797 | 0.22489 | 39.49%
814 | -0.09624 | -0.004812 | -0.012636 | 0.026466 | 3158.9262 | 502.7587 | 5.6872 | 1.5798 | -0.083604 | 39.49%
815 | -0.52628 | -0.026314 | -0.06908 | 0.14473 | 3159.1801 | 502.7991 | 5.6882 | 1.58 | -0.4572 | 39.5%
816 | -1.0011 | -0.050054 | -0.1313 | 0.2753 | 3159.6632 | 502.876 | 5.6899 | 1.5805 | -0.86978 | 39.51%
817 | -1.4074 | -0.07037 | -0.18437 | 0.38704 | 3160.3423 | 502.9841 | 5.6923 | 1.5812 | -1.223 | 39.53%
818 | -1.7393 | -0.086966 | -0.22749 | 0.47831 | 3161.1815 | 503.1177 | 5.6954 | 1.582 | -1.5118 | 39.55%
819 | -2.0578 | -0.10289 | -0.26863 | 0.56591 | 3162.1744 | 503.2757 | 5.6989 | 1.583 | -1.7892 | 39.58%
820 | -2.4147 | -0.12074 | -0.3145 | 0.66405 | 3163.3396 | 503.4611 | 5.7031 | 1.5842 | -2.1002 | 39.61%
821 | -2.7029 | -0.13514 | -0.35111 | 0.74329 | 3164.6438 | 503.6687 | 5.7078 | 1.5855 | -2.3518 | 39.64%
822 | -2.9544 | -0.14772 | -0.38267 | 0.81245 | 3166.0693 | 503.8956 | 5.713 | 1.5869 | -2.5717 | 39.67%
823 | -3.2666 | -0.16333 | -0.42176 | 0.89831 | 3167.6455 | 504.1464 | 5.7187 | 1.5885 | -2.8448 | 39.71%
824 | -3.2144 | -0.16072 | -0.41365 | 0.88397 | 3169.1965 | 504.3933 | 5.7243 | 1.5901 | -2.8008 | 39.75%
825 | -3.1623 | -0.15811 | -0.4056 | 0.86963 | 3170.7223 | 504.6361 | 5.7298 | 1.5916 | -2.7567 | 39.79%
826 | -3.1101 | -0.1555 | -0.39761 | 0.85527 | 3172.223 | 504.875 | 5.7352 | 1.5931 | -2.7125 | 39.83%
827 | -3.5265 | -0.17633 | -0.4493 | 0.96979 | 3173.9246 | 505.1458 | 5.7414 | 1.5948 | -3.0772 | 39.87%
828 | -4.0758 | -0.20379 | -0.51722 | 1.1208 | 3175.8912 | 505.4588 | 5.7485 | 1.5968 | -3.5585 | 39.92%
829 | -4.8638 | -0.24319 | -0.61434 | 1.3376 | 3178.2381 | 505.8323 | 5.757 | 1.5992 | -4.2495 | 39.98%
830 | -5.6464 | -0.28232 | -0.70924 | 1.5527 | 3180.9625 | 506.2659 | 5.7669 | 1.6019 | -4.9371 | 40.05%
831 | -6.6712 | -0.33356 | -0.83252 | 1.8346 | 3184.1815 | 506.7782 | 5.7785 | 1.6052 | -5.8387 | 40.13%
832 | -7.4919 | -0.3746 | -0.9279 | 2.0603 | 3187.7964 | 507.3536 | 5.7917 | 1.6088 | -6.564 | 40.22%
833 | -8.428 | -0.4214 | -1.0349 | 2.3177 | 3191.8631 | 508.0008 | 5.8065 | 1.6129 | -7.3931 | 40.32%
834 | -9.2732 | -0.46366 | -1.1278 | 2.5501 | 3196.3375 | 508.7129 | 5.8227 | 1.6174 | -8.1454 | 40.44%
835 | -10.0012 | -0.50006 | -1.2036 | 2.7503 | 3201.1633 | 509.481 | 5.8403 | 1.6223 | -8.7977 | 40.56%
836 | -10.695 | -0.53475 | -1.2724 | 2.9411 | 3206.3237 | 510.3023 | 5.8592 | 1.6276 | -9.4226 | 40.69%
837 | -11.37 | -0.5685 | -1.3361 | 3.1267 | 3211.8099 | 511.1754 | 5.8793 | 1.6331 | -10.0339 | 40.83%
838 | -11.9946 | -0.59973 | -1.3909 | 3.2985 | 3217.5975 | 512.0965 | 5.9005 | 1.639 | -10.6037 | 40.98%
839 | -12.4048 | -0.62024 | -1.4183 | 3.4113 | 3223.583 | 513.0492 | 5.9224 | 1.6451 | -10.9865 | 41.13%
840 | -12.7425 | -0.63712 | -1.4357 | 3.5042 | 3229.7314 | 514.0277 | 5.9451 | 1.6514 | -11.3068 | 41.29%
841 | -12.9638 | -0.64819 | -1.4385 | 3.565 | 3235.9866 | 515.0233 | 5.9681 | 1.6578 | -11.5253 | 41.45%
842 | -13.1353 | -0.65676 | -1.4348 | 3.6122 | 3242.3246 | 516.032 | 5.9915 | 1.6643 | -11.7005 | 41.61%
843 | -13.3221 | -0.66611 | -1.4318 | 3.6636 | 3248.7527 | 517.055 | 6.0153 | 1.6709 | -11.8903 | 41.77%
844 | -13.582 | -0.6791 | -1.4355 | 3.7351 | 3255.3062 | 518.0981 | 6.0396 | 1.6777 | -12.1465 | 41.94%
845 | -13.9267 | -0.69634 | -1.4465 | 3.8298 | 3262.026 | 519.1676 | 6.0645 | 1.6846 | -12.4802 | 42.11%
846 | -14.333 | -0.71665 | -1.4618 | 3.9416 | 3268.9419 | 520.2683 | 6.0903 | 1.6917 | -12.8711 | 42.29%
847 | -14.7282 | -0.73641 | -1.4738 | 4.0503 | 3276.0484 | 521.3993 | 6.1168 | 1.6991 | -13.2544 | 42.48%
848 | -15.0592 | -0.75296 | -1.4771 | 4.1413 | 3283.3147 | 522.5558 | 6.144 | 1.7067 | -13.5821 | 42.67%
849 | -15.1058 | -0.75529 | -1.4515 | 4.1541 | 3290.6035 | 523.7158 | 6.1713 | 1.7142 | -13.6544 | 42.86%
850 | -15.1336 | -0.75668 | -1.4238 | 4.1617 | 3297.9057 | 524.878 | 6.1987 | 1.7219 | -13.7098 | 43.05%
851 | -15.2585 | -0.76292 | -1.4048 | 4.1961 | 3305.2681 | 526.0498 | 6.2264 | 1.7296 | -13.8537 | 43.24%
852 | -15.3967 | -0.76983 | -1.3862 | 4.2341 | 3312.6972 | 527.2321 | 6.2544 | 1.7373 | -14.0105 | 43.43%
853 | -15.6208 | -0.78104 | -1.3742 | 4.2957 | 3320.2345 | 528.4317 | 6.2829 | 1.7453 | -14.2466 | 43.63%
854 | -15.6663 | -0.78332 | -1.3457 | 4.3082 | 3327.7937 | 529.6348 | 6.3115 | 1.7532 | -14.3206 | 43.83%
855 | -15.6226 | -0.78113 | -1.3095 | 4.2962 | 3335.3318 | 530.8345 | 6.3402 | 1.7612 | -14.3131 | 44.03%
856 | -15.4436 | -0.77218 | -1.2627 | 4.247 | 3342.7835 | 532.0205 | 6.3685 | 1.769 | -14.1809 | 44.23%
857 | -15.4035 | -0.77018 | -1.2279 | 4.236 | 3350.2159 | 533.2034 | 6.3969 | 1.7769 | -14.1757 | 44.42%
858 | -15.3159 | -0.76579 | -1.1897 | 4.2119 | 3357.606 | 534.3796 | 6.4251 | 1.7848 | -14.1262 | 44.62%
859 | -15.1006 | -0.75503 | -1.1425 | 4.1527 | 3364.8923 | 535.5392 | 6.4531 | 1.7925 | -13.9581 | 44.81%
860 | -15.1006 | -0.75503 | -1.1122 | 4.1527 | 3372.1785 | 536.6989 | 6.481 | 1.8003 | -13.9884 | 45.01%
861 | -15.0652 | -0.75326 | -1.0794 | 4.1429 | 3379.4477 | 537.8558 | 6.509 | 1.8081 | -13.9858 | 45.2%
862 | -15.0162 | -0.75081 | -1.046 | 4.1294 | 3386.6932 | 539.009 | 6.5369 | 1.8158 | -13.9702 | 45.4%
863 | -14.9464 | -0.74732 | -1.0114 | 4.1103 | 3393.905 | 540.1568 | 6.5648 | 1.8236 | -13.935 | 45.59%
864 | -14.9182 | -0.74591 | -0.97992 | 4.1025 | 3401.1033 | 541.3024 | 6.5927 | 1.8313 | -13.9382 | 45.78%
865 | -15.1497 | -0.75749 | -0.96491 | 4.1662 | 3408.4132 | 542.4658 | 6.6211 | 1.8392 | -14.1848 | 45.98%
866 | -15.1497 | -0.75749 | -0.93445 | 4.1662 | 3415.7232 | 543.6292 | 6.6495 | 1.8471 | -14.2153 | 46.18%
867 | -15.2288 | -0.76144 | -0.90864 | 4.1879 | 3423.0712 | 544.7987 | 6.6781 | 1.855 | -14.3201 | 46.38%
868 | -15.1385 | -0.75693 | -0.87275 | 4.1631 | 3430.3758 | 545.9613 | 6.7067 | 1.863 | -14.2658 | 46.57%
869 | -14.4114 | -0.72057 | -0.80258 | 3.9631 | 3437.3295 | 547.068 | 6.7339 | 1.8705 | -13.6088 | 46.76%
870 | -14.4114 | -0.72057 | -0.77502 | 3.9631 | 3444.2832 | 548.1747 | 6.7611 | 1.8781 | -13.6363 | 46.95%
871 | -13.9922 | -0.69961 | -0.72611 | 3.8478 | 3451.0346 | 549.2492 | 6.7877 | 1.8855 | -13.2661 | 47.14%
872 | -13.4777 | -0.67388 | -0.67485 | 3.7064 | 3457.5377 | 550.2842 | 6.8133 | 1.8926 | -12.8028 | 47.31%
873 | -13.4777 | -0.67388 | -0.65074 | 3.7064 | 3464.0409 | 551.3192 | 6.8389 | 1.8997 | -12.8269 | 47.49%
874 | -13.3259 | -0.6663 | -0.61972 | 3.6646 | 3470.4709 | 552.3426 | 6.8644 | 1.9068 | -12.7062 | 47.67%
875 | -13.2141 | -0.66071 | -0.59125 | 3.6339 | 3476.8469 | 553.3574 | 6.8896 | 1.9138 | -12.6229 | 47.84%
876 | -13.3605 | -0.66803 | -0.57424 | 3.6741 | 3483.2935 | 554.3834 | 6.9152 | 1.9209 | -12.7863 | 48.02%
877 | -13.525 | -0.67625 | -0.55719 | 3.7194 | 3489.8195 | 555.422 | 6.9411 | 1.9281 | -12.9678 | 48.2%
878 | -13.723 | -0.68615 | -0.54054 | 3.7738 | 3496.441 | 556.4759 | 6.9675 | 1.9354 | -13.1824 | 48.39%
879 | -14.098 | -0.7049 | -0.52929 | 3.8769 | 3503.2435 | 557.5585 | 6.9946 | 1.9429 | -13.5687 | 48.57%
880 | -14.2469 | -0.71234 | -0.50808 | 3.9179 | 3510.1178 | 558.6526 | 7.0221 | 1.9506 | -13.7388 | 48.76%
881 | -14.7337 | -0.73668 | -0.49712 | 4.0518 | 3517.227 | 559.7841 | 7.0506 | 1.9585 | -14.2366 | 48.96%
882 | -14.8953 | -0.74476 | -0.47329 | 4.0962 | 3524.4142 | 560.9279 | 7.0794 | 1.9665 | -14.422 | 49.16%
883 | -15.022 | -0.7511 | -0.4475 | 4.1311 | 3531.6625 | 562.0815 | 7.1086 | 1.9746 | -14.5745 | 49.36%
884 | -15.1148 | -0.75574 | -0.42004 | 4.1566 | 3538.9556 | 563.2423 | 7.1379 | 1.9828 | -14.6947 | 49.57%
885 | -15.0823 | -0.75411 | -0.38892 | 4.1476 | 3546.233 | 564.4005 | 7.1673 | 1.9909 | -14.6934 | 49.77%
886 | -14.8586 | -0.74293 | -0.35364 | 4.0861 | 3553.4025 | 565.5416 | 7.1963 | 1.999 | -14.505 | 49.97%
887 | -14.8246 | -0.74123 | -0.32363 | 4.0768 | 3560.5556 | 566.68 | 7.2253 | 2.007 | -14.501 | 50.18%
888 | -14.7906 | -0.73953 | -0.29383 | 4.0674 | 3567.6923 | 567.8159 | 7.2543 | 2.0151 | -14.4967 | 50.38%
889 | -14.7647 | -0.73824 | -0.26436 | 4.0603 | 3574.8164 | 568.9497 | 7.2833 | 2.0231 | -14.5004 | 50.58%
890 | -14.7171 | -0.73585 | -0.23472 | 4.0472 | 3581.9176 | 570.0799 | 7.3123 | 2.0312 | -14.4824 | 50.78%
891 | -14.6546 | -0.73273 | -0.20517 | 4.03 | 3588.9887 | 571.2053 | 7.3412 | 2.0392 | -14.4494 | 50.98%
892 | -14.1434 | -0.70717 | -0.17099 | 3.8894 | 3595.8131 | 572.2914 | 7.3691 | 2.047 | -13.9724 | 51.17%
893 | -13.5636 | -0.67818 | -0.13905 | 3.73 | 3602.3577 | 573.333 | 7.396 | 2.0544 | -13.4246 | 51.36%
894 | -13.1742 | -0.65871 | -0.11169 | 3.6229 | 3608.7145 | 574.3447 | 7.4221 | 2.0617 | -13.0625 | 51.54%
895 | -12.7511 | -0.63756 | -0.086166 | 3.5066 | 3614.867 | 575.324 | 7.4474 | 2.0687 | -12.665 | 51.72%
896 | -12.3388 | -0.61694 | -0.062841 | 3.3932 | 3620.8207 | 576.2715 | 7.472 | 2.0756 | -12.276 | 51.89%
897 | -11.8142 | -0.59071 | -0.041237 | 3.2489 | 3626.5212 | 577.1788 | 7.4955 | 2.0821 | -11.7729 | 52.05%
898 | -11.2256 | -0.56128 | -0.022023 | 3.087 | 3631.9377 | 578.0408 | 7.518 | 2.0883 | -11.2036 | 52.21%
899 | -10.6638 | -0.53319 | -0.0054346 | 2.9326 | 3637.0832 | 578.8598 | 7.5393 | 2.0942 | -10.6584 | 52.36%
900 | -10.2807 | -0.51403 | 0.0090465 | 2.8272 | 3642.0437 | 579.6493 | 7.5598 | 2.1 | -10.2897 | 52.5%
901 | -9.8037 | -0.49019 | 0.02169 | 2.696 | 3646.7742 | 580.4021 | 7.5795 | 2.1054 | -9.8254 | 52.64%
902 | -9.2729 | -0.46364 | 0.032252 | 2.55 | 3651.2485 | 581.1142 | 7.5981 | 2.1106 | -9.3051 | 52.76%
903 | -8.8354 | -0.44177 | 0.041345 | 2.4297 | 3655.5117 | 581.7927 | 7.6159 | 2.1155 | -8.8767 | 52.89%
904 | -8.4185 | -0.42093 | 0.049031 | 2.3151 | 3659.5737 | 582.4392 | 7.6328 | 2.1202 | -8.4676 | 53.01%
905 | -8.086 | -0.4043 | 0.055949 | 2.2237 | 3663.4753 | 583.0602 | 7.6491 | 2.1247 | -8.1419 | 53.12%
906 | -8.083 | -0.40415 | 0.0646 | 2.2228 | 3667.3755 | 583.6809 | 7.6654 | 2.1293 | -8.1476 | 53.23%
907 | -8.6967 | -0.43484 | 0.079186 | 2.3916 | 3671.5718 | 584.3488 | 7.6829 | 2.1341 | -8.7759 | 53.35%
908 | -8.6967 | -0.43484 | 0.089222 | 2.3916 | 3675.7681 | 585.0167 | 7.7005 | 2.139 | -8.7859 | 53.48%
909 | -9.1458 | -0.45729 | 0.10466 | 2.5151 | 3680.181 | 585.719 | 7.719 | 2.1442 | -9.2505 | 53.6%
910 | -9.5354 | -0.47677 | 0.12093 | 2.6222 | 3684.782 | 586.4513 | 7.7383 | 2.1495 | -9.6563 | 53.74%
911 | -9.6921 | -0.4846 | 0.13528 | 2.6653 | 3689.4586 | 587.1956 | 7.758 | 2.155 | -9.8274 | 53.87%
912 | -9.8033 | -0.49016 | 0.14951 | 2.6959 | 3694.1888 | 587.9484 | 7.7779 | 2.1605 | -9.9528 | 54.01%
913 | -9.8599 | -0.49299 | 0.16324 | 2.7115 | 3698.9463 | 588.7056 | 7.7979 | 2.1661 | -10.0231 | 54.15%
914 | -9.8481 | -0.49241 | 0.17592 | 2.7082 | 3703.6982 | 589.4619 | 7.818 | 2.1717 | -10.024 | 54.29%
915 | -9.745 | -0.48725 | 0.18675 | 2.6799 | 3708.4002 | 590.2102 | 7.8378 | 2.1772 | -9.9317 | 54.43%
916 | -9.4769 | -0.47385 | 0.1937 | 2.6062 | 3712.973 | 590.938 | 7.8572 | 2.1825 | -9.6706 | 54.56%
917 | -9.2089 | -0.46044 | 0.19964 | 2.5324 | 3717.4164 | 591.6452 | 7.876 | 2.1878 | -9.4085 | 54.69%
918 | -8.9723 | -0.44861 | 0.20533 | 2.4674 | 3721.7457 | 592.3342 | 7.8943 | 2.1929 | -9.1776 | 54.82%
919 | -8.7036 | -0.43518 | 0.20939 | 2.3935 | 3725.9452 | 593.0026 | 7.9122 | 2.1978 | -8.9129 | 54.95%
920 | -8.3674 | -0.41837 | 0.21077 | 2.301 | 3729.9826 | 593.6452 | 7.9293 | 2.2026 | -8.5781 | 55.06%
921 | -8.2227 | -0.41114 | 0.21618 | 2.2612 | 3733.9502 | 594.2766 | 7.9462 | 2.2073 | -8.4389 | 55.18%
922 | -8.1115 | -0.40558 | 0.22205 | 2.2307 | 3737.8641 | 594.8995 | 7.9629 | 2.2119 | -8.3336 | 55.3%
923 | -7.8283 | -0.39142 | 0.22257 | 2.1528 | 3741.6414 | 595.5007 | 7.979 | 2.2164 | -8.0509 | 55.41%
924 | -7.5696 | -0.37848 | 0.22295 | 2.0817 | 3745.2938 | 596.082 | 7.9946 | 2.2207 | -7.7926 | 55.52%
925 | -7.2849 | -0.36424 | 0.22175 | 2.0033 | 3748.8089 | 596.6415 | 8.0096 | 2.2249 | -7.5066 | 55.62%
926 | -7.0474 | -0.35237 | 0.22122 | 1.938 | 3752.2093 | 597.1827 | 8.0241 | 2.2289 | -7.2686 | 55.72%
927 | -6.8876 | -0.34438 | 0.22257 | 1.8941 | 3755.5327 | 597.7116 | 8.0383 | 2.2329 | -7.1102 | 55.82%
928 | -6.7045 | -0.33523 | 0.2227 | 1.8437 | 3758.7678 | 598.2265 | 8.0522 | 2.2367 | -6.9272 | 55.92%
929 | -6.6061 | -0.3303 | 0.22526 | 1.8167 | 3761.9553 | 598.7338 | 8.0658 | 2.2405 | -6.8313 | 56.01%
930 | -6.3315 | -0.31658 | 0.22134 | 1.7412 | 3765.0103 | 599.22 | 8.079 | 2.2442 | -6.5529 | 56.1%
931 | -6.1153 | -0.30577 | 0.21883 | 1.6817 | 3767.9611 | 599.6896 | 8.0916 | 2.2477 | -6.3341 | 56.19%
932 | -5.3921 | -0.26961 | 0.19707 | 1.4828 | 3770.5628 | 600.1037 | 8.1028 | 2.2508 | -5.5892 | 56.27%
933 | -5.3921 | -0.26961 | 0.20092 | 1.4828 | 3773.1646 | 600.5178 | 8.114 | 2.2539 | -5.593 | 56.35%
934 | -5.0882 | -0.25441 | 0.19314 | 1.3992 | 3775.6197 | 600.9085 | 8.1245 | 2.2568 | -5.2813 | 56.42%
935 | -4.7555 | -0.23778 | 0.18362 | 1.3078 | 3777.9143 | 601.2737 | 8.1344 | 2.2596 | -4.9391 | 56.49%
936 | -4.5193 | -0.22597 | 0.17728 | 1.2428 | 3780.095 | 601.6208 | 8.1438 | 2.2622 | -4.6966 | 56.55%
937 | -4.0716 | -0.20358 | 0.16204 | 1.1197 | 3782.0596 | 601.9335 | 8.1523 | 2.2645 | -4.2337 | 56.61%
938 | -3.5874 | -0.17937 | 0.14459 | 0.98655 | 3783.7906 | 602.209 | 8.1598 | 2.2666 | -3.732 | 56.66%
939 | -3.0743 | -0.15371 | 0.12527 | 0.84543 | 3785.2739 | 602.4451 | 8.1662 | 2.2684 | -3.1995 | 56.71%
940 | -2.5406 | -0.12703 | 0.10447 | 0.69866 | 3786.4998 | 602.6402 | 8.1714 | 2.2698 | -2.6451 | 56.75%
941 | -2.1468 | -0.10734 | 0.088942 | 0.59037 | 3787.5357 | 602.805 | 8.1759 | 2.2711 | -2.2357 | 56.78%
942 | -1.5974 | -0.079868 | 0.066575 | 0.43927 | 3788.3064 | 602.9277 | 8.1792 | 2.272 | -1.6639 | 56.8%
943 | -1.0052 | -0.050262 | 0.04207 | 0.27644 | 3788.7915 | 603.0049 | 8.1813 | 2.2726 | -1.0473 | 56.81%
944 | -0.44932 | -0.022466 | 0.018848 | 0.12356 | 3789.0083 | 603.0394 | 8.1823 | 2.2729 | -0.46817 | 56.82%
945 | 0.06056 | 0.003028 | -0.0025419 | -0.016654 | 3788.9791 | 603.0347 | 8.1821 | 2.2728 | 0.063102 | 56.82%
946 | 0.83 | 0.0415 | -0.034789 | -0.22825 | 3788.5786 | 602.971 | 8.1804 | 2.2723 | 0.86479 | 56.81%
947 | 2.0288 | 0.10144 | -0.084652 | -0.55793 | 3787.5996 | 602.8152 | 8.1762 | 2.2712 | 2.1135 | 56.78%
948 | 2.0288 | 0.10144 | -0.084106 | -0.55793 | 3786.6207 | 602.6594 | 8.172 | 2.27 | 2.1129 | 56.75%
949 | 2.6011 | 0.13006 | -0.10703 | -0.71531 | 3785.3656 | 602.4596 | 8.1665 | 2.2685 | 2.7082 | 56.71%
950 | 3.0044 | 0.15022 | -0.12251 | -0.82622 | 3783.9159 | 602.2289 | 8.1603 | 2.2667 | 3.1269 | 56.67%
951 | 3.2898 | 0.16449 | -0.13277 | -0.90468 | 3782.3286 | 601.9763 | 8.1534 | 2.2648 | 3.4225 | 56.62%
952 | 3.4237 | 0.17118 | -0.13665 | -0.94151 | 3780.6766 | 601.7134 | 8.1463 | 2.2629 | 3.5603 | 56.57%
953 | 3.393 | 0.16965 | -0.13389 | -0.93306 | 3779.0394 | 601.4528 | 8.1393 | 2.2609 | 3.5268 | 56.52%
954 | 3.4438 | 0.17219 | -0.13434 | -0.94706 | 3777.3777 | 601.1883 | 8.1321 | 2.2589 | 3.5782 | 56.47%
955 | 3.4788 | 0.17394 | -0.1341 | -0.95667 | 3775.6992 | 600.9212 | 8.1249 | 2.2569 | 3.6129 | 56.42%
956 | 3.3994 | 0.16997 | -0.12949 | -0.93485 | 3774.0589 | 600.6601 | 8.1178 | 2.255 | 3.5289 | 56.37%
957 | 3.5202 | 0.17601 | -0.13248 | -0.96807 | 3772.3603 | 600.3898 | 8.1105 | 2.2529 | 3.6527 | 56.32%
958 | 3.5645 | 0.17822 | -0.13247 | -0.98023 | 3770.6404 | 600.1161 | 8.1031 | 2.2509 | 3.6969 | 56.27%
959 | 3.5916 | 0.17958 | -0.13177 | -0.9877 | 3768.9074 | 599.8402 | 8.0957 | 2.2488 | 3.7234 | 56.22%
960 | 3.5182 | 0.17591 | -0.12742 | -0.96751 | 3767.2098 | 599.5701 | 8.0884 | 2.2468 | 3.6456 | 56.17%
961 | 3.5889 | 0.17945 | -0.12828 | -0.98695 | 3765.4781 | 599.2945 | 8.081 | 2.2447 | 3.7172 | 56.12%
962 | 3.7617 | 0.18809 | -0.13263 | -1.0345 | 3763.663 | 599.0056 | 8.0732 | 2.2425 | 3.8943 | 56.06%
963 | 3.7617 | 0.18809 | -0.13075 | -1.0345 | 3761.848 | 598.7167 | 8.0654 | 2.2404 | 3.8925 | 56.01%
964 | 3.8626 | 0.19313 | -0.1323 | -1.0622 | 3759.9842 | 598.4201 | 8.0574 | 2.2382 | 3.9949 | 55.95%
965 | 4.0211 | 0.20106 | -0.13563 | -1.1058 | 3758.0439 | 598.1113 | 8.0491 | 2.2359 | 4.1567 | 55.9%
966 | 4.1954 | 0.20977 | -0.13922 | -1.1537 | 3756.0196 | 597.7891 | 8.0404 | 2.2334 | 4.3346 | 55.84%
967 | 4.4534 | 0.22267 | -0.14523 | -1.2247 | 3753.8708 | 597.4471 | 8.0312 | 2.2309 | 4.5986 | 55.77%
968 | 4.6038 | 0.23019 | -0.14736 | -1.2661 | 3751.6494 | 597.0935 | 8.0217 | 2.2283 | 4.7512 | 55.71%
969 | 4.9388 | 0.24694 | -0.15496 | -1.3582 | 3749.2663 | 596.7143 | 8.0115 | 2.2254 | 5.0938 | 55.64%
970 | 5.2628 | 0.26314 | -0.16156 | -1.4473 | 3746.7269 | 596.3101 | 8.0007 | 2.2224 | 5.4244 | 55.56%
971 | 5.4877 | 0.27438 | -0.16455 | -1.5091 | 3744.079 | 595.8887 | 7.9894 | 2.2193 | 5.6522 | 55.48%
972 | 5.6593 | 0.28297 | -0.16551 | -1.5563 | 3741.3483 | 595.4541 | 7.9777 | 2.216 | 5.8248 | 55.4%
973 | 5.6138 | 0.28069 | -0.15998 | -1.5438 | 3738.6396 | 595.023 | 7.9662 | 2.2128 | 5.7738 | 55.32%
974 | 5.6937 | 0.28468 | -0.15799 | -1.5658 | 3735.8923 | 594.5857 | 7.9545 | 2.2096 | 5.8517 | 55.24%
975 | 5.4342 | 0.27171 | -0.14678 | -1.4944 | 3733.2703 | 594.1684 | 7.9433 | 2.2065 | 5.581 | 55.16%
976 | 5.024 | 0.2512 | -0.13221 | -1.3816 | 3730.8461 | 593.7826 | 7.933 | 2.2036 | 5.1563 | 55.09%
977 | 4.7603 | 0.23801 | -0.12218 | -1.3091 | 3728.5492 | 593.417 | 7.9232 | 2.2009 | 4.8825 | 55.02%
978 | 4.7603 | 0.23801 | -0.11917 | -1.3091 | 3726.2523 | 593.0515 | 7.9135 | 2.1982 | 4.8795 | 54.95%
979 | 4.7507 | 0.23754 | -0.11594 | -1.3064 | 3723.96 | 592.6866 | 7.9037 | 2.1955 | 4.8667 | 54.89%
980 | 5.0769 | 0.25384 | -0.12059 | -1.3961 | 3721.5103 | 592.2968 | 7.8933 | 2.1926 | 5.1975 | 54.81%
981 | 5.5067 | 0.27534 | -0.12693 | -1.5143 | 3718.8533 | 591.8739 | 7.8821 | 2.1895 | 5.6336 | 54.74%
982 | 5.8608 | 0.29304 | -0.13067 | -1.6117 | 3716.0253 | 591.4238 | 7.8701 | 2.1861 | 5.9915 | 54.65%
983 | 6.4138 | 0.32069 | -0.13778 | -1.7638 | 3712.9305 | 590.9313 | 7.857 | 2.1825 | 6.5516 | 54.56%
984 | 6.7721 | 0.3386 | -0.13955 | -1.8623 | 3709.6629 | 590.4112 | 7.8432 | 2.1787 | 6.9116 | 54.47%
985 | 6.7922 | 0.33961 | -0.13385 | -1.8679 | 3706.3856 | 589.8896 | 7.8293 | 2.1748 | 6.9261 | 54.37%
986 | 6.7152 | 0.33576 | -0.12632 | -1.8467 | 3703.1454 | 589.3739 | 7.8156 | 2.171 | 6.8415 | 54.28%
987 | 6.743 | 0.33715 | -0.12082 | -1.8543 | 3699.8919 | 588.8561 | 7.8019 | 2.1672 | 6.8638 | 54.18%
988 | 6.6269 | 0.33135 | -0.11286 | -1.8224 | 3696.6943 | 588.3472 | 7.7884 | 2.1635 | 6.7398 | 54.09%
989 | 6.516 | 0.3258 | -0.10529 | -1.7919 | 3693.5502 | 587.8468 | 7.7752 | 2.1598 | 6.6213 | 53.99%
990 | 6.3418 | 0.31709 | -0.097065 | -1.744 | 3690.4902 | 587.3598 | 7.7623 | 2.1562 | 6.4389 | 53.9%
991 | 6.0495 | 0.30247 | -0.087617 | -1.6636 | 3687.5713 | 586.8952 | 7.75 | 2.1528 | 6.1371 | 53.82%
992 | 5.583 | 0.27915 | -0.076552 | -1.5353 | 3684.8774 | 586.4664 | 7.7387 | 2.1496 | 5.6596 | 53.74%
993 | 5.583 | 0.27915 | -0.072416 | -1.5353 | 3682.1835 | 586.0377 | 7.7274 | 2.1465 | 5.6554 | 53.66%
994 | 5.3492 | 0.26746 | -0.065504 | -1.471 | 3679.6024 | 585.6269 | 7.7166 | 2.1435 | 5.4147 | 53.59%
995 | 5.211 | 0.26055 | -0.060161 | -1.433 | 3677.088 | 585.2267 | 7.706 | 2.1406 | 5.2712 | 53.51%
996 | 5.0467 | 0.25233 | -0.054829 | -1.3878 | 3674.6529 | 584.8392 | 7.6958 | 2.1377 | 5.1015 | 53.44%
997 | 4.99 | 0.2495 | -0.050891 | -1.3723 | 3672.2452 | 584.456 | 7.6857 | 2.1349 | 5.0409 | 53.37%
998 | 4.9249 | 0.24625 | -0.046987 | -1.3544 | 3669.8688 | 584.0778 | 7.6758 | 2.1322 | 4.9719 | 53.3%
999 | 5.0592 | 0.25296 | -0.044917 | -1.3913 | 3667.4277 | 583.6892 | 7.6656 | 2.1293 | 5.1041 | 53.23%
1000 | 5.0715 | 0.25358 | -0.041618 | -1.3947 | 3664.9806 | 583.2998 | 7.6554 | 2.1265 | 5.1131 | 53.16%
1001 | 5.0374 | 0.25187 | -0.037959 | -1.3853 | 3662.55 | 582.9129 | 7.6452 | 2.1237 | 5.0754 | 53.09%
1002 | 4.95 | 0.2475 | -0.03402 | -1.3612 | 3660.1616 | 582.5328 | 7.6353 | 2.1209 | 4.984 | 53.02%
1003 | 4.6403 | 0.23201 | -0.028939 | -1.2761 | 3657.9226 | 582.1765 | 7.6259 | 2.1183 | 4.6692 | 52.96%
1004 | 4.4087 | 0.22044 | -0.024848 | -1.2124 | 3655.7953 | 581.8379 | 7.617 | 2.1158 | 4.4336 | 52.9%
1005 | 3.8603 | 0.19301 | -0.01964 | -1.0616 | 3653.9327 | 581.5414 | 7.6093 | 2.1137 | 3.8799 | 52.84%
1006 | 3.8603 | 0.19301 | -0.017662 | -1.0616 | 3652.07 | 581.245 | 7.6015 | 2.1115 | 3.8779 | 52.79%
1007 | 3.6936 | 0.18468 | -0.015048 | -1.0157 | 3650.2878 | 580.9614 | 7.5941 | 2.1095 | 3.7086 | 52.74%
1008 | 3.6219 | 0.1811 | -0.012999 | -0.99603 | 3648.5402 | 580.6832 | 7.5868 | 2.1075 | 3.6349 | 52.69%
1009 | 3.4747 | 0.17373 | -0.010834 | -0.95554 | 3646.8636 | 580.4164 | 7.5799 | 2.1055 | 3.4855 | 52.64%
1010 | 3.345 | 0.16725 | -0.0089164 | -0.91989 | 3645.2496 | 580.1595 | 7.5732 | 2.1037 | 3.354 | 52.59%
1011 | 3.0996 | 0.15498 | -0.0069369 | -0.85239 | 3643.754 | 579.9215 | 7.567 | 2.1019 | 3.1065 | 52.55%
1012 | 2.796 | 0.1398 | -0.0051637 | -0.76889 | 3642.4049 | 579.7067 | 7.5613 | 2.1004 | 2.8011 | 52.51%
1013 | 2.3229 | 0.11614 | -0.0035011 | -0.63879 | 3641.2841 | 579.5284 | 7.5567 | 2.0991 | 2.3264 | 52.48%
1014 | 1.891 | 0.094552 | -0.0023215 | -0.52004 | 3640.3716 | 579.3831 | 7.5529 | 2.098 | 1.8934 | 52.45%
1015 | 1.5708 | 0.07854 | -0.0015676 | -0.43197 | 3639.6137 | 579.2625 | 7.5498 | 2.0972 | 1.5724 | 52.43%
1016 | 1.3838 | 0.069192 | -0.0011098 | -0.38056 | 3638.946 | 579.1562 | 7.547 | 2.0964 | 1.3849 | 52.41%
1017 | 1.3014 | 0.06507 | -0.00081181 | -0.35789 | 3638.318 | 579.0563 | 7.5444 | 2.0957 | 1.3022 | 52.39%
1018 | 1.1649 | 0.058244 | -0.00053604 | -0.32034 | 3637.7559 | 578.9668 | 7.5421 | 2.095 | 1.1654 | 52.38%
1019 | 1.0631 | 0.053156 | -0.00033207 | -0.29236 | 3637.243 | 578.8852 | 7.5399 | 2.0944 | 1.0635 | 52.36%
1020 | 1.0631 | 0.053156 | -0.0001821 | -0.29236 | 3636.73 | 578.8036 | 7.5378 | 2.0938 | 1.0633 | 52.35%
1021 | 1.0195 | 0.050976 | -3.3758e-05 | -0.28037 | 3636.2381 | 578.7253 | 7.5358 | 2.0933 | 1.0196 | 52.33%
1022 | 0.3536 | 0.01768 | 2.0505e-05 | -0.09724 | 3636.0675 | 578.6981 | 7.5351 | 2.0931 | 0.35358 | 52.33%
1023 | 0.02472 | 0.001236 | 2.054e-06 | -0.006798 | 3636.0555 | 578.6962 | 7.535 | 2.0931 | 0.024718 | 52.33%
1024 | 0.02472 | 0.001236 | 2.135e-06 | -0.006798 | 3636.0436 | 578.6943 | 7.535 | 2.093 | 0.024718 | 52.33%
1025 | -0.30972 | -0.015486 | -2.0894e-05 | 0.085173 | 3636.193 | 578.7181 | 7.5356 | 2.0932 | -0.3097 | 52.33%
1026 | -0.82132 | -0.041066 | 6.2249e-06 | 0.22586 | 3636.5893 | 578.7812 | 7.5372 | 2.0937 | -0.82133 | 52.34%
1027 | -1.3801 | -0.069006 | 0.00021203 | 0.37953 | 3637.2553 | 578.8872 | 7.54 | 2.0944 | -1.3803 | 52.36%
1028 | -1.8709 | -0.093544 | 0.00069096 | 0.51449 | 3638.158 | 579.0308 | 7.5437 | 2.0955 | -1.8716 | 52.39%
1029 | -1.8967 | -0.094834 | 0.0011746 | 0.52159 | 3639.0732 | 579.1765 | 7.5475 | 2.0965 | -1.8979 | 52.41%
1030 | -1.9495 | -0.097476 | 0.0017048 | 0.53612 | 3640.0138 | 579.3262 | 7.5514 | 2.0976 | -1.9512 | 52.44%
1031 | -2.0214 | -0.10107 | 0.0023001 | 0.55587 | 3640.9892 | 579.4814 | 7.5555 | 2.0987 | -2.0237 | 52.47%
1032 | -2.1129 | -0.10564 | 0.0029838 | 0.58104 | 3642.0087 | 579.6437 | 7.5597 | 2.0999 | -2.1159 | 52.5%
1033 | -2.3999 | -0.11999 | 0.0041077 | 0.65997 | 3643.1666 | 579.828 | 7.5645 | 2.1013 | -2.404 | 52.53%
1034 | -2.6835 | -0.13417 | 0.0054981 | 0.73796 | 3644.4615 | 580.0341 | 7.5699 | 2.1027 | -2.689 | 52.57%
1035 | -3.0484 | -0.15242 | 0.0074049 | 0.8383 | 3645.9323 | 580.2682 | 7.576 | 2.1044 | -3.0558 | 52.61%
1036 | -3.1245 | -0.15622 | 0.0088694 | 0.85923 | 3647.4399 | 580.5081 | 7.5823 | 2.1062 | -3.1333 | 52.65%
1037 | -3.1834 | -0.15917 | 0.010369 | 0.87545 | 3648.976 | 580.7526 | 7.5887 | 2.108 | -3.1938 | 52.7%
1038 | -3.0088 | -0.15044 | 0.011036 | 0.82741 | 3650.4278 | 580.9836 | 7.5947 | 2.1096 | -3.0198 | 52.74%
1039 | -2.661 | -0.13305 | 0.010762 | 0.73179 | 3651.7118 | 581.188 | 7.6 | 2.1111 | -2.6718 | 52.78%
1040 | -2.2059 | -0.1103 | 0.0096334 | 0.60663 | 3652.7761 | 581.3574 | 7.6045 | 2.1124 | -2.2156 | 52.81%
1041 | -1.6302 | -0.081508 | 0.0075339 | 0.44829 | 3653.5627 | 581.4826 | 7.6077 | 2.1133 | -1.6377 | 52.83%
1042 | -1.0572 | -0.052862 | 0.0050746 | 0.29074 | 3654.0729 | 581.5638 | 7.6099 | 2.1139 | -1.0623 | 52.85%
1043 | -0.55072 | -0.027536 | 0.0027021 | 0.15145 | 3654.3386 | 581.606 | 7.611 | 2.1142 | -0.55342 | 52.85%
1044 | -0.14148 | -0.007074 | 0.00070068 | 0.038907 | 3654.4069 | 581.6169 | 7.6113 | 2.1142 | -0.14218 | 52.86%
1045 | 0.87528 | 0.043764 | -0.0042922 | -0.2407 | 3653.9845 | 581.5497 | 7.6095 | 2.1138 | 0.87957 | 52.84%
1046 | 0.87528 | 0.043764 | -0.0041906 | -0.2407 | 3653.5622 | 581.4825 | 7.6077 | 2.1133 | 0.87947 | 52.83%
1047 | 1.3593 | 0.067964 | -0.0063063 | -0.3738 | 3652.9063 | 581.3781 | 7.605 | 2.1125 | 1.3656 | 52.81%
1048 | 1.5948 | 0.079738 | -0.0070862 | -0.43856 | 3652.1368 | 581.2556 | 7.6018 | 2.1116 | 1.6018 | 52.79%
1049 | 1.8434 | 0.092172 | -0.0077707 | -0.50695 | 3651.2473 | 581.1141 | 7.5981 | 2.1106 | 1.8512 | 52.76%
1050 | 2.0984 | 0.10492 | -0.0082966 | -0.57706 | 3650.2348 | 580.9529 | 7.5939 | 2.1094 | 2.1067 | 52.74%
1051 | 2.1231 | 0.10616 | -0.0077997 | -0.58386 | 3649.2104 | 580.7899 | 7.5896 | 2.1082 | 2.1309 | 52.71%
1052 | 2.0315 | 0.10158 | -0.0069033 | -0.55867 | 3648.2302 | 580.6339 | 7.5856 | 2.1071 | 2.0384 | 52.68%
1053 | 2.0508 | 0.10254 | -0.0064133 | -0.56397 | 3647.2406 | 580.4764 | 7.5814 | 2.106 | 2.0572 | 52.65%
1054 | 2.1351 | 0.10675 | -0.0060839 | -0.58715 | 3646.2104 | 580.3124 | 7.5772 | 2.1048 | 2.1412 | 52.62%
1055 | 2.2793 | 0.11397 | -0.0058274 | -0.62681 | 3645.1106 | 580.1374 | 7.5726 | 2.1035 | 2.2851 | 52.59%
1056 | 2.3522 | 0.11761 | -0.005291 | -0.64687 | 3643.9756 | 579.9567 | 7.5679 | 2.1022 | 2.3575 | 52.55%
1057 | 2.4659 | 0.1233 | -0.0047585 | -0.67813 | 3642.7858 | 579.7674 | 7.5629 | 2.1008 | 2.4707 | 52.52%
1058 | 2.7362 | 0.13681 | -0.0043357 | -0.75247 | 3641.4655 | 579.5572 | 7.5574 | 2.0993 | 2.7406 | 52.48%
1059 | 2.997 | 0.14985 | -0.0036089 | -0.82419 | 3640.0194 | 579.3271 | 7.5514 | 2.0976 | 3.0006 | 52.44%
1060 | 3.3406 | 0.16703 | -0.002618 | -0.91868 | 3638.4075 | 579.0705 | 7.5448 | 2.0958 | 3.3433 | 52.39%
1061 | 4.0186 | 0.20093 | -0.0011873 | -1.1051 | 3636.4684 | 578.7619 | 7.5367 | 2.0935 | 4.0198 | 52.34%
1062 | 4.0186 | 0.20093 | 0.0009556 | -1.1051 | 3634.5294 | 578.4533 | 7.5287 | 2.0913 | 4.0176 | 52.28%
1063 | 4.674 | 0.2337 | 0.0038071 | -1.2854 | 3632.2741 | 578.0944 | 7.5193 | 2.0887 | 4.6702 | 52.22%
1064 | 4.674 | 0.2337 | 0.0067059 | -1.2854 | 3630.0188 | 577.7354 | 7.51 | 2.0861 | 4.6673 | 52.15%
1065 | 5.1532 | 0.25766 | 0.010753 | -1.4171 | 3627.5323 | 577.3397 | 7.4997 | 2.0833 | 5.1424 | 52.08%
1066 | 5.1532 | 0.25766 | 0.014277 | -1.4171 | 3625.0459 | 576.944 | 7.4894 | 2.0804 | 5.1389 | 52.01%
1067 | 5.0698 | 0.25349 | 0.017485 | -1.3942 | 3622.5996 | 576.5546 | 7.4793 | 2.0776 | 5.0524 | 51.94%
1068 | 5.0972 | 0.25486 | 0.021017 | -1.4017 | 3620.1401 | 576.1632 | 7.4692 | 2.0748 | 5.0762 | 51.87%
1069 | 5.4992 | 0.27496 | 0.026541 | -1.5123 | 3617.4867 | 575.7409 | 7.4582 | 2.0717 | 5.4727 | 51.79%
1070 | 5.6168 | 0.28084 | 0.031251 | -1.5446 | 3614.7765 | 575.3095 | 7.4471 | 2.0686 | 5.5855 | 51.72%
1071 | 5.9384 | 0.29692 | 0.037593 | -1.6331 | 3611.9111 | 574.8535 | 7.4353 | 2.0654 | 5.9008 | 51.63%
1072 | 6.6289 | 0.33144 | 0.047491 | -1.8229 | 3608.7126 | 574.3444 | 7.4221 | 2.0617 | 6.5814 | 51.54%
1073 | 6.6289 | 0.33144 | 0.053322 | -1.8229 | 3605.5141 | 573.8354 | 7.409 | 2.058 | 6.5756 | 51.45%
1074 | 6.7611 | 0.33805 | 0.060391 | -1.8593 | 3602.2517 | 573.3162 | 7.3956 | 2.0543 | 6.7007 | 51.36%
1075 | 7.0204 | 0.35102 | 0.069127 | -1.9306 | 3598.8643 | 572.777 | 7.3817 | 2.0505 | 6.9513 | 51.26%
1076 | 7.0204 | 0.35102 | 0.075667 | -1.9306 | 3595.4768 | 572.2379 | 7.3678 | 2.0466 | 6.9448 | 51.17%
1077 | 6.98 | 0.349 | 0.081715 | -1.9195 | 3592.1089 | 571.7019 | 7.354 | 2.0428 | 6.8983 | 51.07%
1078 | 6.932 | 0.3466 | 0.087551 | -1.9063 | 3588.7641 | 571.1695 | 7.3403 | 2.039 | 6.8444 | 50.97%
1079 | 6.9748 | 0.34874 | 0.094527 | -1.9181 | 3585.3986 | 570.6339 | 7.3265 | 2.0351 | 6.8803 | 50.88%
1080 | 7.0176 | 0.35088 | 0.10162 | -1.9298 | 3582.0125 | 570.095 | 7.3127 | 2.0313 | 6.916 | 50.78%
1081 | 7.1113 | 0.35557 | 0.10964 | -1.9556 | 3578.5812 | 569.5489 | 7.2987 | 2.0274 | 7.0017 | 50.69%
1082 | 7.6383 | 0.38191 | 0.12524 | -2.1005 | 3574.8956 | 568.9623 | 7.2837 | 2.0232 | 7.513 | 50.58%
1083 | 7.6383 | 0.38191 | 0.13299 | -2.1005 | 3571.2101 | 568.3757 | 7.2686 | 2.0191 | 7.5053 | 50.48%
1084 | 7.9582 | 0.39791 | 0.14679 | -2.1885 | 3567.3701 | 567.7646 | 7.253 | 2.0147 | 7.8114 | 50.37%
1085 | 8.5666 | 0.42833 | 0.1674 | -2.3558 | 3563.2366 | 567.1067 | 7.2362 | 2.0101 | 8.3992 | 50.25%
1086 | 8.5666 | 0.42833 | 0.17714 | -2.3558 | 3559.1031 | 566.4489 | 7.2194 | 2.0054 | 8.3895 | 50.14%
1087 | 9.4144 | 0.47072 | 0.2059 | -2.5889 | 3554.5605 | 565.7259 | 7.201 | 2.0003 | 9.2085 | 50.01%
1088 | 9.4144 | 0.47072 | 0.21766 | -2.5889 | 3550.018 | 565.0029 | 7.1826 | 1.9952 | 9.1967 | 49.88%
1089 | 9.8463 | 0.49232 | 0.24023 | -2.7077 | 3545.267 | 564.2468 | 7.1634 | 1.9898 | 9.6061 | 49.75%
1090 | 10.544 | 0.5272 | 0.27152 | -2.8996 | 3540.1794 | 563.437 | 7.1429 | 1.9841 | 10.2725 | 49.6%
1091 | 10.544 | 0.5272 | 0.28627 | -2.8996 | 3535.0917 | 562.6273 | 7.1224 | 1.9784 | 10.2577 | 49.46%
1092 | 10.8515 | 0.54258 | 0.31002 | -2.9842 | 3529.8557 | 561.794 | 7.1013 | 1.9726 | 10.5415 | 49.31%
1093 | 10.9948 | 0.54974 | 0.33005 | -3.0236 | 3524.5506 | 560.9496 | 7.08 | 1.9667 | 10.6647 | 49.17%
1094 | 10.9948 | 0.54974 | 0.34609 | -3.0236 | 3519.2454 | 560.1053 | 7.0587 | 1.9607 | 10.6487 | 49.02%
1095 | 11.2303 | 0.56151 | 0.37007 | -3.0883 | 3513.8267 | 559.2429 | 7.0369 | 1.9547 | 10.8602 | 48.87%
1096 | 11.2303 | 0.56151 | 0.3868 | -3.0883 | 3508.4079 | 558.3805 | 7.0152 | 1.9487 | 10.8435 | 48.72%
1097 | 11.6662 | 0.58331 | 0.41954 | -3.2082 | 3502.7788 | 557.4846 | 6.9928 | 1.9424 | 11.2467 | 48.56%
1098 | 11.6662 | 0.58331 | 0.4376 | -3.2082 | 3497.1497 | 556.5887 | 6.9703 | 1.9362 | 11.2286 | 48.4%
1099 | 11.8006 | 0.59003 | 0.46101 | -3.2452 | 3491.4558 | 555.6824 | 6.9476 | 1.9299 | 11.3396 | 48.25%
1100 | 11.9521 | 0.59761 | 0.48577 | -3.2868 | 3485.6887 | 554.7646 | 6.9247 | 1.9235 | 11.4664 | 48.09%
1101 | 12.2815 | 0.61408 | 0.5189 | -3.3774 | 3479.7627 | 553.8214 | 6.9012 | 1.917 | 11.7626 | 47.92%
1102 | 12.7947 | 0.63974 | 0.56187 | -3.5185 | 3473.5891 | 552.8389 | 6.8767 | 1.9102 | 12.2329 | 47.75%
1103 | 12.7947 | 0.63974 | 0.58359 | -3.5185 | 3467.4154 | 551.8563 | 6.8523 | 1.9034 | 12.2111 | 47.59%
1104 | 13.2339 | 0.66169 | 0.62648 | -3.6393 | 3461.0299 | 550.84 | 6.8271 | 1.8964 | 12.6074 | 47.41%
1105 | 14.4198 | 0.72099 | 0.70907 | -3.9654 | 3454.0721 | 549.7327 | 6.7996 | 1.8888 | 13.7107 | 47.22%
1106 | 14.4198 | 0.72099 | 0.73666 | -3.9654 | 3447.1144 | 548.6253 | 6.7723 | 1.8812 | 13.6831 | 47.03%
1107 | 15.001 | 0.75005 | 0.79563 | -4.1253 | 3439.8762 | 547.4733 | 6.7439 | 1.8733 | 14.2054 | 46.83%
1108 | 15.5366 | 0.77683 | 0.85552 | -4.2726 | 3432.3796 | 546.2802 | 6.7145 | 1.8651 | 14.6811 | 46.63%
1109 | 16.1542 | 0.80771 | 0.9235 | -4.4424 | 3424.5849 | 545.0396 | 6.684 | 1.8567 | 15.2307 | 46.42%
1110 | 16.7718 | 0.83859 | 0.99544 | -4.6123 | 3416.4923 | 543.7516 | 6.6525 | 1.8479 | 15.7764 | 46.2%
1111 | 17.8266 | 0.89133 | 1.099 | -4.9023 | 3407.8907 | 542.3826 | 6.619 | 1.8386 | 16.7277 | 45.97%
1112 | 18.8406 | 0.94203 | 1.2073 | -5.1812 | 3398.7998 | 540.9358 | 6.5838 | 1.8288 | 17.6333 | 45.72%
1113 | 20.4102 | 1.0205 | 1.361 | -5.6128 | 3388.9516 | 539.3684 | 6.5457 | 1.8182 | 19.0491 | 45.46%
1114 | 22.0044 | 1.1002 | 1.5293 | -6.0512 | 3378.3342 | 537.6786 | 6.5047 | 1.8069 | 20.4752 | 45.17%
1115 | 25.5844 | 1.2792 | 1.8589 | -7.0357 | 3365.9893 | 535.7138 | 6.4573 | 1.7937 | 23.7256 | 44.84%
1116 | 25.5844 | 1.2792 | 1.9457 | -7.0357 | 3353.6445 | 533.7491 | 6.41 | 1.7806 | 23.6387 | 44.51%
1117 | 28.9529 | 1.4476 | 2.3066 | -7.962 | 3339.6743 | 531.5257 | 6.3567 | 1.7657 | 26.6462 | 44.14%
1118 | 28.9529 | 1.4476 | 2.4179 | -7.962 | 3325.7041 | 529.3022 | 6.3036 | 1.751 | 26.535 | 43.78%
1119 | 32.4511 | 1.6226 | 2.8422 | -8.9241 | 3310.046 | 526.8102 | 6.2444 | 1.7346 | 29.6089 | 43.36%
1120 | 33.9113 | 1.6956 | 3.1194 | -9.3256 | 3293.6833 | 524.206 | 6.1828 | 1.7174 | 30.7919 | 42.94%
1121 | 33.9113 | 1.6956 | 3.272 | -9.3256 | 3277.3207 | 521.6018 | 6.1215 | 1.7004 | 30.6393 | 42.51%
1122 | 35.331 | 1.7666 | 3.5713 | -9.716 | 3260.2729 | 518.8886 | 6.058 | 1.6828 | 31.7597 | 42.07%
1123 | 36.336 | 1.8168 | 3.8456 | -9.9924 | 3242.7403 | 516.0981 | 5.993 | 1.6647 | 32.4904 | 41.62%
1124 | 37.1206 | 1.856 | 4.1096 | -10.2082 | 3224.8291 | 513.2475 | 5.927 | 1.6464 | 33.011 | 41.16%
1125 | 37.9223 | 1.8961 | 4.3872 | -10.4286 | 3206.5311 | 510.3353 | 5.8599 | 1.6278 | 33.5351 | 40.69%
1126 | 38.645 | 1.9323 | 4.6671 | -10.6274 | 3187.8843 | 507.3675 | 5.792 | 1.6089 | 33.9779 | 40.22%
1127 | 39.9001 | 1.995 | 5.0266 | -10.9725 | 3168.6319 | 504.3034 | 5.7222 | 1.5895 | 34.8735 | 39.74%
1128 | 39.9001 | 1.995 | 5.2378 | -10.9725 | 3149.3796 | 501.2393 | 5.6529 | 1.5703 | 34.6623 | 39.26%
1129 | 0 | 0 | 0 | 0 | 3149.3796 | 501.2393 | 5.6529 | 1.5703 | 0 | 39.26%
1130 | 0 | 0 | 0 | 0 | 3149.3796 | 501.2393 | 5.6529 | 1.5703 | 0 | 39.26%
1131 | 0 | 0 | 0 | 0 | 3149.3796 | 501.2393 | 5.6529 | 1.5703 | 0 | 39.26%
1132 | 0 | 0 | 0 | 0 | 3149.3796 | 501.2393 | 5.6529 | 1.5703 | 0 | 39.26%
1133 | 0 | 0 | 0 | 0 | 3149.3796 | 501.2393 | 5.6529 | 1.5703 | 0 | 39.26%
1134 | 0 | 0 | 0 | 0 | 3149.3796 | 501.2393 | 5.6529 | 1.5703 | 0 | 39.26%
1135 | 0 | 0 | 0 | 0 | 3149.3796 | 501.2393 | 5.6529 | 1.5703 | 0 | 39.26%
1136 | 0 | 0 | 0 | 0 | 3149.3796 | 501.2393 | 5.6529 | 1.5703 | 0 | 39.26%
1137 | 0 | 0 | 0 | 0 | 3149.3796 | 501.2393 | 5.6529 | 1.5703 | 0 | 39.26%
1138 | 0 | 0 | 0 | 0 | 3149.3796 | 501.2393 | 5.6529 | 1.5703 | 0 | 39.26%
1139 | 0 | 0 | 0 | 0 | 3149.3796 | 501.2393 | 5.6529 | 1.5703 | 0 | 39.26%
1140 | 39.4939 | 1.9747 | 5.3925 | -10.8608 | 3130.3232 | 498.2064 | 5.5847 | 1.5513 | 34.1014 | 38.78%
1141 | 38.9598 | 1.948 | 5.5224 | -10.714 | 3111.5245 | 495.2145 | 5.5178 | 1.5327 | 33.4374 | 38.32%
1142 | 38.0524 | 1.9026 | 5.5882 | -10.4644 | 3093.1638 | 492.2923 | 5.4529 | 1.5147 | 32.4642 | 37.87%
1143 | 37.1141 | 1.8557 | 5.6355 | -10.2064 | 3075.2557 | 489.4421 | 5.39 | 1.4972 | 31.4786 | 37.43%
1144 | 34.9613 | 1.7481 | 5.4758 | -9.6144 | 3058.3864 | 486.7573 | 5.331 | 1.4808 | 29.4855 | 37.02%
1145 | 34.9613 | 1.7481 | 5.638 | -9.6144 | 3041.5171 | 484.0725 | 5.2723 | 1.4645 | 29.3233 | 36.61%
1146 | 34.0134 | 1.7007 | 5.6408 | -9.3537 | 3025.1052 | 481.4604 | 5.2156 | 1.4488 | 28.3726 | 36.22%
1147 | 33.2698 | 1.6635 | 5.666 | -9.1492 | 3009.052 | 478.9055 | 5.1604 | 1.4334 | 27.6038 | 35.84%
1148 | 32.519 | 1.626 | 5.68 | -8.9427 | 2993.3611 | 476.4082 | 5.1067 | 1.4185 | 26.839 | 35.46%
1149 | 31.6615 | 1.5831 | 5.6651 | -8.7069 | 2978.084 | 473.9768 | 5.0547 | 1.4041 | 25.9964 | 35.1%
1150 | 31.0951 | 1.5548 | 5.6932 | -8.5512 | 2963.0802 | 471.5889 | 5.0039 | 1.39 | 25.4019 | 34.75%
1151 | 30.4898 | 1.5245 | 5.7069 | -8.3847 | 2948.3684 | 469.2474 | 4.9543 | 1.3762 | 24.7828 | 34.41%
1152 | 29.7441 | 1.4872 | 5.6862 | -8.1796 | 2934.0165 | 466.9632 | 4.9062 | 1.3628 | 24.0579 | 34.07%
1153 | 29.0834 | 1.4542 | 5.6734 | -7.9979 | 2919.9834 | 464.7298 | 4.8594 | 1.3498 | 23.4099 | 33.75%
1154 | 27.6443 | 1.3822 | 5.4968 | -7.6022 | 2906.6446 | 462.6069 | 4.8151 | 1.3375 | 22.1476 | 33.44%
1155 | 27.6443 | 1.3822 | 5.5982 | -7.6022 | 2893.3058 | 460.4839 | 4.771 | 1.3253 | 22.0462 | 33.13%
1156 | 26.742 | 1.3371 | 5.5119 | -7.354 | 2880.4024 | 458.4303 | 4.7286 | 1.3135 | 21.23 | 32.84%
1157 | 25.9364 | 1.2968 | 5.4365 | -7.1325 | 2867.8878 | 456.4385 | 4.6876 | 1.3021 | 20.4998 | 32.55%
1158 | 25.0936 | 1.2547 | 5.3448 | -6.9007 | 2855.7798 | 454.5115 | 4.6481 | 1.2911 | 19.7488 | 32.28%
1159 | 24.283 | 1.2142 | 5.2517 | -6.6778 | 2844.0629 | 452.6467 | 4.61 | 1.2806 | 19.0313 | 32.01%
1160 | 23.5046 | 1.1752 | 5.1579 | -6.4638 | 2832.7216 | 450.8416 | 4.5733 | 1.2704 | 18.3467 | 31.76%
1161 | 22.6294 | 1.1315 | 5.0351 | -6.2231 | 2821.8026 | 449.1038 | 4.5381 | 1.2606 | 17.5943 | 31.51%
1162 | 22.083 | 1.1041 | 4.979 | -6.0728 | 2811.1472 | 447.408 | 4.5039 | 1.2511 | 17.104 | 31.28%
1163 | 22.083 | 1.1041 | 5.0437 | -6.0728 | 2800.4919 | 445.7121 | 4.4698 | 1.2416 | 17.0393 | 31.04%
1164 | 21.8347 | 1.0917 | 5.0507 | -6.0045 | 2789.9563 | 444.0353 | 4.4363 | 1.2323 | 16.784 | 30.81%
1165 | 21.6205 | 1.081 | 5.0634 | -5.9456 | 2779.5242 | 442.375 | 4.4032 | 1.2231 | 16.557 | 30.58%
1166 | 21.4242 | 1.0712 | 5.0786 | -5.8916 | 2769.1867 | 440.7298 | 4.3705 | 1.214 | 16.3455 | 30.35%
1167 | 21.3011 | 1.0651 | 5.1098 | -5.8578 | 2758.9086 | 439.0939 | 4.3381 | 1.205 | 16.1912 | 30.13%
1168 | 21.2227 | 1.0611 | 5.1509 | -5.8362 | 2748.6684 | 437.4642 | 4.3059 | 1.1961 | 16.0718 | 29.9%
1169 | 21.2227 | 1.0611 | 5.2107 | -5.8362 | 2738.4281 | 435.8344 | 4.2739 | 1.1872 | 16.012 | 29.68%
1170 | 21.1532 | 1.0577 | 5.2531 | -5.8171 | 2728.2214 | 434.2099 | 4.2421 | 1.1784 | 15.9001 | 29.46%
1171 | 21.1534 | 1.0577 | 5.3125 | -5.8172 | 2718.0145 | 432.5855 | 4.2104 | 1.1696 | 15.8409 | 29.24%
1172 | 20.9475 | 1.0474 | 5.3193 | -5.7606 | 2707.9071 | 430.9768 | 4.1792 | 1.1609 | 15.6282 | 29.02%
1173 | 20.5981 | 1.0299 | 5.2874 | -5.6645 | 2697.9682 | 429.395 | 4.1486 | 1.1524 | 15.3107 | 28.81%
1174 | 19.7353 | 0.98677 | 5.1187 | -5.4272 | 2688.4456 | 427.8794 | 4.1193 | 1.1443 | 14.6166 | 28.61%
1175 | 19.7353 | 0.98677 | 5.1704 | -5.4272 | 2678.9231 | 426.3638 | 4.0902 | 1.1362 | 14.5649 | 28.4%
1176 | 19.1557 | 0.95779 | 5.068 | -5.2678 | 2669.6802 | 424.8928 | 4.062 | 1.1283 | 14.0877 | 28.21%
1177 | 18.5118 | 0.92559 | 4.9439 | -5.0907 | 2660.748 | 423.4712 | 4.0349 | 1.1208 | 13.5679 | 28.02%
1178 | 17.8342 | 0.89171 | 4.8059 | -4.9044 | 2652.1427 | 422.1016 | 4.0088 | 1.1136 | 13.0283 | 27.84%
1179 | 17.2303 | 0.86152 | 4.6833 | -4.7383 | 2643.8288 | 420.7784 | 3.9837 | 1.1066 | 12.5471 | 27.66%
1180 | 16.5478 | 0.82739 | 4.5349 | -4.5507 | 2635.8443 | 419.5076 | 3.9597 | 1.0999 | 12.013 | 27.5%
1181 | 15.9175 | 0.79588 | 4.3964 | -4.3773 | 2628.1639 | 418.2853 | 3.9367 | 1.0935 | 11.5211 | 27.34%
1182 | 15.3066 | 0.76533 | 4.2594 | -4.2093 | 2620.7782 | 417.1098 | 3.9146 | 1.0874 | 11.0473 | 27.18%
1183 | 14.7733 | 0.73866 | 4.1405 | -4.0627 | 2613.6499 | 415.9753 | 3.8933 | 1.0815 | 10.6328 | 27.04%
1184 | 14.1578 | 0.70789 | 3.9951 | -3.8934 | 2606.8185 | 414.8881 | 3.873 | 1.0758 | 10.1627 | 26.9%
1185 | 13.6671 | 0.68335 | 3.8819 | -3.7584 | 2600.224 | 413.8385 | 3.8534 | 1.0704 | 9.7852 | 26.76%
1186 | 13.2787 | 0.66394 | 3.7953 | -3.6516 | 2593.8168 | 412.8188 | 3.8344 | 1.0651 | 9.4834 | 26.63%
1187 | 12.6832 | 0.63416 | 3.6469 | -3.4879 | 2587.697 | 411.8448 | 3.8164 | 1.0601 | 9.0362 | 26.5%
1188 | 12.2506 | 0.61253 | 3.5428 | -3.3689 | 2581.7859 | 410.904 | 3.7989 | 1.0553 | 8.7078 | 26.38%
1189 | 11.6674 | 0.58337 | 3.3927 | -3.2085 | 2576.1562 | 410.008 | 3.7824 | 1.0507 | 8.2747 | 26.27%
1190 | 11.6674 | 0.58337 | 3.4107 | -3.2085 | 2570.5265 | 409.112 | 3.7659 | 1.0461 | 8.2567 | 26.15%
1191 | 11.4647 | 0.57323 | 3.3691 | -3.1528 | 2564.9947 | 408.2316 | 3.7497 | 1.0416 | 8.0956 | 26.04%
1192 | 11.3102 | 0.56551 | 3.3408 | -3.1103 | 2559.5373 | 407.363 | 3.7338 | 1.0372 | 7.9694 | 25.93%
1193 | 10.8888 | 0.54444 | 3.2323 | -2.9944 | 2554.2833 | 406.5268 | 3.7184 | 1.0329 | 7.6565 | 25.82%
1194 | 10.5716 | 0.52858 | 3.1532 | -2.9072 | 2549.1824 | 405.715 | 3.7036 | 1.0288 | 7.4184 | 25.72%
1195 | 9.9725 | 0.49863 | 2.9881 | -2.7424 | 2544.3705 | 404.9491 | 3.6896 | 1.0249 | 6.9844 | 25.62%
1196 | 9.4289 | 0.47144 | 2.8374 | -2.5929 | 2539.8209 | 404.2251 | 3.6765 | 1.0212 | 6.5915 | 25.53%
1197 | 7.7204 | 0.38602 | 2.332 | -2.1231 | 2536.0957 | 403.6322 | 3.6657 | 1.0182 | 5.3884 | 25.46%
1198 | 7.7204 | 0.38602 | 2.3399 | -2.1231 | 2532.3705 | 403.0393 | 3.6549 | 1.0153 | 5.3805 | 25.38%
1199 | 6.7706 | 0.33853 | 2.0586 | -1.8619 | 2529.1036 | 402.5193 | 3.6455 | 1.0126 | 4.712 | 25.32%
1200 | 5.7893 | 0.28946 | 1.765 | -1.5921 | 2526.3102 | 402.0748 | 3.6374 | 1.0104 | 4.0242 | 25.26%
1201 | 5.0894 | 0.25447 | 1.5553 | -1.3996 | 2523.8545 | 401.6839 | 3.6304 | 1.0084 | 3.5341 | 25.21%
1202 | 3.663 | 0.18315 | 1.1215 | -1.0073 | 2522.0871 | 401.4026 | 3.6253 | 1.007 | 2.5415 | 25.18%
1203 | 3.1462 | 0.15731 | 0.96475 | -0.86522 | 2520.569 | 401.161 | 3.6209 | 1.0058 | 2.1815 | 25.15%
1204 | 2.6882 | 0.13441 | 0.82535 | -0.73927 | 2519.2718 | 400.9546 | 3.6172 | 1.0048 | 1.8629 | 25.12%
1205 | 2.6882 | 0.13441 | 0.82631 | -0.73927 | 2517.9747 | 400.7481 | 3.6135 | 1.0037 | 1.8619 | 25.09%
1206 | 2.0332 | 0.10166 | 0.62559 | -0.55912 | 2516.9937 | 400.592 | 3.6107 | 1.003 | 1.4076 | 25.07%
1207 | 1.2928 | 0.06464 | 0.39807 | -0.35552 | 2516.3699 | 400.4927 | 3.6089 | 1.0025 | 0.89473 | 25.06%
1208 | 0.51804 | 0.025902 | 0.15957 | -0.14246 | 2516.1199 | 400.4529 | 3.6082 | 1.0023 | 0.35847 | 25.06%
1209 | -1.2477 | -0.062386 | -0.38428 | 0.34312 | 2516.722 | 400.5487 | 3.6099 | 1.0027 | -0.86344 | 25.07%
1210 | -2.1662 | -0.10831 | -0.66665 | 0.59569 | 2517.7672 | 400.7151 | 3.6129 | 1.0036 | -1.4995 | 25.09%
1211 | -2.1662 | -0.10831 | -0.66603 | 0.59569 | 2518.8124 | 400.8814 | 3.6159 | 1.0044 | -1.5001 | 25.11%
1212 | -2.9421 | -0.1471 | -0.90361 | 0.80907 | 2520.232 | 401.1074 | 3.62 | 1.0055 | -2.0385 | 25.14%
1213 | -3.7793 | -0.18897 | -1.1591 | 1.0393 | 2522.0556 | 401.3976 | 3.6252 | 1.007 | -2.6203 | 25.18%
1214 | -4.5598 | -0.22799 | -1.3959 | 1.2539 | 2524.2557 | 401.7478 | 3.6315 | 1.0088 | -3.1639 | 25.22%
1215 | -4.9546 | -0.24773 | -1.5136 | 1.3625 | 2526.6464 | 402.1283 | 3.6384 | 1.0107 | -3.4409 | 25.27%
1216 | -5.0764 | -0.25382 | -1.5475 | 1.396 | 2529.0958 | 402.5181 | 3.6455 | 1.0126 | -3.529 | 25.32%
1217 | -5.4136 | -0.27068 | -1.6465 | 1.4888 | 2531.708 | 402.9338 | 3.653 | 1.0147 | -3.7671 | 25.37%
1218 | -5.4136 | -0.27068 | -1.6426 | 1.4888 | 2534.3201 | 403.3496 | 3.6605 | 1.0168 | -3.771 | 25.42%
1219 | -5.7853 | -0.28927 | -1.7511 | 1.591 | 2537.1116 | 403.7939 | 3.6686 | 1.0191 | -4.0342 | 25.48%
1220 | -5.7853 | -0.28927 | -1.7466 | 1.591 | 2539.9031 | 404.2381 | 3.6767 | 1.0213 | -4.0387 | 25.53%
1221 | -5.9809 | -0.29905 | -1.801 | 1.6448 | 2542.789 | 404.6974 | 3.6851 | 1.0236 | -4.1799 | 25.59%
1222 | -5.9038 | -0.29519 | -1.7732 | 1.6236 | 2545.6377 | 405.1508 | 3.6933 | 1.0259 | -4.1307 | 25.65%
1223 | -6.0327 | -0.30164 | -1.8071 | 1.659 | 2548.5486 | 405.6141 | 3.7018 | 1.0283 | -4.2256 | 25.71%
1224 | -6.3025 | -0.31512 | -1.8827 | 1.7332 | 2551.5896 | 406.0981 | 3.7106 | 1.0307 | -4.4197 | 25.77%
1225 | -6.9253 | -0.34626 | -2.0627 | 1.9045 | 2554.9311 | 406.6299 | 3.7203 | 1.0334 | -4.8626 | 25.84%
1226 | -6.9253 | -0.34626 | -2.0564 | 1.9045 | 2558.2727 | 407.1617 | 3.7301 | 1.0361 | -4.8689 | 25.9%
1227 | -7.2442 | -0.36221 | -2.1443 | 1.9922 | 2561.7681 | 407.7181 | 3.7403 | 1.039 | -5.1 | 25.97%
1228 | -7.5394 | -0.37697 | -2.2242 | 2.0733 | 2565.406 | 408.297 | 3.7509 | 1.0419 | -5.3152 | 26.05%
1229 | -7.7528 | -0.38764 | -2.2793 | 2.132 | 2569.1468 | 408.8924 | 3.7618 | 1.045 | -5.4735 | 26.12%
1230 | -7.9174 | -0.39587 | -2.3195 | 2.1773 | 2572.9671 | 409.5004 | 3.773 | 1.0481 | -5.5979 | 26.2%
1231 | -8.0889 | -0.40445 | -2.3611 | 2.2245 | 2576.8701 | 410.1216 | 3.7845 | 1.0512 | -5.7278 | 26.28%
1232 | -8.2821 | -0.4141 | -2.4085 | 2.2776 | 2580.8663 | 410.7576 | 3.7962 | 1.0545 | -5.8736 | 26.36%
1233 | -8.2821 | -0.4141 | -2.3994 | 2.2776 | 2584.8625 | 411.3936 | 3.808 | 1.0578 | -5.8827 | 26.44%
1234 | -8.3332 | -0.41666 | -2.405 | 2.2916 | 2588.8834 | 412.0336 | 3.8199 | 1.0611 | -5.9281 | 26.53%
1235 | -8.4036 | -0.42018 | -2.416 | 2.311 | 2592.9383 | 412.6789 | 3.8318 | 1.0644 | -5.9876 | 26.61%
1236 | -8.4049 | -0.42025 | -2.407 | 2.3114 | 2596.9937 | 413.3244 | 3.8438 | 1.0677 | -5.9979 | 26.69%
1237 | -8.4062 | -0.42031 | -2.398 | 2.3117 | 2601.0499 | 413.9699 | 3.8559 | 1.0711 | -6.0082 | 26.78%
1238 | -8.4325 | -0.42162 | -2.3961 | 2.3189 | 2605.1187 | 414.6175 | 3.8679 | 1.0744 | -6.0364 | 26.86%
1239 | -8.4933 | -0.42466 | -2.4038 | 2.3357 | 2609.2168 | 415.2697 | 3.8801 | 1.0778 | -6.0894 | 26.95%
1240 | -8.5751 | -0.42876 | -2.4173 | 2.3582 | 2613.3544 | 415.9283 | 3.8924 | 1.0812 | -6.1578 | 27.03%
1241 | -8.5751 | -0.42876 | -2.4075 | 2.3582 | 2617.492 | 416.5868 | 3.9048 | 1.0847 | -6.1676 | 27.12%
1242 | -8.6472 | -0.43236 | -2.4179 | 2.378 | 2621.6644 | 417.2508 | 3.9172 | 1.0881 | -6.2293 | 27.2%
1243 | -8.5949 | -0.42975 | -2.3934 | 2.3636 | 2625.8116 | 417.9109 | 3.9296 | 1.0916 | -6.2015 | 27.29%
1244 | -8.4759 | -0.4238 | -2.3507 | 2.3309 | 2629.9013 | 418.5618 | 3.9419 | 1.095 | -6.1252 | 27.37%
1245 | -8.3511 | -0.41755 | -2.3068 | 2.2965 | 2633.9308 | 419.2031 | 3.954 | 1.0983 | -6.0443 | 27.46%
1246 | -8.3511 | -0.41755 | -2.2975 | 2.2965 | 2637.9603 | 419.8444 | 3.9661 | 1.1017 | -6.0536 | 27.54%
1247 | -8.3314 | -0.41657 | -2.2829 | 2.2911 | 2641.9804 | 420.4842 | 3.9782 | 1.105 | -6.0486 | 27.63%
1248 | -8.3314 | -0.41657 | -2.2737 | 2.2911 | 2646.0004 | 421.124 | 3.9903 | 1.1084 | -6.0578 | 27.71%
1249 | -8.4543 | -0.42271 | -2.2978 | 2.3249 | 2650.0797 | 421.7733 | 4.0026 | 1.1118 | -6.1565 | 27.8%
1250 | -8.9648 | -0.44824 | -2.4262 | 2.4653 | 2654.4054 | 422.4617 | 4.0157 | 1.1155 | -6.5387 | 27.89%
1251 | -8.9648 | -0.44824 | -2.4155 | 2.4653 | 2658.731 | 423.1502 | 4.0288 | 1.1191 | -6.5493 | 27.98%
1252 | -9.26 | -0.463 | -2.4839 | 2.5465 | 2663.1991 | 423.8613 | 4.0423 | 1.1229 | -6.7761 | 28.07%
1253 | -9.26 | -0.463 | -2.4725 | 2.5465 | 2667.6672 | 424.5724 | 4.0559 | 1.1266 | -6.7875 | 28.17%
1254 | -9.5013 | -0.47506 | -2.5251 | 2.6129 | 2672.2517 | 425.3021 | 4.0698 | 1.1305 | -6.9762 | 28.26%
1255 | -9.5013 | -0.47506 | -2.5131 | 2.6129 | 2676.8362 | 426.0317 | 4.0838 | 1.1344 | -6.9882 | 28.36%
1256 | -9.7868 | -0.48934 | -2.5761 | 2.6914 | 2681.5585 | 426.7833 | 4.0982 | 1.1384 | -7.2107 | 28.46%
1257 | -10.1428 | -0.50714 | -2.6564 | 2.7893 | 2686.4525 | 427.5622 | 4.1132 | 1.1426 | -7.4864 | 28.56%
1258 | -10.5259 | -0.52629 | -2.7423 | 2.8946 | 2691.5314 | 428.3705 | 4.1288 | 1.1469 | -7.7836 | 28.67%
1259 | -10.5259 | -0.52629 | -2.7276 | 2.8946 | 2696.6103 | 429.1789 | 4.1444 | 1.1512 | -7.7983 | 28.78%
1260 | -10.5199 | -0.52599 | -2.7113 | 2.893 | 2701.6863 | 429.9867 | 4.16 | 1.1556 | -7.8085 | 28.89%
1261 | -10.612 | -0.5306 | -2.7202 | 2.9183 | 2706.8067 | 430.8017 | 4.1758 | 1.1599 | -7.8918 | 29%
1262 | -10.6643 | -0.53321 | -2.7185 | 2.9327 | 2711.9524 | 431.6206 | 4.1917 | 1.1644 | -7.9457 | 29.11%
1263 | -10.7341 | -0.53671 | -2.7211 | 2.9519 | 2717.1317 | 432.4449 | 4.2077 | 1.1688 | -8.013 | 29.22%
1264 | -10.804 | -0.5402 | -2.7234 | 2.9711 | 2722.3448 | 433.2746 | 4.2239 | 1.1733 | -8.0806 | 29.33%
1265 | -10.6294 | -0.53147 | -2.6642 | 2.9231 | 2727.4736 | 434.0909 | 4.2398 | 1.1777 | -7.9651 | 29.44%
1266 | -10.4548 | -0.52274 | -2.6059 | 2.8751 | 2732.5182 | 434.8938 | 4.2555 | 1.1821 | -7.8489 | 29.55%
1267 | -10.2864 | -0.51432 | -2.5498 | 2.8288 | 2737.4816 | 435.6837 | 4.271 | 1.1864 | -7.7367 | 29.66%
1268 | -10.3782 | -0.51891 | -2.5583 | 2.854 | 2742.4892 | 436.4807 | 4.2866 | 1.1907 | -7.8199 | 29.77%
1269 | -10.0399 | -0.50199 | -2.4613 | 2.761 | 2747.3335 | 437.2517 | 4.3018 | 1.1949 | -7.5786 | 29.87%
1270 | -10.0399 | -0.50199 | -2.4479 | 2.761 | 2752.1779 | 438.0227 | 4.3169 | 1.1991 | -7.592 | 29.98%
1271 | -9.8591 | -0.49296 | -2.3908 | 2.7113 | 2756.9351 | 438.7798 | 4.3319 | 1.2033 | -7.4683 | 30.08%
1272 | -9.8132 | -0.49066 | -2.3669 | 2.6986 | 2761.6701 | 439.5334 | 4.3468 | 1.2074 | -7.4464 | 30.19%
1273 | -9.8132 | -0.49066 | -2.3541 | 2.6986 | 2766.4051 | 440.2871 | 4.3617 | 1.2116 | -7.4591 | 30.29%
1274 | -10.0487 | -0.50243 | -2.3973 | 2.7634 | 2771.2538 | 441.0587 | 4.377 | 1.2158 | -7.6513 | 30.4%
1275 | -10.1757 | -0.50879 | -2.414 | 2.7983 | 2776.1637 | 441.8402 | 4.3925 | 1.2201 | -7.7617 | 30.5%
1276 | -10.1757 | -0.50879 | -2.4002 | 2.7983 | 2781.0736 | 442.6216 | 4.4081 | 1.2245 | -7.7755 | 30.61%
1277 | -10.152 | -0.5076 | -2.381 | 2.7918 | 2785.9721 | 443.4012 | 4.4236 | 1.2288 | -7.771 | 30.72%
1278 | -10.1644 | -0.50822 | -2.3702 | 2.7952 | 2790.8766 | 444.1818 | 4.4392 | 1.2331 | -7.7943 | 30.83%
1279 | -10.1716 | -0.50858 | -2.3581 | 2.7972 | 2795.7845 | 444.9629 | 4.4548 | 1.2375 | -7.8135 | 30.94%
1280 | -10.1063 | -0.50532 | -2.3294 | 2.7792 | 2800.661 | 445.739 | 4.4704 | 1.2418 | -7.7769 | 31.04%
1281 | -10.1063 | -0.50532 | -2.3158 | 2.7792 | 2805.5374 | 446.5151 | 4.486 | 1.2461 | -7.7905 | 31.15%
1282 | -10.0933 | -0.50467 | -2.2993 | 2.7757 | 2810.4076 | 447.2903 | 4.5015 | 1.2504 | -7.794 | 31.26%
1283 | -10.2964 | -0.51482 | -2.3317 | 2.8315 | 2815.3757 | 448.081 | 4.5175 | 1.2549 | -7.9648 | 31.37%
1284 | -10.2964 | -0.51482 | -2.3176 | 2.8315 | 2820.3439 | 448.8717 | 4.5334 | 1.2593 | -7.9788 | 31.48%
1285 | -10.4402 | -0.52201 | -2.3356 | 2.8711 | 2825.3815 | 449.6734 | 4.5496 | 1.2638 | -8.1046 | 31.59%
1286 | -10.6875 | -0.53437 | -2.3759 | 2.9391 | 2830.5383 | 450.4942 | 4.5663 | 1.2684 | -8.3115 | 31.71%
1287 | -10.6875 | -0.53437 | -2.3608 | 2.9391 | 2835.6952 | 451.3149 | 4.5829 | 1.273 | -8.3267 | 31.83%
1288 | -10.7973 | -0.53987 | -2.3697 | 2.9693 | 2840.9051 | 452.1441 | 4.5998 | 1.2777 | -8.4277 | 31.94%
1289 | -10.8059 | -0.5403 | -2.3561 | 2.9716 | 2846.1191 | 452.9739 | 4.6167 | 1.2824 | -8.4499 | 32.06%
1290 | -10.8844 | -0.54422 | -2.3575 | 2.9932 | 2851.371 | 453.8098 | 4.6337 | 1.2871 | -8.5269 | 32.18%
1291 | -11.0434 | -0.55217 | -2.3759 | 3.0369 | 2856.6995 | 454.6579 | 4.6511 | 1.292 | -8.6675 | 32.3%
1292 | -11.4418 | -0.57209 | -2.4445 | 3.1465 | 2862.2204 | 455.5365 | 4.6691 | 1.297 | -8.9973 | 32.42%
1293 | -11.4418 | -0.57209 | -2.4272 | 3.1465 | 2867.7412 | 456.4152 | 4.6871 | 1.302 | -9.0146 | 32.55%
1294 | -11.8103 | -0.59052 | -2.4871 | 3.2478 | 2873.4398 | 457.3222 | 4.7057 | 1.3071 | -9.3232 | 32.68%
1295 | -12.6503 | -0.63251 | -2.6435 | 3.4788 | 2879.5438 | 458.2936 | 4.7257 | 1.3127 | -10.0068 | 32.82%
1296 | -12.6503 | -0.63251 | -2.6222 | 3.4788 | 2885.6477 | 459.2651 | 4.7458 | 1.3183 | -10.0281 | 32.96%
1297 | -13.1013 | -0.65507 | -2.6933 | 3.6029 | 2891.9693 | 460.2712 | 4.7666 | 1.3241 | -10.408 | 33.1%
1298 | -13.4958 | -0.67479 | -2.7506 | 3.7113 | 2898.4812 | 461.3076 | 4.7881 | 1.33 | -10.7452 | 33.25%
1299 | -13.6524 | -0.68262 | -2.758 | 3.7544 | 2905.0687 | 462.356 | 4.8099 | 1.3361 | -10.8945 | 33.4%
1300 | -13.7158 | -0.68579 | -2.7458 | 3.7718 | 2911.6868 | 463.4093 | 4.8318 | 1.3422 | -10.97 | 33.55%
1301 | -14.1337 | -0.70668 | -2.8034 | 3.8868 | 2918.5065 | 464.4947 | 4.8545 | 1.3485 | -11.3303 | 33.71%
1302 | -14.7908 | -0.73954 | -2.9053 | 4.0675 | 2925.6432 | 465.6306 | 4.8783 | 1.3551 | -11.8855 | 33.88%
1303 | -15.4103 | -0.77052 | -2.9962 | 4.2378 | 2933.0789 | 466.814 | 4.9031 | 1.362 | -12.4142 | 34.05%
1304 | -16.1431 | -0.80716 | -3.1048 | 4.4394 | 2940.8682 | 468.0537 | 4.9292 | 1.3692 | -13.0383 | 34.23%
1305 | -16.502 | -0.8251 | -3.1381 | 4.5381 | 2948.8307 | 469.321 | 4.9559 | 1.3766 | -13.3639 | 34.42%
1306 | -16.502 | -0.8251 | -3.102 | 4.5381 | 2956.7931 | 470.5882 | 4.9827 | 1.3841 | -13.4 | 34.6%
1307 | -17.2618 | -0.86309 | -3.2061 | 4.747 | 2965.1222 | 471.9139 | 5.0108 | 1.3919 | -14.0556 | 34.8%
1308 | -17.6998 | -0.88499 | -3.2464 | 4.8674 | 2973.6626 | 473.2731 | 5.0397 | 1.3999 | -14.4534 | 35%
1309 | -17.6998 | -0.88499 | -3.2049 | 4.8674 | 2982.203 | 474.6323 | 5.0687 | 1.408 | -14.4949 | 35.2%
1310 | -18.1507 | -0.90753 | -3.2433 | 4.9914 | 2990.9609 | 476.0262 | 5.0985 | 1.4163 | -14.9073 | 35.41%
1311 | -19.3105 | -0.96552 | -3.4026 | 5.3104 | 3000.2785 | 477.5092 | 5.1303 | 1.4251 | -15.9079 | 35.63%
1312 | -20.3747 | -1.0187 | -3.5365 | 5.603 | 3010.1096 | 479.0738 | 5.164 | 1.4344 | -16.8382 | 35.86%
1313 | -21.4997 | -1.075 | -3.672 | 5.9124 | 3020.4835 | 480.7249 | 5.1997 | 1.4444 | -17.8277 | 36.11%
1314 | -23.3624 | -1.1681 | -3.9206 | 6.4247 | 3031.7562 | 482.519 | 5.2386 | 1.4552 | -19.4418 | 36.38%
1315 | -23.3624 | -1.1681 | -3.8482 | 6.4247 | 3043.0288 | 484.3131 | 5.2776 | 1.466 | -19.5142 | 36.65%
1316 | -24.2731 | -1.2137 | -3.9215 | 6.6751 | 3054.7409 | 486.1771 | 5.3183 | 1.4773 | -20.3516 | 36.93%
1317 | -25.1562 | -1.2578 | -3.9817 | 6.918 | 3066.8792 | 488.109 | 5.3606 | 1.4891 | -21.1745 | 37.23%
1318 | -26.1401 | -1.307 | -4.0484 | 7.1885 | 3079.4921 | 490.1164 | 5.4048 | 1.5013 | -22.0917 | 37.53%
1319 | -27.4455 | -1.3723 | -4.153 | 7.5475 | 3092.735 | 492.2241 | 5.4514 | 1.5143 | -23.2925 | 37.86%
1320 | -27.4455 | -1.3723 | -4.0531 | 7.5475 | 3105.9778 | 494.3317 | 5.4982 | 1.5273 | -23.3924 | 38.18%
1321 | -28.0448 | -1.4022 | -4.0383 | 7.7123 | 3119.5098 | 496.4854 | 5.5462 | 1.5406 | -24.0064 | 38.52%
1322 | -28.5926 | -1.4296 | -4.0098 | 7.863 | 3133.3061 | 498.6812 | 5.5954 | 1.5543 | -24.5828 | 38.86%
1323 | -28.5926 | -1.4296 | -3.9013 | 7.863 | 3147.1024 | 500.8769 | 5.6447 | 1.568 | -24.6913 | 39.2%
1324 | -28.8344 | -1.4417 | -3.8244 | 7.9294 | 3161.0154 | 503.0912 | 5.6948 | 1.5819 | -25.0099 | 39.55%
1325 | -29.1424 | -1.4571 | -3.7532 | 8.0141 | 3175.077 | 505.3292 | 5.7455 | 1.596 | -25.3892 | 39.9%
1326 | -29.2827 | -1.4641 | -3.6577 | 8.0527 | 3189.2063 | 507.5779 | 5.7968 | 1.6102 | -25.6249 | 40.26%
1327 | -29.4443 | -1.4722 | -3.5632 | 8.0972 | 3203.4136 | 509.8391 | 5.8486 | 1.6246 | -25.8811 | 40.61%
1328 | -29.7968 | -1.4898 | -3.4887 | 8.1941 | 3217.791 | 512.1273 | 5.9012 | 1.6392 | -26.3081 | 40.98%
1329 | -29.9044 | -1.4952 | -3.3829 | 8.2237 | 3232.2203 | 514.4238 | 5.9542 | 1.6539 | -26.5215 | 41.35%
1330 | -29.8087 | -1.4904 | -3.254 | 8.1974 | 3246.6034 | 516.713 | 6.0073 | 1.6687 | -26.5547 | 41.72%
1331 | -29.7376 | -1.4869 | -3.1287 | 8.1779 | 3260.9522 | 518.9967 | 6.0605 | 1.6835 | -26.6089 | 42.09%
1332 | -29.7608 | -1.488 | -3.0137 | 8.1842 | 3275.3122 | 521.2821 | 6.114 | 1.6983 | -26.7471 | 42.46%
1333 | -29.815 | -1.4907 | -2.9013 | 8.1991 | 3289.6983 | 523.5717 | 6.1679 | 1.7133 | -26.9136 | 42.83%
1334 | -29.6828 | -1.4841 | -2.7713 | 8.1628 | 3304.0207 | 525.8512 | 6.2217 | 1.7282 | -26.9115 | 43.21%
1335 | -29.536 | -1.4768 | -2.6415 | 8.1224 | 3318.2722 | 528.1194 | 6.2755 | 1.7432 | -26.8944 | 43.58%
1336 | -29.3232 | -1.4662 | -2.508 | 8.0639 | 3332.4211 | 530.3713 | 6.3291 | 1.7581 | -26.8152 | 43.95%
1337 | -29.149 | -1.4574 | -2.38 | 8.016 | 3346.4859 | 532.6098 | 6.3826 | 1.773 | -26.769 | 44.32%
1338 | -29.149 | -1.4574 | -2.2673 | 8.016 | 3360.5507 | 534.8483 | 6.4364 | 1.7879 | -26.8817 | 44.7%
1339 | -28.9282 | -1.4464 | -2.1386 | 7.9553 | 3374.509 | 537.0698 | 6.49 | 1.8028 | -26.7896 | 45.07%
1340 | -28.6236 | -1.4312 | -2.0068 | 7.8715 | 3388.3202 | 539.2679 | 6.5432 | 1.8176 | -26.6168 | 45.44%
1341 | -27.853 | -1.3927 | -1.8484 | 7.6596 | 3401.7597 | 541.4069 | 6.5952 | 1.832 | -26.0046 | 45.8%
1342 | -27.853 | -1.3927 | -1.7455 | 7.6596 | 3415.1992 | 543.5458 | 6.6474 | 1.8465 | -26.1075 | 46.16%
1343 | -27.2626 | -1.3631 | -1.6088 | 7.4972 | 3428.3538 | 545.6394 | 6.6988 | 1.8608 | -25.6538 | 46.52%
1344 | -26.9084 | -1.3454 | -1.4912 | 7.3998 | 3441.3374 | 547.7059 | 6.7496 | 1.8749 | -25.4172 | 46.87%
1345 | -26.5542 | -1.3277 | -1.3774 | 7.3024 | 3454.1502 | 549.7451 | 6.7999 | 1.8889 | -25.1768 | 47.22%
1346 | -26.5542 | -1.3277 | -1.2838 | 7.3024 | 3466.963 | 551.7843 | 6.8505 | 1.9029 | -25.2704 | 47.57%
1347 | -26.0641 | -1.3032 | -1.1691 | 7.1676 | 3479.5393 | 553.7859 | 6.9003 | 1.9167 | -24.895 | 47.92%
1348 | -25.497 | -1.2749 | -1.0565 | 7.0117 | 3491.8419 | 555.7439 | 6.9492 | 1.9303 | -24.4405 | 48.26%
1349 | -25.497 | -1.2749 | -0.97021 | 7.0117 | 3504.1446 | 557.7019 | 6.9982 | 1.9439 | -24.5268 | 48.6%
1350 | -25.2987 | -1.2649 | -0.8774 | 6.9571 | 3516.3516 | 559.6447 | 7.0471 | 1.9575 | -24.4213 | 48.94%
1351 | -25.0775 | -1.2539 | -0.78592 | 6.8963 | 3528.4518 | 561.5705 | 7.0956 | 1.971 | -24.2916 | 49.28%
1352 | -24.792 | -1.2396 | -0.69494 | 6.8178 | 3540.4143 | 563.4744 | 7.1438 | 1.9844 | -24.0971 | 49.61%
1353 | -24.393 | -1.2197 | -0.60416 | 6.7081 | 3552.1843 | 565.3477 | 7.1914 | 1.9976 | -23.7889 | 49.94%
1354 | -23.5229 | -1.1761 | -0.50783 | 6.4688 | 3563.5344 | 567.1541 | 7.2374 | 2.0104 | -23.0151 | 50.26%
1355 | -23.5229 | -1.1761 | -0.43441 | 6.4688 | 3574.8845 | 568.9605 | 7.2836 | 2.0232 | -23.0885 | 50.58%
1356 | -23.1812 | -1.1591 | -0.35627 | 6.3748 | 3586.0698 | 570.7407 | 7.3293 | 2.0359 | -22.8249 | 50.9%
1357 | -22.9588 | -1.1479 | -0.28257 | 6.3137 | 3597.1477 | 572.5038 | 7.3746 | 2.0485 | -22.6762 | 51.21%
1358 | -22.6296 | -1.1315 | -0.21007 | 6.2231 | 3608.0668 | 574.2417 | 7.4195 | 2.061 | -22.4195 | 51.52%
1359 | -21.9242 | -1.0962 | -0.13872 | 6.0292 | 3618.6456 | 575.9253 | 7.463 | 2.0731 | -21.7855 | 51.83%
1360 | -21.9242 | -1.0962 | -0.074935 | 6.0292 | 3629.2243 | 577.609 | 7.5067 | 2.0852 | -21.8493 | 52.13%
1361 | -21.7054 | -1.0853 | -0.011357 | 5.969 | 3639.6975 | 579.2758 | 7.5501 | 2.0973 | -21.6941 | 52.43%
1362 | -21.4508 | -1.0725 | 0.050195 | 5.899 | 3650.0478 | 580.9232 | 7.5931 | 2.1092 | -21.501 | 52.73%
1363 | -21.2981 | -1.0649 | 0.11024 | 5.857 | 3660.3244 | 582.5587 | 7.6359 | 2.1211 | -21.4083 | 53.03%
1364 | -21.3166 | -1.0658 | 0.17061 | 5.8621 | 3670.61 | 584.1957 | 7.6789 | 2.133 | -21.4872 | 53.33%
1365 | -21.3542 | -1.0677 | 0.23136 | 5.8724 | 3680.9137 | 585.8356 | 7.7221 | 2.145 | -21.5856 | 53.63%
1366 | -21.382 | -1.0691 | 0.29229 | 5.8801 | 3691.2309 | 587.4776 | 7.7654 | 2.1571 | -21.6743 | 53.93%
1367 | -20.8144 | -1.0407 | 0.3428 | 5.724 | 3701.2741 | 589.0761 | 7.8077 | 2.1688 | -21.1572 | 54.22%
1368 | -20.2835 | -1.0142 | 0.38936 | 5.578 | 3711.0612 | 590.6337 | 7.8491 | 2.1803 | -20.6728 | 54.51%
1369 | -19.8506 | -0.99253 | 0.43391 | 5.4589 | 3720.6394 | 592.1581 | 7.8897 | 2.1916 | -20.2845 | 54.79%
1370 | -19.3687 | -0.96843 | 0.47377 | 5.3264 | 3729.985 | 593.6456 | 7.9293 | 2.2026 | -19.8425 | 55.06%
1371 | -19.0003 | -0.95001 | 0.51313 | 5.2251 | 3739.1529 | 595.1047 | 7.9684 | 2.2134 | -19.5134 | 55.34%
1372 | -19.0003 | -0.95001 | 0.56103 | 5.2251 | 3748.3208 | 596.5638 | 8.0075 | 2.2243 | -19.5613 | 55.61%
1373 | -17.6374 | -0.88187 | 0.56366 | 4.8503 | 3756.8312 | 597.9182 | 8.0439 | 2.2344 | -18.2011 | 55.86%
1374 | -16.9824 | -0.84912 | 0.58174 | 4.6701 | 3765.0254 | 599.2224 | 8.079 | 2.2442 | -17.5641 | 56.1%
1375 | -16.9824 | -0.84912 | 0.62 | 4.6701 | 3773.2196 | 600.5266 | 8.1142 | 2.254 | -17.6024 | 56.35%
1376 | -16.2989 | -0.81494 | 0.63104 | 4.4822 | 3781.084 | 601.7782 | 8.1481 | 2.2634 | -16.9299 | 56.58%
1377 | -15.5617 | -0.77809 | 0.63539 | 4.2795 | 3788.5928 | 602.9733 | 8.1805 | 2.2724 | -16.1971 | 56.81%
1378 | -14.9689 | -0.74845 | 0.64151 | 4.1165 | 3795.8155 | 604.1228 | 8.2117 | 2.281 | -15.6104 | 57.03%
1379 | -13.9152 | -0.69576 | 0.62302 | 3.8267 | 3802.5298 | 605.1914 | 8.2408 | 2.2891 | -14.5383 | 57.23%
1380 | -13.9152 | -0.69576 | 0.64871 | 3.8267 | 3809.2441 | 606.26 | 8.2699 | 2.2972 | -14.564 | 57.43%
1381 | -13.008 | -0.6504 | 0.62966 | 3.5772 | 3815.5207 | 607.259 | 8.2972 | 2.3048 | -13.6377 | 57.62%
1382 | -12.58 | -0.629 | 0.63029 | 3.4595 | 3821.5907 | 608.225 | 8.3236 | 2.3121 | -13.2103 | 57.8%
1383 | -12.58 | -0.629 | 0.65129 | 3.4595 | 3827.6607 | 609.1911 | 8.3501 | 2.3195 | -13.2313 | 57.99%
1384 | -12.0608 | -0.60304 | 0.64413 | 3.3167 | 3833.4802 | 610.1173 | 8.3755 | 2.3265 | -12.705 | 58.16%
1385 | -11.4738 | -0.57369 | 0.6307 | 3.1553 | 3839.0165 | 610.9985 | 8.3997 | 2.3332 | -12.1045 | 58.33%
1386 | -11.4795 | -0.57398 | 0.64849 | 3.1569 | 3844.5556 | 611.88 | 8.4239 | 2.34 | -12.128 | 58.5%
1387 | -11.4795 | -0.57398 | 0.66598 | 3.1569 | 3850.0946 | 612.7616 | 8.4482 | 2.3467 | -12.1455 | 58.67%
1388 | -11.1388 | -0.55694 | 0.66293 | 3.0632 | 3855.4692 | 613.617 | 8.4718 | 2.3533 | -11.8017 | 58.83%
1389 | -10.8535 | -0.54267 | 0.66178 | 2.9847 | 3860.7062 | 614.4505 | 8.4949 | 2.3597 | -11.5153 | 58.99%
1390 | -10.8272 | -0.54136 | 0.67576 | 2.9775 | 3865.9305 | 615.2819 | 8.5179 | 2.3661 | -11.503 | 59.15%
1391 | -10.8272 | -0.54136 | 0.69131 | 2.9775 | 3871.1548 | 616.1134 | 8.5409 | 2.3725 | -11.5186 | 59.31%
1392 | -10.8811 | -0.54405 | 0.71042 | 2.9923 | 3876.405 | 616.949 | 8.5641 | 2.3789 | -11.5915 | 59.47%
1393 | -11.229 | -0.56145 | 0.74961 | 3.088 | 3881.8232 | 617.8114 | 8.588 | 2.3856 | -11.9787 | 59.64%
1394 | -11.229 | -0.56145 | 0.76634 | 3.088 | 3887.2414 | 618.6737 | 8.612 | 2.3922 | -11.9954 | 59.81%
1395 | -10.9643 | -0.54821 | 0.76442 | 3.0152 | 3892.5318 | 619.5157 | 8.6355 | 2.3987 | -11.7287 | 59.97%
1396 | -10.9643 | -0.54821 | 0.78037 | 3.0152 | 3897.8222 | 620.3577 | 8.659 | 2.4053 | -11.7446 | 60.13%
1397 | -10.6802 | -0.53401 | 0.77549 | 2.9371 | 3902.9756 | 621.1779 | 8.6819 | 2.4116 | -11.4557 | 60.29%
1398 | -10.6802 | -0.53401 | 0.79062 | 2.9371 | 3908.1289 | 621.998 | 8.7048 | 2.418 | -11.4708 | 60.45%
1399 | -10.0396 | -0.50198 | 0.757 | 2.7609 | 3912.9732 | 622.769 | 8.7264 | 2.424 | -10.7966 | 60.6%
1400 | -10.0396 | -0.50198 | 0.77038 | 2.7609 | 3917.8174 | 623.54 | 8.748 | 2.43 | -10.81 | 60.75%
1401 | -9.8297 | -0.49149 | 0.76723 | 2.7032 | 3922.5604 | 624.2949 | 8.7692 | 2.4359 | -10.5969 | 60.9%
1402 | -9.6753 | -0.48377 | 0.7677 | 2.6607 | 3927.2289 | 625.0379 | 8.7901 | 2.4417 | -10.443 | 61.04%
1403 | -9.2215 | -0.46108 | 0.74325 | 2.5359 | 3931.6784 | 625.7461 | 8.8101 | 2.4472 | -9.9648 | 61.18%
1404 | -9.2215 | -0.46108 | 0.75454 | 2.5359 | 3936.1279 | 626.4542 | 8.83 | 2.4528 | -9.9761 | 61.32%
1405 | -8.5224 | -0.42612 | 0.70737 | 2.3437 | 3940.2401 | 627.1087 | 8.8485 | 2.4579 | -9.2298 | 61.45%
1406 | -8.5224 | -0.42612 | 0.71701 | 2.3437 | 3944.3523 | 627.7632 | 8.8669 | 2.463 | -9.2394 | 61.58%
1407 | -7.8576 | -0.39288 | 0.66961 | 2.1609 | 3948.1437 | 628.3666 | 8.884 | 2.4678 | -8.5273 | 61.69%
1408 | -7.8576 | -0.39288 | 0.67781 | 2.1609 | 3951.9352 | 628.97 | 8.9011 | 2.4725 | -8.5354 | 61.81%
1409 | -7.4874 | -0.37437 | 0.65349 | 2.059 | 3955.5479 | 629.545 | 8.9174 | 2.477 | -8.1408 | 61.93%
1410 | -7.1363 | -0.35682 | 0.62977 | 1.9625 | 3958.9913 | 630.093 | 8.9329 | 2.4814 | -7.7661 | 62.03%
1411 | -6.7251 | -0.33625 | 0.59967 | 1.8494 | 3962.2362 | 630.6095 | 8.9475 | 2.4854 | -7.3247 | 62.14%
1412 | -6.7251 | -0.33625 | 0.60567 | 1.8494 | 3965.4812 | 631.1259 | 8.9622 | 2.4895 | -7.3307 | 62.24%
1413 | -6.4832 | -0.32416 | 0.58956 | 1.7829 | 3968.6094 | 631.6238 | 8.9763 | 2.4934 | -7.0727 | 62.34%
1414 | -6.1363 | -0.30681 | 0.56316 | 1.6875 | 3971.5702 | 632.095 | 8.9897 | 2.4972 | -6.6994 | 62.43%
1415 | -5.9878 | -0.29939 | 0.55434 | 1.6466 | 3974.4594 | 632.5549 | 9.0028 | 2.5008 | -6.5421 | 62.52%
1416 | -5.5826 | -0.27913 | 0.52112 | 1.5352 | 3977.1531 | 632.9836 | 9.015 | 2.5042 | -6.1038 | 62.6%
1417 | -5.5826 | -0.27913 | 0.52526 | 1.5352 | 3979.8468 | 633.4123 | 9.0273 | 2.5076 | -6.1079 | 62.69%
1418 | -4.3957 | -0.21979 | 0.41649 | 1.2088 | 3981.9678 | 633.7499 | 9.0369 | 2.5102 | -4.8122 | 62.76%
1419 | -4.3957 | -0.21979 | 0.41906 | 1.2088 | 3984.0888 | 634.0874 | 9.0465 | 2.5129 | -4.8148 | 62.82%
1420 | -3.8734 | -0.19367 | 0.37139 | 1.0652 | 3985.9578 | 634.3849 | 9.055 | 2.5153 | -4.2448 | 62.88%
1421 | -3.2726 | -0.16363 | 0.31534 | 0.89998 | 3987.5369 | 634.6362 | 9.0622 | 2.5173 | -3.588 | 62.93%
1422 | -2.7608 | -0.13804 | 0.26712 | 0.75921 | 3988.869 | 634.8482 | 9.0682 | 2.519 | -3.0279 | 62.97%
1423 | -2.2702 | -0.11351 | 0.22042 | 0.62432 | 3989.9644 | 635.0226 | 9.0732 | 2.5203 | -2.4907 | 63.01%
1424 | -0.96092 | -0.048046 | 0.093501 | 0.26425 | 3990.4281 | 635.0964 | 9.0753 | 2.5209 | -1.0544 | 63.02%
1425 | -0.33008 | -0.016504 | 0.032146 | 0.090772 | 3990.5873 | 635.1217 | 9.076 | 2.5211 | -0.36223 | 63.03%
1426 | -0.33008 | -0.016504 | 0.032161 | 0.090772 | 3990.7466 | 635.147 | 9.0768 | 2.5213 | -0.36224 | 63.03%
1427 | 0.6696 | 0.03348 | -0.065226 | -0.18414 | 3990.4235 | 635.0956 | 9.0753 | 2.5209 | 0.73483 | 63.02%
1428 | 0.6696 | 0.03348 | -0.065167 | -0.18414 | 3990.1004 | 635.0442 | 9.0738 | 2.5205 | 0.73477 | 63.01%
1429 | 1.1129 | 0.055644 | -0.10818 | -0.30604 | 3989.5634 | 634.9587 | 9.0714 | 2.5198 | 1.2211 | 63%
1430 | 2.189 | 0.10945 | -0.2123 | -0.60196 | 3988.5072 | 634.7906 | 9.0666 | 2.5185 | 2.4013 | 62.96%
1431 | 2.189 | 0.10945 | -0.21166 | -0.60196 | 3987.451 | 634.6225 | 9.0618 | 2.5172 | 2.4006 | 62.93%
1432 | 2.6876 | 0.13438 | -0.259 | -0.73908 | 3986.1543 | 634.4162 | 9.0559 | 2.5155 | 2.9466 | 62.89%
1433 | 3.0326 | 0.15163 | -0.2911 | -0.83395 | 3984.691 | 634.1833 | 9.0492 | 2.5137 | 3.3237 | 62.84%
1434 | 3.0218 | 0.15109 | -0.28886 | -0.83101 | 3983.2329 | 633.9512 | 9.0426 | 2.5118 | 3.3107 | 62.8%
1435 | 2.827 | 0.14135 | -0.26914 | -0.77744 | 3981.8688 | 633.7341 | 9.0364 | 2.5101 | 3.0962 | 62.75%
1436 | 2.7651 | 0.13826 | -0.26222 | -0.76041 | 3980.5346 | 633.5218 | 9.0304 | 2.5084 | 3.0273 | 62.71%
1437 | 2.7651 | 0.13826 | -0.2612 | -0.76041 | 3979.2004 | 633.3094 | 9.0243 | 2.5068 | 3.0263 | 62.67%
1438 | 2.6908 | 0.13454 | -0.2532 | -0.73996 | 3977.9021 | 633.1028 | 9.0184 | 2.5051 | 2.944 | 62.63%
1439 | 2.4767 | 0.12384 | -0.23221 | -0.6811 | 3976.707 | 632.9126 | 9.013 | 2.5036 | 2.7089 | 62.59%
1440 | 2.4767 | 0.12384 | -0.2314 | -0.6811 | 3975.512 | 632.7224 | 9.0076 | 2.5021 | 2.7081 | 62.55%
1441 | 2.2929 | 0.11465 | -0.2135 | -0.63055 | 3974.4056 | 632.5463 | 9.0026 | 2.5007 | 2.5064 | 62.52%
1442 | 1.4476 | 0.07238 | -0.13443 | -0.39809 | 3973.7071 | 632.4351 | 8.9994 | 2.4998 | 1.582 | 62.5%
1443 | 1.4476 | 0.07238 | -0.13415 | -0.39809 | 3973.0086 | 632.324 | 8.9963 | 2.499 | 1.5818 | 62.47%
1444 | 1.242 | 0.062098 | -0.11488 | -0.34154 | 3972.4094 | 632.2286 | 8.9935 | 2.4982 | 1.3568 | 62.46%
1445 | 0.68896 | 0.034448 | -0.063637 | -0.18946 | 3972.0769 | 632.1757 | 8.992 | 2.4978 | 0.7526 | 62.44%
1446 | 0.68896 | 0.034448 | -0.063574 | -0.18946 | 3971.7445 | 632.1228 | 8.9905 | 2.4974 | 0.75253 | 62.43%
1447 | 0.27328 | 0.013664 | -0.0252 | -0.075152 | 3971.6126 | 632.1018 | 8.9899 | 2.4972 | 0.29848 | 62.43%
1448 | -0.86796 | -0.043398 | 0.08007 | 0.23869 | 3972.0315 | 632.1684 | 8.9918 | 2.4977 | -0.94803 | 62.44%
1449 | -1.5324 | -0.07662 | 0.14161 | 0.42141 | 3972.7709 | 632.2861 | 8.9952 | 2.4987 | -1.674 | 62.47%
1450 | -2.0418 | -0.10209 | 0.18917 | 0.56151 | 3973.7561 | 632.4429 | 8.9996 | 2.4999 | -2.231 | 62.5%
1451 | -2.0418 | -0.10209 | 0.18972 | 0.56151 | 3974.7413 | 632.5997 | 9.0041 | 2.5011 | -2.2316 | 62.53%
1452 | -2.9062 | -0.14531 | 0.27099 | 0.7992 | 3976.1436 | 632.8229 | 9.0105 | 2.5029 | -3.1772 | 62.57%
1453 | -2.9062 | -0.14531 | 0.27211 | 0.7992 | 3977.5459 | 633.0461 | 9.0168 | 2.5047 | -3.1783 | 62.62%
1454 | -3.1973 | -0.15986 | 0.30066 | 0.87925 | 3979.0886 | 633.2916 | 9.0238 | 2.5066 | -3.4979 | 62.67%
1455 | -3.5666 | -0.17833 | 0.337 | 0.98083 | 3980.8095 | 633.5655 | 9.0316 | 2.5088 | -3.9036 | 62.72%
1456 | -3.7228 | -0.18614 | 0.35355 | 1.0238 | 3982.6058 | 633.8514 | 9.0398 | 2.511 | -4.0764 | 62.78%
1457 | -3.7954 | -0.18977 | 0.36234 | 1.0437 | 3984.4372 | 634.1429 | 9.0481 | 2.5134 | -4.1578 | 62.83%
1458 | -3.7954 | -0.18977 | 0.36426 | 1.0437 | 3986.2685 | 634.4343 | 9.0564 | 2.5157 | -4.1597 | 62.89%
1459 | -3.8552 | -0.19276 | 0.37195 | 1.0602 | 3988.1288 | 634.7304 | 9.0649 | 2.518 | -4.2272 | 62.95%
1460 | -3.956 | -0.1978 | 0.38372 | 1.0879 | 3990.0376 | 635.0342 | 9.0735 | 2.5204 | -4.3397 | 63.01%
1461 | -4.0778 | -0.20389 | 0.39771 | 1.1214 | 3992.0051 | 635.3474 | 9.0825 | 2.5229 | -4.4755 | 63.07%
1462 | -4.1145 | -0.20573 | 0.40353 | 1.1315 | 3993.9905 | 635.6633 | 9.0915 | 2.5254 | -4.518 | 63.14%
1463 | -4.1393 | -0.20696 | 0.40822 | 1.1383 | 3995.9877 | 635.9812 | 9.1006 | 2.528 | -4.5475 | 63.2%
1464 | -4.1411 | -0.20705 | 0.41068 | 1.1388 | 3997.9858 | 636.2992 | 9.1097 | 2.5305 | -4.5518 | 63.26%
1465 | -4.1939 | -0.20969 | 0.41823 | 1.1533 | 4000.0094 | 636.6213 | 9.1189 | 2.533 | -4.6121 | 63.33%
1466 | -4.1939 | -0.20969 | 0.42057 | 1.1533 | 4002.0331 | 636.9433 | 9.1282 | 2.5356 | -4.6144 | 63.39%
1467 | -4.0662 | -0.20331 | 0.40999 | 1.1182 | 4003.9951 | 637.2556 | 9.1371 | 2.5381 | -4.4762 | 63.45%
1468 | -3.7182 | -0.18591 | 0.37682 | 1.0225 | 4005.7891 | 637.5411 | 9.1453 | 2.5404 | -4.095 | 63.51%
1469 | -3.776 | -0.1888 | 0.38455 | 1.0384 | 4007.6111 | 637.8311 | 9.1536 | 2.5427 | -4.1605 | 63.57%
1470 | -3.776 | -0.1888 | 0.38645 | 1.0384 | 4009.433 | 638.1211 | 9.162 | 2.545 | -4.1624 | 63.62%
1471 | -3.8136 | -0.19068 | 0.39222 | 1.0488 | 4011.2732 | 638.414 | 9.1704 | 2.5473 | -4.2059 | 63.68%
1472 | -3.7382 | -0.18691 | 0.38634 | 1.028 | 4013.0769 | 638.701 | 9.1786 | 2.5496 | -4.1245 | 63.74%
1473 | -3.7624 | -0.18812 | 0.39071 | 1.0347 | 4014.8923 | 638.99 | 9.1869 | 2.5519 | -4.1532 | 63.8%
1474 | -3.7624 | -0.18812 | 0.39259 | 1.0347 | 4016.7078 | 639.2789 | 9.1952 | 2.5542 | -4.155 | 63.86%
1475 | -3.7182 | -0.18591 | 0.38983 | 1.0225 | 4018.5019 | 639.5644 | 9.2035 | 2.5565 | -4.1081 | 63.91%
1476 | -3.7182 | -0.18591 | 0.39166 | 1.0225 | 4020.296 | 639.85 | 9.2117 | 2.5588 | -4.1099 | 63.97%
1477 | -3.7781 | -0.1889 | 0.39984 | 1.039 | 4022.1189 | 640.1401 | 9.22 | 2.5611 | -4.1779 | 64.03%
1478 | -3.8691 | -0.19345 | 0.41144 | 1.064 | 4023.9858 | 640.4372 | 9.2286 | 2.5635 | -4.2805 | 64.09%
1479 | -4.0883 | -0.20442 | 0.43691 | 1.1243 | 4025.9585 | 640.7512 | 9.2376 | 2.566 | -4.5252 | 64.15%
1480 | -4.311 | -0.21555 | 0.46311 | 1.1855 | 4028.0386 | 641.0823 | 9.2472 | 2.5687 | -4.7742 | 64.22%
1481 | -4.311 | -0.21555 | 0.46558 | 1.1855 | 4030.1188 | 641.4133 | 9.2567 | 2.5713 | -4.7766 | 64.28%
1482 | -4.514 | -0.2257 | 0.49014 | 1.2413 | 4032.2968 | 641.76 | 9.2668 | 2.5741 | -5.0041 | 64.35%
1483 | -4.7608 | -0.23804 | 0.51987 | 1.3092 | 4034.594 | 642.1256 | 9.2773 | 2.577 | -5.2807 | 64.43%
1484 | -5.2963 | -0.26482 | 0.58188 | 1.4565 | 4037.1495 | 642.5323 | 9.2891 | 2.5803 | -5.8782 | 64.51%
1485 | -5.3146 | -0.26573 | 0.58763 | 1.4615 | 4039.7139 | 642.9404 | 9.3009 | 2.5836 | -5.9023 | 64.59%
1486 | -5.3146 | -0.26573 | 0.59138 | 1.4615 | 4042.2783 | 643.3486 | 9.3127 | 2.5869 | -5.906 | 64.67%
1487 | -5.5144 | -0.27572 | 0.61757 | 1.5164 | 4044.939 | 643.772 | 9.325 | 2.5903 | -6.1319 | 64.76%
1488 | -5.5538 | -0.27769 | 0.62606 | 1.5273 | 4047.6188 | 644.1985 | 9.3373 | 2.5937 | -6.1798 | 64.84%
1489 | -5.9152 | -0.29576 | 0.6713 | 1.6267 | 4050.473 | 644.6528 | 9.3505 | 2.5974 | -6.5865 | 64.93%
1490 | -6.089 | -0.30445 | 0.69587 | 1.6745 | 4053.411 | 645.1204 | 9.3641 | 2.6011 | -6.7848 | 65.03%
1491 | -6.089 | -0.30445 | 0.70079 | 1.6745 | 4056.349 | 645.588 | 9.3776 | 2.6049 | -6.7898 | 65.12%
1492 | -6.1622 | -0.30811 | 0.71423 | 1.6946 | 4059.3223 | 646.0612 | 9.3914 | 2.6087 | -6.8764 | 65.22%
1493 | -6.2616 | -0.31308 | 0.73091 | 1.7219 | 4062.3436 | 646.5421 | 9.4054 | 2.6126 | -6.9925 | 65.32%
1494 | -6.1697 | -0.30848 | 0.72527 | 1.6967 | 4065.3206 | 647.0159 | 9.4192 | 2.6164 | -6.8949 | 65.41%
1495 | -6.0934 | -0.30467 | 0.72126 | 1.6757 | 4068.2607 | 647.4838 | 9.4328 | 2.6202 | -6.8147 | 65.51%
1496 | -6.0934 | -0.30467 | 0.72619 | 1.6757 | 4071.2009 | 647.9517 | 9.4464 | 2.624 | -6.8196 | 65.6%
1497 | -5.9748 | -0.29874 | 0.71683 | 1.6431 | 4074.0838 | 648.4106 | 9.4598 | 2.6277 | -6.6916 | 65.69%
1498 | -5.9748 | -0.29874 | 0.72157 | 1.6431 | 4076.9667 | 648.8694 | 9.4732 | 2.6314 | -6.6963 | 65.79%
1499 | -5.519 | -0.27595 | 0.67074 | 1.5177 | 4079.6297 | 649.2932 | 9.4856 | 2.6349 | -6.1897 | 65.87%
1500 | -5.519 | -0.27595 | 0.67478 | 1.5177 | 4082.2927 | 649.7171 | 9.498 | 2.6383 | -6.1938 | 65.96%
1501 | -4.8877 | -0.24438 | 0.60096 | 1.3441 | 4084.651 | 650.0924 | 9.509 | 2.6414 | -5.4886 | 66.03%
1502 | -4.7432 | -0.23716 | 0.58622 | 1.3044 | 4086.9397 | 650.4567 | 9.5196 | 2.6443 | -5.3294 | 66.11%
1503 | -4.6569 | -0.23285 | 0.57847 | 1.2807 | 4089.1867 | 650.8143 | 9.5301 | 2.6472 | -5.2354 | 66.18%
1504 | -4.4174 | -0.22087 | 0.55138 | 1.2148 | 4091.3182 | 651.1535 | 9.54 | 2.65 | -4.9688 | 66.25%
1505 | -4.4174 | -0.22087 | 0.55397 | 1.2148 | 4093.4496 | 651.4927 | 9.55 | 2.6528 | -4.9714 | 66.32%
1506 | -4.4879 | -0.2244 | 0.56546 | 1.2342 | 4095.6151 | 651.8374 | 9.5601 | 2.6556 | -5.0534 | 66.39%
1507 | -4.3926 | -0.21963 | 0.55604 | 1.208 | 4097.7346 | 652.1747 | 9.57 | 2.6583 | -4.9487 | 66.46%
1508 | -4.3717 | -0.21858 | 0.55593 | 1.2022 | 4099.844 | 652.5104 | 9.5798 | 2.6611 | -4.9276 | 66.53%
1509 | -4.6283 | -0.23141 | 0.59133 | 1.2728 | 4102.0772 | 652.8659 | 9.5903 | 2.664 | -5.2196 | 66.6%
1510 | -4.6283 | -0.23141 | 0.59417 | 1.2728 | 4104.3104 | 653.2213 | 9.6007 | 2.6669 | -5.2225 | 66.67%
1511 | -4.8574 | -0.24287 | 0.62664 | 1.3358 | 4106.6542 | 653.5943 | 9.6117 | 2.6699 | -5.484 | 66.75%
1512 | -5.0122 | -0.25061 | 0.64989 | 1.3784 | 4109.0727 | 653.9792 | 9.623 | 2.6731 | -5.6621 | 66.83%
1513 | -5.2149 | -0.26075 | 0.67972 | 1.4341 | 4111.5889 | 654.3797 | 9.6348 | 2.6763 | -5.8946 | 66.91%
1514 | -5.3937 | -0.26969 | 0.70682 | 1.4833 | 4114.1915 | 654.7939 | 9.647 | 2.6797 | -6.1005 | 66.99%
1515 | -5.6156 | -0.28078 | 0.73999 | 1.5443 | 4116.9011 | 655.2252 | 9.6597 | 2.6833 | -6.3556 | 67.08%
1516 | -5.885 | -0.29425 | 0.77998 | 1.6184 | 4119.7406 | 655.6771 | 9.673 | 2.687 | -6.6649 | 67.17%
1517 | -5.9725 | -0.29862 | 0.79628 | 1.6424 | 4122.6224 | 656.1357 | 9.6866 | 2.6907 | -6.7688 | 67.27%
1518 | -6.123 | -0.30615 | 0.82126 | 1.6838 | 4125.5769 | 656.606 | 9.7005 | 2.6946 | -6.9443 | 67.36%
1519 | -6.3679 | -0.3184 | 0.85939 | 1.7512 | 4128.6495 | 657.095 | 9.7149 | 2.6986 | -7.2273 | 67.46%
1520 | -6.5705 | -0.32853 | 0.89237 | 1.8069 | 4131.8199 | 657.5996 | 9.7298 | 2.7027 | -7.4629 | 67.57%
1521 | -6.7731 | -0.33866 | 0.92588 | 1.8626 | 4135.088 | 658.1197 | 9.7452 | 2.707 | -7.699 | 67.68%
1522 | -7.0624 | -0.35312 | 0.97191 | 1.9422 | 4138.4957 | 658.662 | 9.7613 | 2.7115 | -8.0343 | 67.79%
1523 | -7.671 | -0.38355 | 1.0632 | 2.1095 | 4142.1971 | 659.2511 | 9.7788 | 2.7163 | -8.7342 | 67.91%
1524 | -7.671 | -0.38355 | 1.071 | 2.1095 | 4145.8984 | 659.8402 | 9.7963 | 2.7212 | -8.742 | 68.03%
1525 | -8.1882 | -0.40941 | 1.1518 | 2.2518 | 4149.8494 | 660.469 | 9.8149 | 2.7264 | -9.34 | 68.16%
1526 | -8.1882 | -0.40941 | 1.1607 | 2.2518 | 4153.8003 | 661.0979 | 9.8336 | 2.7316 | -9.3489 | 68.29%
1527 | -8.4442 | -0.42221 | 1.2063 | 2.3221 | 4157.8747 | 661.7463 | 9.8529 | 2.7369 | -9.6505 | 68.42%
1528 | -8.6346 | -0.43173 | 1.2433 | 2.3745 | 4162.041 | 662.4094 | 9.8727 | 2.7424 | -9.8778 | 68.56%
1529 | -8.6346 | -0.43173 | 1.2532 | 2.3745 | 4166.2073 | 663.0725 | 9.8925 | 2.7479 | -9.8877 | 68.7%
1530 | -8.7204 | -0.43602 | 1.2757 | 2.3981 | 4170.415 | 663.7422 | 9.9125 | 2.7535 | -9.9961 | 68.84%
1531 | -8.8534 | -0.44267 | 1.3055 | 2.4347 | 4174.6869 | 664.4221 | 9.9328 | 2.7591 | -10.1589 | 68.98%
1532 | -9.0328 | -0.45164 | 1.3426 | 2.484 | 4179.0454 | 665.1157 | 9.9535 | 2.7649 | -10.3755 | 69.12%
1533 | -9.2166 | -0.46083 | 1.3811 | 2.5346 | 4183.4926 | 665.8235 | 9.9747 | 2.7708 | -10.5977 | 69.27%
1534 | -9.2166 | -0.46083 | 1.3924 | 2.5346 | 4187.9397 | 666.5313 | 9.9959 | 2.7766 | -10.609 | 69.42%
1535 | -9.2818 | -0.46409 | 1.4136 | 2.5525 | 4192.4183 | 667.2441 | 10.0173 | 2.7826 | -10.6954 | 69.56%
1536 | -9.2818 | -0.46409 | 1.425 | 2.5525 | 4196.8969 | 667.9569 | 10.0387 | 2.7885 | -10.7068 | 69.71%
1537 | -9.0294 | -0.45147 | 1.3973 | 2.4831 | 4201.2537 | 668.6503 | 10.0596 | 2.7943 | -10.4267 | 69.86%
1538 | -8.5899 | -0.42949 | 1.3393 | 2.3622 | 4205.3984 | 669.3099 | 10.0795 | 2.7998 | -9.9292 | 70%
1539 | -8.2195 | -0.41097 | 1.2907 | 2.2604 | 4209.3645 | 669.9412 | 10.0985 | 2.8051 | -9.5102 | 70.13%
1540 | -8.2195 | -0.41097 | 1.2997 | 2.2604 | 4213.3305 | 670.5724 | 10.1175 | 2.8104 | -9.5191 | 70.26%
1541 | -7.9895 | -0.39947 | 1.2719 | 2.1971 | 4217.1855 | 671.1859 | 10.136 | 2.8156 | -9.2614 | 70.39%
1542 | -6.9768 | -0.34884 | 1.1176 | 1.9186 | 4220.5519 | 671.7217 | 10.1522 | 2.8201 | -8.0945 | 70.5%
1543 | -6.9768 | -0.34884 | 1.1241 | 1.9186 | 4223.9183 | 672.2575 | 10.1684 | 2.8246 | -8.1009 | 70.61%
1544 | -6.3346 | -0.31673 | 1.0262 | 1.742 | 4226.9749 | 672.7439 | 10.1831 | 2.8287 | -7.3607 | 70.72%
1545 | -5.8188 | -0.29094 | 0.94732 | 1.6002 | 4229.7825 | 673.1908 | 10.1967 | 2.8324 | -6.7661 | 70.81%
1546 | -5.3417 | -0.26709 | 0.87361 | 1.469 | 4232.36 | 673.601 | 10.2091 | 2.8359 | -6.2153 | 70.9%
1547 | -4.4587 | -0.22293 | 0.73209 | 1.2261 | 4234.5113 | 673.9434 | 10.2195 | 2.8387 | -5.1908 | 70.97%
1548 | -3.7014 | -0.18507 | 0.60975 | 1.0179 | 4236.2973 | 674.2277 | 10.2281 | 2.8411 | -4.3111 | 71.03%
1549 | -3.7014 | -0.18507 | 0.61157 | 1.0179 | 4238.0833 | 674.5119 | 10.2367 | 2.8435 | -4.3129 | 71.09%
1550 | -3.0779 | -0.1539 | 0.50994 | 0.84643 | 4239.5684 | 674.7483 | 10.2439 | 2.8455 | -3.5879 | 71.14%
1551 | -2.3934 | -0.11967 | 0.39739 | 0.65817 | 4240.7232 | 674.9321 | 10.2495 | 2.8471 | -2.7908 | 71.18%
1552 | -1.6427 | -0.082134 | 0.27319 | 0.45174 | 4241.5158 | 675.0582 | 10.2533 | 2.8481 | -1.9159 | 71.2%
1553 | -1.0584 | -0.052922 | 0.17622 | 0.29107 | 4242.0266 | 675.1395 | 10.2558 | 2.8488 | -1.2347 | 71.22%
1554 | -0.03504 | -0.001752 | 0.0058362 | 0.009636 | 4242.0435 | 675.1422 | 10.2559 | 2.8489 | -0.040876 | 71.22%
1555 | 0.42544 | 0.021272 | -0.07085 | -0.117 | 4241.8382 | 675.1095 | 10.2549 | 2.8486 | 0.49629 | 71.21%
1556 | 0.42544 | 0.021272 | -0.070826 | -0.117 | 4241.6329 | 675.0768 | 10.2539 | 2.8483 | 0.49627 | 71.21%
1557 | 0.81712 | 0.040856 | -0.13596 | -0.22471 | 4241.2386 | 675.0141 | 10.252 | 2.8478 | 0.95308 | 71.19%
1558 | 1.215 | 0.060752 | -0.20201 | -0.33414 | 4240.6524 | 674.9208 | 10.2492 | 2.847 | 1.4171 | 71.17%
1559 | 1.3894 | 0.069472 | -0.23077 | -0.3821 | 4239.9819 | 674.8141 | 10.2459 | 2.8461 | 1.6202 | 71.15%
1560 | 1.5837 | 0.079186 | -0.26272 | -0.43552 | 4239.2178 | 674.6925 | 10.2422 | 2.8451 | 1.8464 | 71.13%
1561 | 2.0415 | 0.10208 | -0.33818 | -0.56142 | 4238.2327 | 674.5357 | 10.2375 | 2.8437 | 2.3797 | 71.09%
1562 | 2.0415 | 0.10208 | -0.33762 | -0.56142 | 4237.2476 | 674.3789 | 10.2327 | 2.8424 | 2.3791 | 71.06%
1563 | 2.3469 | 0.11735 | -0.38745 | -0.6454 | 4236.1152 | 674.1987 | 10.2272 | 2.8409 | 2.7344 | 71.02%
1564 | 3.0506 | 0.15253 | -0.50253 | -0.83893 | 4234.6432 | 673.9644 | 10.2201 | 2.8389 | 3.5532 | 70.97%
1565 | 3.3824 | 0.16912 | -0.55573 | -0.93015 | 4233.0112 | 673.7047 | 10.2123 | 2.8367 | 3.9381 | 70.92%
1566 | 3.3824 | 0.16912 | -0.55421 | -0.93015 | 4231.3792 | 673.4449 | 10.2044 | 2.8346 | 3.9366 | 70.86%
1567 | 3.5344 | 0.17672 | -0.57751 | -0.97197 | 4229.6738 | 673.1735 | 10.1962 | 2.8323 | 4.1119 | 70.81%
1568 | 3.6412 | 0.18206 | -0.59321 | -1.0013 | 4227.9168 | 672.8939 | 10.1877 | 2.8299 | 4.2344 | 70.75%
1569 | 3.7961 | 0.18981 | -0.61659 | -1.0439 | 4226.0852 | 672.6023 | 10.1789 | 2.8275 | 4.4127 | 70.69%
1570 | 3.8357 | 0.19178 | -0.62107 | -1.0548 | 4224.2344 | 672.3078 | 10.1699 | 2.825 | 4.4567 | 70.62%
1571 | 3.8357 | 0.19178 | -0.61912 | -1.0548 | 4222.3836 | 672.0132 | 10.161 | 2.8225 | 4.4548 | 70.56%
1572 | 3.8959 | 0.1948 | -0.62684 | -1.0714 | 4220.5038 | 671.714 | 10.152 | 2.82 | 4.5228 | 70.5%
1573 | 3.9452 | 0.19726 | -0.63272 | -1.0849 | 4218.6002 | 671.4111 | 10.1428 | 2.8175 | 4.5779 | 70.44%
1574 | 3.9041 | 0.1952 | -0.62409 | -1.0736 | 4216.7164 | 671.1113 | 10.1338 | 2.8149 | 4.5282 | 70.37%
1575 | 4.3381 | 0.21691 | -0.6911 | -1.193 | 4214.6232 | 670.7781 | 10.1237 | 2.8121 | 5.0292 | 70.3%
1576 | 4.5184 | 0.22592 | -0.71717 | -1.2426 | 4212.443 | 670.4311 | 10.1133 | 2.8092 | 5.2356 | 70.23%
1577 | 4.8159 | 0.2408 | -0.76141 | -1.3244 | 4210.1193 | 670.0613 | 10.1021 | 2.8061 | 5.5773 | 70.15%
1578 | 4.9939 | 0.2497 | -0.7863 | -1.3733 | 4207.7096 | 669.6778 | 10.0905 | 2.8029 | 5.7802 | 70.07%
1579 | 5.2779 | 0.2639 | -0.82742 | -1.4514 | 4205.163 | 669.2725 | 10.0783 | 2.7995 | 6.1053 | 69.99%
1580 | 5.683 | 0.28415 | -0.88679 | -1.5628 | 4202.4208 | 668.836 | 10.0652 | 2.7959 | 6.5698 | 69.9%
1581 | 5.683 | 0.28415 | -0.88251 | -1.5628 | 4199.6787 | 668.3996 | 10.0521 | 2.7922 | 6.5655 | 69.81%
1582 | 6.2915 | 0.31458 | -0.972 | -1.7302 | 4196.643 | 667.9165 | 10.0375 | 2.7882 | 7.2635 | 69.71%
1583 | 6.2915 | 0.31458 | -0.96675 | -1.7302 | 4193.6072 | 667.4333 | 10.023 | 2.7842 | 7.2583 | 69.6%
1584 | 6.8584 | 0.34292 | -1.0479 | -1.886 | 4190.298 | 666.9066 | 10.0072 | 2.7798 | 7.9062 | 69.49%
1585 | 7.166 | 0.3583 | -1.0882 | -1.9707 | 4186.8403 | 666.3563 | 9.9907 | 2.7752 | 8.2542 | 69.38%
1586 | 7.166 | 0.3583 | -1.0814 | -1.9707 | 4183.3826 | 665.806 | 9.9742 | 2.7706 | 8.2474 | 69.27%
1587 | 7.633 | 0.38165 | -1.1444 | -2.0991 | 4179.6995 | 665.2198 | 9.9566 | 2.7657 | 8.7774 | 69.14%
1588 | 8.1042 | 0.40521 | -1.2066 | -2.2287 | 4175.7891 | 664.5975 | 9.938 | 2.7606 | 9.3108 | 69.01%
1589 | 8.4262 | 0.42131 | -1.2452 | -2.3172 | 4171.7234 | 663.9504 | 9.9187 | 2.7552 | 9.6714 | 68.88%
1590 | 8.8374 | 0.44187 | -1.2959 | -2.4303 | 4167.4592 | 663.2717 | 9.8984 | 2.7496 | 10.1332 | 68.74%
1591 | 9.3659 | 0.46829 | -1.3621 | -2.5756 | 4162.9401 | 662.5525 | 9.877 | 2.7436 | 10.728 | 68.59%
1592 | 10.5292 | 0.52646 | -1.5174 | -2.8955 | 4157.8596 | 661.7439 | 9.8529 | 2.7369 | 12.0466 | 68.42%
1593 | 10.5292 | 0.52646 | -1.5027 | -2.8955 | 4152.7791 | 660.9353 | 9.8288 | 2.7302 | 12.0319 | 68.26%
1594 | 10.9526 | 0.54763 | -1.5475 | -3.012 | 4147.4942 | 660.0942 | 9.8038 | 2.7233 | 12.5001 | 68.08%
1595 | 11.3411 | 0.56706 | -1.5856 | -3.1188 | 4142.022 | 659.2233 | 9.7779 | 2.7161 | 12.9267 | 67.9%
1596 | 12.0404 | 0.60202 | -1.6647 | -3.3111 | 4136.2123 | 658.2986 | 9.7505 | 2.7085 | 13.7051 | 67.71%
1597 | 12.0404 | 0.60202 | -1.6454 | -3.3111 | 4130.4026 | 657.374 | 9.7232 | 2.7009 | 13.6859 | 67.52%
1598 | 12.4277 | 0.62138 | -1.6782 | -3.4176 | 4124.4061 | 656.4196 | 9.695 | 2.693 | 14.1059 | 67.33%
1599 | 12.9376 | 0.64688 | -1.7253 | -3.5578 | 4118.1635 | 655.4261 | 9.6656 | 2.6849 | 14.6629 | 67.12%
1600 | 13.2155 | 0.66078 | -1.7394 | -3.6343 | 4111.7869 | 654.4112 | 9.6357 | 2.6766 | 14.9549 | 66.91%
1601 | 13.2155 | 0.66078 | -1.7162 | -3.6343 | 4105.4102 | 653.3963 | 9.6059 | 2.6683 | 14.9317 | 66.71%
1602 | 13.5622 | 0.67811 | -1.7372 | -3.7296 | 4098.8663 | 652.3548 | 9.5753 | 2.6598 | 15.2993 | 66.49%
1603 | 14.5489 | 0.72744 | -1.8364 | -4.0009 | 4091.8462 | 651.2376 | 9.5425 | 2.6507 | 16.3853 | 66.27%
1604 | 14.5489 | 0.72744 | -1.8083 | -4.0009 | 4084.8262 | 650.1203 | 9.5098 | 2.6416 | 16.3572 | 66.04%
1605 | 14.4844 | 0.72422 | -1.7724 | -3.9832 | 4077.8373 | 649.008 | 9.4773 | 2.6326 | 16.2568 | 65.81%
1606 | 14.4844 | 0.72422 | -1.7446 | -3.9832 | 4070.8484 | 647.8956 | 9.4448 | 2.6236 | 16.2289 | 65.59%
1607 | 14.953 | 0.74765 | -1.7718 | -4.1121 | 4063.6333 | 646.7473 | 9.4113 | 2.6143 | 16.7248 | 65.36%
1608 | 14.973 | 0.74865 | -1.7444 | -4.1176 | 4056.4087 | 645.5975 | 9.3779 | 2.605 | 16.7174 | 65.12%
1609 | 14.993 | 0.74965 | -1.717 | -4.1231 | 4049.1743 | 644.4461 | 9.3445 | 2.5957 | 16.71 | 64.89%
1610 | 14.8765 | 0.74382 | -1.6741 | -4.091 | 4041.9962 | 643.3037 | 9.3114 | 2.5865 | 16.5506 | 64.66%
1611 | 14.8765 | 0.74382 | -1.6448 | -4.091 | 4034.8181 | 642.1612 | 9.2783 | 2.5773 | 16.5213 | 64.43%
1612 | 14.8645 | 0.74322 | -1.6141 | -4.0877 | 4027.6458 | 641.0197 | 9.2454 | 2.5682 | 16.4786 | 64.2%
1613 | 15.1502 | 0.75751 | -1.615 | -4.1663 | 4020.3356 | 639.8563 | 9.2119 | 2.5589 | 16.7651 | 63.97%
1614 | 15.4763 | 0.77382 | -1.6183 | -4.256 | 4012.8681 | 638.6678 | 9.1777 | 2.5494 | 17.0946 | 63.73%
1615 | 15.8435 | 0.79217 | -1.6238 | -4.357 | 4005.2234 | 637.4511 | 9.1427 | 2.5396 | 17.4672 | 63.49%
1616 | 15.8435 | 0.79217 | -1.5905 | -4.357 | 3997.5787 | 636.2344 | 9.1079 | 2.53 | 17.4339 | 63.25%
1617 | 15.9949 | 0.79974 | -1.5719 | -4.3986 | 3989.8609 | 635.0061 | 9.0727 | 2.5202 | 17.5667 | 63.01%
1618 | 16.2152 | 0.81076 | -1.5589 | -4.4592 | 3982.0369 | 633.7609 | 9.0372 | 2.5103 | 17.7741 | 62.76%
1619 | 16.6104 | 0.83052 | -1.5607 | -4.5679 | 3974.0221 | 632.4853 | 9.0008 | 2.5002 | 18.1711 | 62.51%
1620 | 16.6104 | 0.83052 | -1.5241 | -4.5679 | 3966.0074 | 631.2097 | 8.9646 | 2.4902 | 18.1345 | 62.25%
1621 | 16.4964 | 0.82482 | -1.4774 | -4.5365 | 3958.0476 | 629.9428 | 8.9286 | 2.4802 | 17.9737 | 62%
1622 | 16.4603 | 0.82302 | -1.4382 | -4.5266 | 3950.1053 | 628.6788 | 8.8928 | 2.4702 | 17.8985 | 61.76%
1623 | 16.4701 | 0.82351 | -1.403 | -4.5293 | 3942.1582 | 627.414 | 8.8571 | 2.4603 | 17.8731 | 61.51%
1624 | 16.4701 | 0.82351 | -1.367 | -4.5293 | 3934.2112 | 626.1492 | 8.8214 | 2.4504 | 17.8372 | 61.26%
1625 | 16.8789 | 0.84394 | -1.3636 | -4.6417 | 3926.0669 | 624.853 | 8.7849 | 2.4403 | 18.2425 | 61.01%
1626 | 16.8789 | 0.84394 | -1.3258 | -4.6417 | 3917.9226 | 623.5567 | 8.7485 | 2.4301 | 18.2047 | 60.75%
1627 | 16.9069 | 0.84535 | -1.2901 | -4.6494 | 3909.7648 | 622.2584 | 8.7121 | 2.42 | 18.197 | 60.5%
1628 | 16.8387 | 0.84194 | -1.2472 | -4.6306 | 3901.6398 | 620.9653 | 8.676 | 2.41 | 18.0859 | 60.25%
1629 | 16.6587 | 0.83293 | -1.1969 | -4.5811 | 3893.6018 | 619.686 | 8.6402 | 2.4001 | 17.8555 | 60%
1630 | 16.3405 | 0.81702 | -1.1382 | -4.4936 | 3885.7173 | 618.4311 | 8.6053 | 2.3904 | 17.4787 | 59.76%
1631 | 16.3405 | 0.81702 | -1.1028 | -4.4936 | 3877.8328 | 617.1763 | 8.5704 | 2.3807 | 17.4433 | 59.52%
1632 | 16.0297 | 0.80149 | -1.0474 | -4.4082 | 3870.0982 | 615.9453 | 8.5362 | 2.3712 | 17.0771 | 59.28%
1633 | 15.4118 | 0.77059 | -0.97486 | -4.2382 | 3862.6618 | 614.7617 | 8.5035 | 2.3621 | 16.3866 | 59.05%
1634 | 15.4118 | 0.77059 | -0.94335 | -4.2382 | 3855.2254 | 613.5782 | 8.4708 | 2.353 | 16.3551 | 58.82%
1635 | 14.7171 | 0.73586 | -0.87141 | -4.0472 | 3848.1242 | 612.448 | 8.4396 | 2.3443 | 15.5885 | 58.61%
1636 | 14.7171 | 0.73586 | -0.84267 | -4.0472 | 3841.023 | 611.3178 | 8.4085 | 2.3357 | 15.5598 | 58.39%
1637 | 14.4178 | 0.72089 | -0.79766 | -3.9649 | 3834.0662 | 610.2106 | 8.378 | 2.3272 | 15.2155 | 58.18%
1638 | 13.7522 | 0.68761 | -0.73513 | -3.7819 | 3827.4306 | 609.1545 | 8.3491 | 2.3192 | 14.4873 | 57.98%
1639 | 13.4159 | 0.67079 | -0.69297 | -3.6894 | 3820.9572 | 608.1242 | 8.3208 | 2.3113 | 14.1089 | 57.78%
1640 | 13.4159 | 0.67079 | -0.66909 | -3.6894 | 3814.4839 | 607.094 | 8.2927 | 2.3035 | 14.085 | 57.59%
1641 | 13.1886 | 0.65943 | -0.63448 | -3.6269 | 3808.1202 | 606.0811 | 8.265 | 2.2958 | 13.8231 | 57.4%
1642 | 13.1106 | 0.65553 | -0.60785 | -3.6054 | 3801.7941 | 605.0743 | 8.2376 | 2.2882 | 13.7184 | 57.21%
1643 | 12.6986 | 0.63493 | -0.567 | -3.4921 | 3795.6669 | 604.0991 | 8.2111 | 2.2808 | 13.2656 | 57.02%
1644 | 12.5901 | 0.62951 | -0.54104 | -3.4623 | 3789.592 | 603.1323 | 8.1848 | 2.2736 | 13.1312 | 56.84%
1645 | 12.435 | 0.62175 | -0.51372 | -3.4196 | 3783.5919 | 602.1774 | 8.1589 | 2.2664 | 12.9487 | 56.66%
1646 | 12.0885 | 0.60442 | -0.47974 | -3.3243 | 3777.7591 | 601.249 | 8.1338 | 2.2594 | 12.5682 | 56.48%
1647 | 11.6851 | 0.58426 | -0.4453 | -3.2134 | 3772.1208 | 600.3517 | 8.1095 | 2.2526 | 12.1304 | 56.32%
1648 | 11.2415 | 0.56208 | -0.4113 | -3.0914 | 3766.6966 | 599.4884 | 8.0862 | 2.2462 | 11.6528 | 56.15%
1649 | 10.8235 | 0.54117 | -0.38016 | -2.9765 | 3761.4742 | 598.6572 | 8.0638 | 2.2399 | 11.2036 | 56%
1650 | 10.8235 | 0.54117 | -0.36461 | -2.9765 | 3756.2517 | 597.826 | 8.0414 | 2.2337 | 11.1881 | 55.84%
1651 | -12.4833 | -0.62417 | 0.4219 | 3.4329 | 3762.2751 | 598.7847 | 8.0672 | 2.2409 | -12.9052 | 56.02%
1652 | -12.6522 | -0.63261 | 0.44871 | 3.4794 | 3768.3799 | 599.7563 | 8.0934 | 2.2482 | -13.101 | 56.2%
1653 | -12.7961 | -0.6398 | 0.47542 | 3.5189 | 3774.5542 | 600.739 | 8.12 | 2.2555 | -13.2715 | 56.39%
1654 | -12.94 | -0.647 | 0.50286 | 3.5585 | 3780.7979 | 601.7327 | 8.1468 | 2.263 | -13.4428 | 56.58%
1655 | -12.9924 | -0.64962 | 0.52725 | 3.5729 | 3787.0669 | 602.7304 | 8.1739 | 2.2705 | -13.5196 | 56.76%
1656 | -13.0232 | -0.65116 | 0.55098 | 3.5814 | 3793.3508 | 603.7305 | 8.201 | 2.2781 | -13.5742 | 56.95%
1657 | -13.08 | -0.654 | 0.57604 | 3.597 | 3799.6621 | 604.735 | 8.2283 | 2.2857 | -13.6561 | 57.14%
1658 | -13.1527 | -0.65763 | 0.60213 | 3.617 | 3806.0085 | 605.7451 | 8.2559 | 2.2933 | -13.7548 | 57.33%
1659 | -13.1234 | -0.65617 | 0.62367 | 3.6089 | 3812.3407 | 606.7529 | 8.2834 | 2.3009 | -13.7471 | 57.52%
1660 | -13.1234 | -0.65617 | 0.64652 | 3.6089 | 3818.673 | 607.7607 | 8.3109 | 2.3086 | -13.77 | 57.71%
1661 | -12.9284 | -0.64642 | 0.65926 | 3.5553 | 3824.9111 | 608.7535 | 8.3381 | 2.3161 | -13.5877 | 57.9%
1662 | -12.692 | -0.6346 | 0.66877 | 3.4903 | 3831.0352 | 609.7282 | 8.3648 | 2.3236 | -13.3608 | 58.09%
1663 | -12.1238 | -0.60619 | 0.65879 | 3.334 | 3836.8851 | 610.6592 | 8.3904 | 2.3307 | -12.7826 | 58.27%
1664 | -11.9136 | -0.59568 | 0.66637 | 3.2762 | 3842.6336 | 611.5741 | 8.4155 | 2.3376 | -12.58 | 58.44%
1665 | -11.7454 | -0.58727 | 0.6754 | 3.23 | 3848.3009 | 612.4761 | 8.4404 | 2.3445 | -12.4208 | 58.61%
1666 | -11.6878 | -0.58439 | 0.69026 | 3.2141 | 3853.9404 | 613.3737 | 8.4651 | 2.3514 | -12.378 | 58.79%
1667 | -11.6884 | -0.58442 | 0.70843 | 3.2143 | 3859.5802 | 614.2713 | 8.4899 | 2.3583 | -12.3969 | 58.96%
1668 | -11.6892 | -0.58446 | 0.7266 | 3.2145 | 3865.2204 | 615.1689 | 8.5147 | 2.3652 | -12.4158 | 59.13%
1669 | -11.5623 | -0.57812 | 0.73655 | 3.1796 | 3870.7994 | 616.0569 | 8.5393 | 2.372 | -12.2989 | 59.3%
1670 | -11.5518 | -0.57759 | 0.7536 | 3.1767 | 3876.3733 | 616.944 | 8.5639 | 2.3789 | -12.3054 | 59.47%
1671 | -11.8284 | -0.59142 | 0.78999 | 3.2528 | 3882.0807 | 617.8523 | 8.5892 | 2.3859 | -12.6184 | 59.65%
1672 | -11.8284 | -0.59142 | 0.80856 | 3.2528 | 3887.7881 | 618.7607 | 8.6145 | 2.3929 | -12.637 | 59.82%
1673 | -12.5788 | -0.62894 | 0.88021 | 3.4592 | 3893.8575 | 619.7267 | 8.6414 | 2.4004 | -13.459 | 60.01%
1674 | -12.9411 | -0.64706 | 0.92748 | 3.5588 | 3900.1018 | 620.7205 | 8.6691 | 2.4081 | -13.8686 | 60.2%
1675 | -13.3077 | -0.66538 | 0.97693 | 3.6596 | 3906.5229 | 621.7424 | 8.6977 | 2.416 | -14.2846 | 60.4%
1676 | -13.7607 | -0.68804 | 1.0349 | 3.7842 | 3913.1627 | 622.7992 | 8.7273 | 2.4242 | -14.7956 | 60.61%
1677 | -14.1512 | -0.70756 | 1.0905 | 3.8916 | 3919.9908 | 623.8859 | 8.7578 | 2.4327 | -15.2417 | 60.82%
1678 | -14.1512 | -0.70756 | 1.117 | 3.8916 | 3926.819 | 624.9726 | 8.7883 | 2.4412 | -15.2682 | 61.03%
1679 | -14.7552 | -0.73776 | 1.193 | 4.0577 | 3933.9386 | 626.1058 | 8.8202 | 2.4501 | -15.9483 | 61.25%
1680 | -14.7552 | -0.73776 | 1.2219 | 4.0577 | 3941.0582 | 627.2389 | 8.8521 | 2.4589 | -15.9772 | 61.47%
1681 | -15.3116 | -0.76558 | 1.2985 | 4.2107 | 3948.4463 | 628.4147 | 8.8854 | 2.4682 | -16.6102 | 61.7%
1682 | -15.6722 | -0.78361 | 1.3613 | 4.3098 | 3956.0083 | 629.6183 | 8.9194 | 2.4776 | -17.0335 | 61.94%
1683 | -16.0006 | -0.80003 | 1.4235 | 4.4002 | 3963.7288 | 630.847 | 8.9543 | 2.4873 | -17.4241 | 62.18%
1684 | -16.3427 | -0.81713 | 1.489 | 4.4942 | 3971.6144 | 632.1021 | 8.9899 | 2.4972 | -17.8317 | 62.43%
1685 | -16.7737 | -0.83869 | 1.5651 | 4.6128 | 3979.708 | 633.3902 | 9.0266 | 2.5074 | -18.3388 | 62.68%
1686 | -17.2048 | -0.86024 | 1.6441 | 4.7313 | 3988.0095 | 634.7114 | 9.0643 | 2.5179 | -18.8489 | 62.95%
1687 | -17.6303 | -0.88152 | 1.7255 | 4.8483 | 3996.5164 | 636.0653 | 9.103 | 2.5286 | -19.3558 | 63.22%
1688 | -17.6303 | -0.88152 | 1.7668 | 4.8483 | 4005.0233 | 637.4192 | 9.1418 | 2.5394 | -19.3971 | 63.48%
1689 | -18.2686 | -0.91343 | 1.8742 | 5.0239 | 4013.8381 | 638.8222 | 9.1821 | 2.5506 | -20.1428 | 63.76%
1690 | -18.2686 | -0.91343 | 1.9185 | 5.0239 | 4022.653 | 640.2251 | 9.2225 | 2.5618 | -20.1871 | 64.05%
1691 | -18.304 | -0.9152 | 1.9667 | 5.0336 | 4031.4849 | 641.6307 | 9.263 | 2.5731 | -20.2707 | 64.33%
1692 | -18.304 | -0.9152 | 2.0111 | 5.0336 | 4040.3168 | 643.0364 | 9.3037 | 2.5843 | -20.3151 | 64.61%
1693 | -18.6584 | -0.93292 | 2.0958 | 5.1311 | 4049.3198 | 644.4693 | 9.3452 | 2.5959 | -20.7542 | 64.9%
1694 | -19.3585 | -0.96792 | 2.2233 | 5.3236 | 4058.6605 | 645.9559 | 9.3883 | 2.6079 | -21.5817 | 65.2%
1695 | -19.5106 | -0.97553 | 2.2911 | 5.3654 | 4068.0746 | 647.4542 | 9.4319 | 2.62 | -21.8017 | 65.5%
1696 | -19.1861 | -0.95931 | 2.3022 | 5.2762 | 4077.3322 | 648.9276 | 9.4749 | 2.6319 | -21.4883 | 65.8%
1697 | -18.9017 | -0.94509 | 2.3158 | 5.198 | 4086.4526 | 650.3791 | 9.5173 | 2.6437 | -21.2176 | 66.09%
1698 | -18.2885 | -0.91443 | 2.2858 | 5.0293 | 4095.277 | 651.7836 | 9.5585 | 2.6551 | -20.5744 | 66.38%
1699 | -17.658 | -0.8829 | 2.2491 | 4.8559 | 4103.7972 | 653.1396 | 9.5983 | 2.6662 | -19.9071 | 66.65%
1700 | -16.633 | -0.83165 | 2.1564 | 4.5741 | 4111.8229 | 654.4169 | 9.6359 | 2.6766 | -18.7894 | 66.92%
1701 | -15.4676 | -0.77338 | 2.0383 | 4.2536 | 4119.2862 | 655.6048 | 9.6709 | 2.6864 | -17.5059 | 67.16%
1702 | -15.4676 | -0.77338 | 2.07 | 4.2536 | 4126.7496 | 656.7926 | 9.706 | 2.6961 | -17.5377 | 67.4%
1703 | -12.7215 | -0.63608 | 1.7263 | 3.4984 | 4132.8879 | 657.7695 | 9.7349 | 2.7041 | -14.4478 | 67.6%
1704 | -11.5111 | -0.57556 | 1.5806 | 3.1656 | 4138.4422 | 658.6535 | 9.7611 | 2.7114 | -13.0917 | 67.79%
1705 | -10.6465 | -0.53232 | 1.4775 | 2.9278 | 4143.5792 | 659.4711 | 9.7853 | 2.7181 | -12.124 | 67.95%
1706 | -10.6465 | -0.53232 | 1.4925 | 2.9278 | 4148.7163 | 660.2887 | 9.8096 | 2.7249 | -12.139 | 68.12%
1707 | -9.9105 | -0.49552 | 1.4029 | 2.7254 | 4153.4983 | 661.0498 | 9.8322 | 2.7312 | -11.3134 | 68.28%
1708 | -8.5746 | -0.42873 | 1.2243 | 2.358 | 4157.6356 | 661.7083 | 9.8518 | 2.7366 | -9.7988 | 68.42%
1709 | -7.9296 | -0.39648 | 1.1409 | 2.1807 | 4161.4618 | 662.3172 | 9.8699 | 2.7417 | -9.0705 | 68.54%
1710 | -7.9296 | -0.39648 | 1.1492 | 2.1807 | 4165.2879 | 662.9262 | 9.8881 | 2.7467 | -9.0789 | 68.67%
1711 | -6.5528 | -0.32764 | 0.95599 | 1.802 | 4168.4498 | 663.4294 | 9.9031 | 2.7509 | -7.5088 | 68.77%
1712 | -6.5528 | -0.32764 | 0.96168 | 1.802 | 4171.6116 | 663.9326 | 9.9181 | 2.755 | -7.5145 | 68.88%
1713 | -5.4225 | -0.27113 | 0.80011 | 1.4912 | 4174.2281 | 664.349 | 9.9306 | 2.7585 | -6.2226 | 68.96%
1714 | -4.953 | -0.24765 | 0.73425 | 1.3621 | 4176.618 | 664.7294 | 9.942 | 2.7617 | -5.6873 | 69.04%
1715 | -4.4494 | -0.22247 | 0.66236 | 1.2236 | 4178.7649 | 665.0711 | 9.9522 | 2.7645 | -5.1118 | 69.11%
1716 | -3.5979 | -0.17989 | 0.53752 | 0.98942 | 4180.5009 | 665.3474 | 9.9605 | 2.7668 | -4.1354 | 69.17%
1717 | -3.5979 | -0.17989 | 0.53924 | 0.98942 | 4182.2369 | 665.6237 | 9.9687 | 2.7691 | -4.1371 | 69.23%
1718 | -2.7608 | -0.13804 | 0.41494 | 0.75921 | 4183.569 | 665.8357 | 9.9751 | 2.7709 | -3.1757 | 69.27%
1719 | -1.746 | -0.087302 | 0.26295 | 0.48016 | 4184.4115 | 665.9698 | 9.9791 | 2.772 | -2.009 | 69.3%
1720 | -1.746 | -0.087302 | 0.26335 | 0.48016 | 4185.254 | 666.1039 | 9.9831 | 2.7731 | -2.0094 | 69.33%
1721 | -1.3151 | -0.065756 | 0.19863 | 0.36166 | 4185.8886 | 666.2049 | 9.9862 | 2.7739 | -1.5137 | 69.35%
1722 | 0.09428 | 0.004714 | -0.014247 | -0.025927 | 4185.8431 | 666.1976 | 9.9859 | 2.7739 | 0.10853 | 69.35%
1723 | 0.09428 | 0.004714 | -0.014246 | -0.025927 | 4185.7976 | 666.1904 | 9.9857 | 2.7738 | 0.10853 | 69.35%
1724 | 1.7859 | 0.089294 | -0.26962 | -0.49112 | 4184.9359 | 666.0532 | 9.9816 | 2.7727 | 2.0555 | 69.32%
1725 | 2.6365 | 0.13183 | -0.39728 | -0.72504 | 4183.6637 | 665.8508 | 9.9755 | 2.771 | 3.0338 | 69.27%
1726 | 3.4872 | 0.17436 | -0.52404 | -0.95897 | 4181.9811 | 665.583 | 9.9675 | 2.7688 | 4.0112 | 69.22%
1727 | 4.3755 | 0.21878 | -0.65525 | -1.2033 | 4179.8699 | 665.2469 | 9.9575 | 2.766 | 5.0308 | 69.15%
1728 | 5.219 | 0.26095 | -0.77825 | -1.4352 | 4177.3516 | 664.8462 | 9.9455 | 2.7626 | 5.9972 | 69.07%
1729 | 6.0792 | 0.30396 | -0.90196 | -1.6718 | 4174.4183 | 664.3793 | 9.9315 | 2.7587 | 6.9812 | 68.97%
1730 | 6.928 | 0.3464 | -1.0219 | -1.9052 | 4171.0755 | 663.8473 | 9.9156 | 2.7543 | 7.9499 | 68.86%
1731 | 7.8346 | 0.39173 | -1.148 | -2.1545 | 4167.2951 | 663.2456 | 9.8976 | 2.7493 | 8.9826 | 68.73%
1732 | 7.8346 | 0.39173 | -1.1398 | -2.1545 | 4163.5148 | 662.644 | 9.8797 | 2.7444 | 8.9745 | 68.61%
1733 | 9.4739 | 0.47369 | -1.3674 | -2.6053 | 4158.9435 | 661.9164 | 9.858 | 2.7383 | 10.8413 | 68.46%
1734 | 9.8722 | 0.49361 | -1.4123 | -2.7149 | 4154.18 | 661.1583 | 9.8354 | 2.7321 | 11.2845 | 68.3%
1735 | 10.3092 | 0.51546 | -1.461 | -2.835 | 4149.2057 | 660.3666 | 9.8119 | 2.7255 | 11.7702 | 68.14%
1736 | 10.3092 | 0.51546 | -1.4469 | -2.835 | 4144.2313 | 659.5749 | 9.7884 | 2.719 | 11.7561 | 67.97%
1737 | 10.5073 | 0.52537 | -1.4602 | -2.8895 | 4139.1614 | 658.768 | 9.7644 | 2.7123 | 11.9675 | 67.81%
1738 | 11.0314 | 0.55157 | -1.5172 | -3.0336 | 4133.8386 | 657.9208 | 9.7393 | 2.7054 | 12.5486 | 67.63%
1739 | 11.394 | 0.5697 | -1.5501 | -3.1334 | 4128.3408 | 657.0459 | 9.7135 | 2.6982 | 12.9441 | 67.45%
1740 | 11.394 | 0.5697 | -1.5329 | -3.1334 | 4122.8431 | 656.1709 | 9.6876 | 2.691 | 12.9269 | 67.28%
1741 | 12.1592 | 0.60796 | -1.6169 | -3.3438 | 4116.9761 | 655.2371 | 9.6601 | 2.6833 | 13.7761 | 67.08%
1742 | 12.1592 | 0.60796 | -1.5973 | -3.3438 | 4111.1091 | 654.3033 | 9.6325 | 2.6757 | 13.7565 | 66.89%
1743 | 12.7782 | 0.63891 | -1.6574 | -3.514 | 4104.9435 | 653.322 | 9.6037 | 2.6677 | 14.4356 | 66.69%
1744 | 12.9041 | 0.6452 | -1.6518 | -3.5486 | 4098.7171 | 652.3311 | 9.5746 | 2.6596 | 14.5558 | 66.49%
1745 | 12.9041 | 0.64521 | -1.6297 | -3.5486 | 4092.4906 | 651.3401 | 9.5455 | 2.6515 | 14.5338 | 66.29%
1746 | 12.9042 | 0.64521 | -1.6076 | -3.5487 | 4086.2642 | 650.3491 | 9.5165 | 2.6435 | 14.5118 | 66.09%
1747 | 12.7337 | 0.63668 | -1.5647 | -3.5018 | 4080.12 | 649.3713 | 9.4879 | 2.6355 | 14.2984 | 65.89%
1748 | 12.5454 | 0.62727 | -1.5205 | -3.45 | 4074.0667 | 648.4078 | 9.4597 | 2.6277 | 14.066 | 65.69%
1749 | 11.4237 | 0.57118 | -1.3664 | -3.1415 | 4068.5546 | 647.5306 | 9.4342 | 2.6206 | 12.7901 | 65.51%
1750 | 10.5011 | 0.52505 | -1.2408 | -2.8878 | 4063.4877 | 646.7241 | 9.4107 | 2.6141 | 11.7418 | 65.35%
1751 | 10.5011 | 0.52505 | -1.2261 | -2.8878 | 4058.4207 | 645.9177 | 9.3872 | 2.6076 | 11.7272 | 65.19%
1752 | 9.0418 | 0.45209 | -1.044 | -2.4865 | 4054.0579 | 645.2234 | 9.367 | 2.602 | 10.0859 | 65.05%
1753 | 9.0418 | 0.45209 | -1.0332 | -2.4865 | 4049.6951 | 644.529 | 9.3469 | 2.5964 | 10.075 | 64.91%
1754 | 8.5407 | 0.42704 | -0.96595 | -2.3487 | 4045.5741 | 643.8731 | 9.3279 | 2.5911 | 9.5067 | 64.78%
1755 | 7.9232 | 0.39616 | -0.88746 | -2.1789 | 4041.751 | 643.2647 | 9.3103 | 2.5862 | 8.8107 | 64.65%
1756 | 7.4506 | 0.37253 | -0.82692 | -2.0489 | 4038.156 | 642.6925 | 9.2937 | 2.5816 | 8.2775 | 64.54%
1757 | 7.4506 | 0.37253 | -0.81956 | -2.0489 | 4034.561 | 642.1203 | 9.2772 | 2.577 | 8.2702 | 64.42%
1758 | 7.1107 | 0.35554 | -0.7753 | -1.9554 | 4031.13 | 641.5743 | 9.2614 | 2.5726 | 7.886 | 64.32%
1759 | 6.4616 | 0.32308 | -0.6987 | -1.7769 | 4028.0122 | 641.0781 | 9.2471 | 2.5686 | 7.1603 | 64.22%
1760 | 6.1917 | 0.30959 | -0.66433 | -1.7027 | 4025.0246 | 640.6026 | 9.2334 | 2.5648 | 6.856 | 64.12%
1761 | 5.966 | 0.2983 | -0.6353 | -1.6407 | 4022.1459 | 640.1444 | 9.2202 | 2.5612 | 6.6013 | 64.03%
1762 | 5.966 | 0.2983 | -0.63058 | -1.6407 | 4019.2672 | 639.6862 | 9.207 | 2.5575 | 6.5966 | 63.94%
1763 | 5.855 | 0.29275 | -0.61425 | -1.6101 | 4016.4421 | 639.2366 | 9.194 | 2.5539 | 6.4693 | 63.85%
1764 | 5.3973 | 0.26987 | -0.5622 | -1.4843 | 4013.8378 | 638.8221 | 9.1821 | 2.5506 | 5.9595 | 63.76%
1765 | 5.108 | 0.2554 | -0.52851 | -1.4047 | 4011.3731 | 638.4299 | 9.1708 | 2.5475 | 5.6366 | 63.69%
1766 | 5.108 | 0.2554 | -0.52505 | -1.4047 | 4008.9084 | 638.0376 | 9.1596 | 2.5443 | 5.6331 | 63.61%
1767 | 4.8119 | 0.2406 | -0.49144 | -1.3233 | 4006.5866 | 637.6681 | 9.149 | 2.5414 | 5.3034 | 63.53%
1768 | 4.1068 | 0.20534 | -0.417 | -1.1294 | 4004.6049 | 637.3527 | 9.1399 | 2.5389 | 4.5238 | 63.47%
1769 | 3.738 | 0.1869 | -0.37761 | -1.028 | 4002.8013 | 637.0656 | 9.1317 | 2.5366 | 4.1156 | 63.41%
1770 | 3.738 | 0.1869 | -0.37575 | -1.028 | 4000.9977 | 636.7786 | 9.1235 | 2.5343 | 4.1138 | 63.36%
1771 | 2.9033 | 0.14517 | -0.29057 | -0.79841 | 3999.5968 | 636.5556 | 9.1171 | 2.5325 | 3.1939 | 63.31%
1772 | 2.5831 | 0.12916 | -0.25758 | -0.71036 | 3998.3504 | 636.3572 | 9.1114 | 2.5309 | 2.8407 | 63.27%
1773 | 2.2797 | 0.11399 | -0.22659 | -0.62692 | 3997.2504 | 636.1822 | 9.1064 | 2.5295 | 2.5063 | 63.24%
1774 | 1.9261 | 0.096304 | -0.19091 | -0.52967 | 3996.321 | 636.0342 | 9.1021 | 2.5284 | 2.117 | 63.21%
1775 | 1.5038 | 0.07519 | -0.14871 | -0.41355 | 3995.5954 | 635.9188 | 9.0988 | 2.5275 | 1.6525 | 63.19%
1776 | 1.5038 | 0.07519 | -0.14841 | -0.41355 | 3994.8698 | 635.8033 | 9.0955 | 2.5265 | 1.6522 | 63.16%
1777 | 1.3268 | 0.066338 | -0.13069 | -0.36486 | 3994.2296 | 635.7014 | 9.0926 | 2.5257 | 1.4574 | 63.14%
1778 | 1.2381 | 0.061906 | -0.12175 | -0.34048 | 3993.6322 | 635.6063 | 9.0899 | 2.525 | 1.3599 | 63.12%
1779 | 1.3011 | 0.065056 | -0.12772 | -0.35781 | 3993.0044 | 635.5064 | 9.087 | 2.5242 | 1.4288 | 63.1%
1780 | 1.2926 | 0.064628 | -0.12666 | -0.35545 | 3992.3807 | 635.4071 | 9.0842 | 2.5234 | 1.4192 | 63.08%
1781 | 1.2926 | 0.064628 | -0.12644 | -0.35545 | 3991.7571 | 635.3079 | 9.0814 | 2.5226 | 1.419 | 63.07%
1782 | 1.1374 | 0.05687 | -0.11108 | -0.31278 | 3991.2083 | 635.2205 | 9.0789 | 2.5219 | 1.2485 | 63.05%
1783 | 0.85736 | 0.042868 | -0.083614 | -0.23577 | 3990.7946 | 635.1547 | 9.077 | 2.5214 | 0.94097 | 63.03%
1784 | 0.45408 | 0.022704 | -0.044245 | -0.12487 | 3990.5755 | 635.1198 | 9.076 | 2.5211 | 0.49832 | 63.03%
1785 | 0.26984 | 0.013492 | -0.02628 | -0.074206 | 3990.4453 | 635.0991 | 9.0754 | 2.5209 | 0.29612 | 63.02%
1786 | 0.26984 | 0.013492 | -0.02627 | -0.074206 | 3990.3151 | 635.0784 | 9.0748 | 2.5208 | 0.29611 | 63.02%
1787 | -0.04764 | -0.002382 | 0.0046373 | 0.013101 | 3990.3381 | 635.082 | 9.0749 | 2.5208 | -0.052277 | 63.02%
1788 | -0.47096 | -0.023548 | 0.045859 | 0.12951 | 3990.5653 | 635.1182 | 9.0759 | 2.5211 | -0.51682 | 63.03%
1789 | -1.2756 | -0.06378 | 0.12436 | 0.35079 | 3991.1808 | 635.2162 | 9.0787 | 2.5219 | -1.4 | 63.05%
1790 | -1.5454 | -0.077268 | 0.15095 | 0.42497 | 3991.9265 | 635.3348 | 9.0821 | 2.5228 | -1.6963 | 63.07%
1791 | -1.8754 | -0.09377 | 0.18361 | 0.51574 | 3992.8314 | 635.4788 | 9.0863 | 2.524 | -2.059 | 63.1%
1792 | -1.8754 | -0.09377 | 0.18408 | 0.51574 | 3993.7363 | 635.6229 | 9.0904 | 2.5251 | -2.0595 | 63.13%
1793 | -1.7917 | -0.089584 | 0.17629 | 0.49271 | 3994.6008 | 635.7605 | 9.0943 | 2.5262 | -1.968 | 63.15%
1794 | -1.6038 | -0.080188 | 0.15817 | 0.44103 | 3995.3746 | 635.8836 | 9.0978 | 2.5272 | -1.7619 | 63.18%
1795 | -1.3744 | -0.068722 | 0.13582 | 0.37797 | 3996.0378 | 635.9892 | 9.1008 | 2.528 | -1.5103 | 63.2%
1796 | -1.1904 | -0.059518 | 0.11783 | 0.32735 | 3996.6122 | 636.0806 | 9.1035 | 2.5287 | -1.3082 | 63.22%
1797 | -1.1904 | -0.059518 | 0.11802 | 0.32735 | 3997.1865 | 636.172 | 9.1061 | 2.5295 | -1.3084 | 63.24%
1798 | -1.0094 | -0.050468 | 0.10022 | 0.27757 | 3997.6736 | 636.2495 | 9.1083 | 2.5301 | -1.1096 | 63.25%
1799 | -0.82104 | -0.041052 | 0.081623 | 0.22579 | 3998.0697 | 636.3126 | 9.1101 | 2.5306 | -0.90266 | 63.26%
1800 | -0.82104 | -0.041052 | 0.081713 | 0.22579 | 3998.4659 | 636.3756 | 9.1119 | 2.5311 | -0.90275 | 63.28%
1801 | -0.98736 | -0.049368 | 0.098384 | 0.27152 | 3998.9423 | 636.4514 | 9.1141 | 2.5317 | -1.0857 | 63.29%
1802 | -0.98736 | -0.049368 | 0.098513 | 0.27152 | 3999.4187 | 636.5273 | 9.1163 | 2.5323 | -1.0859 | 63.31%
1803 | -1.1032 | -0.055158 | 0.11022 | 0.30337 | 3999.951 | 636.612 | 9.1187 | 2.533 | -1.2134 | 63.32%
1804 | -1.2265 | -0.061326 | 0.12274 | 0.33729 | 4000.5428 | 636.7062 | 9.1214 | 2.5337 | -1.3493 | 63.34%
1805 | -1.4738 | -0.073692 | 0.14775 | 0.40531 | 4001.254 | 636.8193 | 9.1246 | 2.5346 | -1.6216 | 63.37%
1806 | -1.4738 | -0.073692 | 0.14804 | 0.40531 | 4001.9651 | 636.9325 | 9.1279 | 2.5355 | -1.6219 | 63.39%
1807 | -1.9182 | -0.095912 | 0.1931 | 0.52752 | 4002.8907 | 637.0798 | 9.1321 | 2.5367 | -2.1113 | 63.42%
1808 | -2.0375 | -0.10188 | 0.20565 | 0.56032 | 4003.8738 | 637.2363 | 9.1366 | 2.5379 | -2.2432 | 63.45%
1809 | -2.3336 | -0.11668 | 0.23621 | 0.64175 | 4004.9998 | 637.4155 | 9.1417 | 2.5394 | -2.5699 | 63.48%
1810 | -2.6607 | -0.13304 | 0.2702 | 0.7317 | 4006.2837 | 637.6199 | 9.1476 | 2.541 | -2.9309 | 63.52%
1811 | -3.0518 | -0.15259 | 0.31108 | 0.83926 | 4007.7562 | 637.8542 | 9.1543 | 2.5429 | -3.3629 | 63.57%
1812 | -3.0518 | -0.15259 | 0.31231 | 0.83926 | 4009.2288 | 638.0886 | 9.161 | 2.5447 | -3.3642 | 63.62%
1813 | -3.7756 | -0.18878 | 0.38809 | 1.0383 | 4011.0506 | 638.3785 | 9.1694 | 2.547 | -4.1637 | 63.68%
1814 | -4.3337 | -0.21668 | 0.44778 | 1.1918 | 4013.1416 | 638.7113 | 9.1789 | 2.5497 | -4.7815 | 63.74%
1815 | -4.8829 | -0.24414 | 0.50752 | 1.3428 | 4015.4977 | 639.0863 | 9.1897 | 2.5527 | -5.3904 | 63.82%
1816 | -4.8829 | -0.24414 | 0.51068 | 1.3428 | 4017.8538 | 639.4613 | 9.2005 | 2.5557 | -5.3936 | 63.89%
1817 | -5.2152 | -0.26076 | 0.54893 | 1.4342 | 4020.3701 | 639.8618 | 9.212 | 2.5589 | -5.7641 | 63.97%
1818 | -5.3689 | -0.26844 | 0.56888 | 1.4764 | 4022.9607 | 640.2741 | 9.2239 | 2.5622 | -5.9378 | 64.05%
1819 | -5.5168 | -0.27584 | 0.58853 | 1.5171 | 4025.6226 | 640.6977 | 9.2361 | 2.5656 | -6.1053 | 64.14%
1820 | -5.6227 | -0.28113 | 0.60398 | 1.5462 | 4028.3356 | 641.1295 | 9.2486 | 2.569 | -6.2267 | 64.23%
1821 | -5.7081 | -0.28541 | 0.61745 | 1.5697 | 4031.0899 | 641.5679 | 9.2612 | 2.5726 | -6.3256 | 64.31%
1822 | -5.8766 | -0.29383 | 0.64019 | 1.6161 | 4033.9254 | 642.0192 | 9.2742 | 2.5762 | -6.5168 | 64.4%
1823 | -6.0304 | -0.30152 | 0.66171 | 1.6583 | 4036.8352 | 642.4823 | 9.2876 | 2.5799 | -6.6921 | 64.5%
1824 | -6.3865 | -0.31932 | 0.70605 | 1.7563 | 4039.9167 | 642.9727 | 9.3018 | 2.5838 | -7.0925 | 64.6%
1825 | -6.7466 | -0.33733 | 0.75174 | 1.8553 | 4043.1721 | 643.4908 | 9.3168 | 2.588 | -7.4984 | 64.7%
1826 | -6.7466 | -0.33733 | 0.75778 | 1.8553 | 4046.4274 | 644.0089 | 9.3318 | 2.5922 | -7.5044 | 64.8%
1827 | -6.8615 | -0.34308 | 0.77688 | 1.8869 | 4049.7382 | 644.5359 | 9.3471 | 2.5964 | -7.6384 | 64.91%
1828 | -7.0287 | -0.35143 | 0.80228 | 1.9329 | 4053.1296 | 645.0756 | 9.3628 | 2.6008 | -7.831 | 65.02%
1829 | -7.1833 | -0.35916 | 0.8267 | 1.9754 | 4056.5957 | 645.6273 | 9.3788 | 2.6052 | -8.01 | 65.13%
1830 | -7.1833 | -0.35916 | 0.83355 | 1.9754 | 4060.0617 | 646.1789 | 9.3948 | 2.6097 | -8.0168 | 65.24%
1831 | -7.5131 | -0.37565 | 0.87915 | 2.0661 | 4063.6869 | 646.7559 | 9.4116 | 2.6143 | -8.3922 | 65.36%
1832 | -7.8375 | -0.39188 | 0.92509 | 2.1553 | 4067.4686 | 647.3577 | 9.4291 | 2.6192 | -8.7626 | 65.48%
1833 | -8.1591 | -0.40795 | 0.97171 | 2.2437 | 4071.4055 | 647.9843 | 9.4474 | 2.6243 | -9.1308 | 65.61%
1834 | -8.5888 | -0.42944 | 1.0324 | 2.3619 | 4075.5497 | 648.6439 | 9.4666 | 2.6296 | -9.6212 | 65.74%
1835 | -9.4279 | -0.47139 | 1.1446 | 2.5927 | 4080.0987 | 649.3679 | 9.4878 | 2.6355 | -10.5724 | 65.89%
1836 | -9.4279 | -0.47139 | 1.1564 | 2.5927 | 4084.6478 | 650.0919 | 9.5089 | 2.6414 | -10.5842 | 66.03%
1837 | -9.1085 | -0.45542 | 1.1284 | 2.5048 | 4089.0428 | 650.7914 | 9.5294 | 2.6471 | -10.2369 | 66.18%
1838 | -10.1231 | -0.50616 | 1.267 | 2.7839 | 4093.9273 | 651.5688 | 9.5522 | 2.6534 | -11.3901 | 66.33%
1839 | -10.6099 | -0.53049 | 1.3425 | 2.9177 | 4099.0468 | 652.3836 | 9.5761 | 2.66 | -11.9524 | 66.5%
1840 | -11.1602 | -0.55801 | 1.4283 | 3.0691 | 4104.4317 | 653.2406 | 9.6013 | 2.667 | -12.5885 | 66.68%
1841 | -11.7039 | -0.58519 | 1.5156 | 3.2186 | 4110.079 | 654.1394 | 9.6277 | 2.6744 | -13.2195 | 66.86%
1842 | -11.7039 | -0.58519 | 1.5338 | 3.2186 | 4115.7263 | 655.0382 | 9.6542 | 2.6817 | -13.2377 | 67.04%
1843 | -12.6442 | -0.63221 | 1.6774 | 3.4772 | 4121.8273 | 656.0092 | 9.6828 | 2.6897 | -14.3217 | 67.24%
1844 | -13.0084 | -0.65042 | 1.7479 | 3.5773 | 4128.1041 | 657.0082 | 9.7123 | 2.6979 | -14.7563 | 67.45%
1845 | -13.3816 | -0.66908 | 1.8215 | 3.6799 | 4134.5608 | 658.0358 | 9.7427 | 2.7063 | -15.203 | 67.66%
1846 | -13.7038 | -0.68519 | 1.8899 | 3.7685 | 4141.1731 | 659.0882 | 9.7739 | 2.715 | -15.5937 | 67.87%
1847 | -14.0558 | -0.70279 | 1.9644 | 3.8654 | 4147.9552 | 660.1676 | 9.806 | 2.7239 | -16.0202 | 68.1%
1848 | -14.115 | -0.70575 | 1.999 | 3.8816 | 4154.7659 | 661.2515 | 9.8382 | 2.7328 | -16.114 | 68.32%
1849 | -14.1628 | -0.70814 | 2.0324 | 3.8948 | 4161.5997 | 662.3392 | 9.8706 | 2.7418 | -16.1952 | 68.55%
1850 | -14.0778 | -0.70389 | 2.0466 | 3.8714 | 4168.3925 | 663.4203 | 9.9028 | 2.7508 | -16.1244 | 68.77%
1851 | -13.9474 | -0.69737 | 2.0535 | 3.8355 | 4175.1223 | 664.4913 | 9.9348 | 2.7597 | -16.0009 | 68.99%
1852 | -13.9474 | -0.69737 | 2.0793 | 3.8355 | 4181.8521 | 665.5624 | 9.9669 | 2.7686 | -16.0267 | 69.21%
1853 | -13.4822 | -0.67411 | 2.0345 | 3.7076 | 4188.3574 | 666.5978 | 9.9979 | 2.7772 | -15.5167 | 69.43%
1854 | -12.2105 | -0.61052 | 1.8634 | 3.3579 | 4194.2491 | 667.5355 | 10.0261 | 2.785 | -14.0739 | 69.63%
1855 | -11.3256 | -0.56628 | 1.7461 | 3.1146 | 4199.7139 | 668.4052 | 10.0522 | 2.7923 | -13.0717 | 69.81%
1856 | -10.4732 | -0.52366 | 1.6298 | 2.8801 | 4204.7674 | 669.2095 | 10.0764 | 2.799 | -12.103 | 69.98%
1857 | -9.7144 | -0.48572 | 1.5247 | 2.6715 | 4209.4547 | 669.9555 | 10.0989 | 2.8053 | -11.2391 | 70.13%
1858 | -9.7144 | -0.48572 | 1.5373 | 2.6715 | 4214.142 | 670.7015 | 10.1214 | 2.8115 | -11.2517 | 70.29%
1859 | -8.4086 | -0.42043 | 1.3407 | 2.3124 | 4218.1993 | 671.3473 | 10.1409 | 2.8169 | -9.7493 | 70.42%
1860 | -8.4086 | -0.42043 | 1.3501 | 2.3124 | 4222.2565 | 671.993 | 10.1604 | 2.8223 | -9.7587 | 70.56%
1861 | -7.2518 | -0.36259 | 1.1719 | 1.9943 | 4225.7556 | 672.5499 | 10.1773 | 2.827 | -8.4237 | 70.68%
1862 | -7.2518 | -0.36259 | 1.1789 | 1.9943 | 4229.2548 | 673.1068 | 10.1941 | 2.8317 | -8.4307 | 70.79%
1863 | -6.6079 | -0.3304 | 1.0803 | 1.8172 | 4232.4432 | 673.6143 | 10.2095 | 2.836 | -7.6882 | 70.9%
1864 | -5.2722 | -0.26361 | 0.86607 | 1.4498 | 4234.9871 | 674.0191 | 10.2218 | 2.8394 | -6.1382 | 70.98%
1865 | -4.6563 | -0.23282 | 0.76797 | 1.2805 | 4237.2338 | 674.3767 | 10.2326 | 2.8424 | -5.4243 | 71.06%
1866 | -4.0372 | -0.20186 | 0.66818 | 1.1102 | 4239.1818 | 674.6867 | 10.242 | 2.845 | -4.7053 | 71.13%
1867 | -4.0372 | -0.20186 | 0.67034 | 1.1102 | 4241.1298 | 674.9968 | 10.2515 | 2.8476 | -4.7075 | 71.19%
1868 | -2.9739 | -0.14869 | 0.49517 | 0.81782 | 4242.5647 | 675.2251 | 10.2584 | 2.8496 | -3.4691 | 71.24%
1869 | -2.5348 | -0.12674 | 0.423 | 0.69708 | 4243.7878 | 675.4198 | 10.2643 | 2.8512 | -2.9578 | 71.28%
1870 | -2.0489 | -0.10244 | 0.34253 | 0.56344 | 4244.7764 | 675.5772 | 10.2691 | 2.8525 | -2.3914 | 71.31%
1871 | -2.0489 | -0.10244 | 0.34308 | 0.56344 | 4245.765 | 675.7345 | 10.2739 | 2.8539 | -2.392 | 71.35%
1872 | -1.6325 | -0.081626 | 0.27376 | 0.44894 | 4246.5528 | 675.8599 | 10.2777 | 2.8549 | -1.9063 | 71.37%
1873 | -1.1689 | -0.058446 | 0.19624 | 0.32145 | 4247.1168 | 675.9496 | 10.2804 | 2.8557 | -1.3652 | 71.39%
1874 | -0.3638 | -0.01819 | 0.061112 | 0.10005 | 4247.2923 | 675.9776 | 10.2813 | 2.8559 | -0.42491 | 71.4%
1875 | -0.0262 | -0.00131 | 0.0044018 | 0.007205 | 4247.305 | 675.9796 | 10.2813 | 2.8559 | -0.030602 | 71.4%
1876 | 0.30028 | 0.015014 | -0.050444 | -0.082577 | 4247.1601 | 675.9565 | 10.2806 | 2.8557 | 0.35072 | 71.39%
1877 | 0.59356 | 0.029678 | -0.099676 | -0.16323 | 4246.8737 | 675.9109 | 10.2793 | 2.8553 | 0.69324 | 71.38%
1878 | 1.0105 | 0.050524 | -0.16958 | -0.27788 | 4246.3861 | 675.8333 | 10.2769 | 2.8547 | 1.1801 | 71.37%
1879 | 1.3725 | 0.068624 | -0.23012 | -0.37743 | 4245.7239 | 675.7279 | 10.2737 | 2.8538 | 1.6026 | 71.35%
1880 | 1.7374 | 0.086868 | -0.29094 | -0.47777 | 4244.8855 | 675.5945 | 10.2696 | 2.8527 | 2.0283 | 71.32%
1881 | 1.9797 | 0.098986 | -0.33103 | -0.54442 | 4243.9303 | 675.4425 | 10.265 | 2.8514 | 2.3108 | 71.28%
1882 | 1.9797 | 0.098986 | -0.33051 | -0.54442 | 4242.9751 | 675.2905 | 10.2604 | 2.8501 | 2.3102 | 71.25%
1883 | 1.6211 | 0.081054 | -0.27025 | -0.4458 | 4242.1929 | 675.166 | 10.2566 | 2.8491 | 1.8913 | 71.23%
1884 | 1.4997 | 0.074984 | -0.2497 | -0.41241 | 4241.4693 | 675.0508 | 10.2531 | 2.8481 | 1.7494 | 71.2%
1885 | 1.4556 | 0.072782 | -0.24208 | -0.4003 | 4240.7669 | 674.939 | 10.2497 | 2.8471 | 1.6977 | 71.18%
1886 | 1.4556 | 0.072782 | -0.2418 | -0.4003 | 4240.0645 | 674.8272 | 10.2463 | 2.8462 | 1.6974 | 71.15%
1887 | 1.3991 | 0.069956 | -0.23215 | -0.38476 | 4239.3894 | 674.7198 | 10.2431 | 2.8453 | 1.6313 | 71.13%
1888 | 1.5364 | 0.076818 | -0.25462 | -0.4225 | 4238.6481 | 674.6018 | 10.2395 | 2.8443 | 1.791 | 71.11%
1889 | 1.5972 | 0.07986 | -0.26437 | -0.43923 | 4237.8774 | 674.4791 | 10.2357 | 2.8433 | 1.8616 | 71.08%
1890 | 1.5972 | 0.07986 | -0.26403 | -0.43923 | 4237.1068 | 674.3565 | 10.232 | 2.8422 | 1.8612 | 71.06%
1891 | 1.415 | 0.07075 | -0.23363 | -0.38912 | 4236.424 | 674.2478 | 10.2287 | 2.8413 | 1.6486 | 71.03%
1892 | 1.4727 | 0.073636 | -0.24288 | -0.405 | 4235.7134 | 674.1347 | 10.2253 | 2.8404 | 1.7156 | 71.01%
1893 | 1.4386 | 0.071928 | -0.23697 | -0.3956 | 4235.0193 | 674.0243 | 10.2219 | 2.8394 | 1.6755 | 70.99%
1894 | 1.4147 | 0.070736 | -0.23277 | -0.38905 | 4234.3367 | 673.9156 | 10.2187 | 2.8385 | 1.6475 | 70.96%
1895 | 1.5123 | 0.075616 | -0.24854 | -0.41589 | 4233.6069 | 673.7995 | 10.2151 | 2.8375 | 1.7609 | 70.94%
1896 | 1.5639 | 0.078194 | -0.25669 | -0.43007 | 4232.8523 | 673.6794 | 10.2115 | 2.8365 | 1.8206 | 70.91%
1897 | 1.5622 | 0.078108 | -0.25609 | -0.42959 | 4232.0986 | 673.5594 | 10.2079 | 2.8355 | 1.8182 | 70.89%
1898 | 1.6899 | 0.084496 | -0.27667 | -0.46473 | 4231.2832 | 673.4296 | 10.2039 | 2.8344 | 1.9666 | 70.86%
1899 | 1.8482 | 0.092412 | -0.30215 | -0.50827 | 4230.3914 | 673.2877 | 10.1996 | 2.8332 | 2.1504 | 70.83%
1900 | 2.1358 | 0.10679 | -0.3486 | -0.58734 | 4229.3608 | 673.1237 | 10.1946 | 2.8318 | 2.4844 | 70.8%
1901 | 2.4407 | 0.12204 | -0.39762 | -0.6712 | 4228.1831 | 672.9362 | 10.189 | 2.8303 | 2.8383 | 70.76%
1902 | 3.0604 | 0.15302 | -0.49747 | -0.84162 | 4226.7064 | 672.7012 | 10.1819 | 2.8283 | 3.5579 | 70.71%
1903 | 3.0604 | 0.15302 | -0.49622 | -0.84162 | 4225.2297 | 672.4662 | 10.1747 | 2.8263 | 3.5567 | 70.66%
1904 | 4.2514 | 0.21257 | -0.68727 | -1.1691 | 4223.1783 | 672.1397 | 10.1649 | 2.8236 | 4.9387 | 70.59%
1905 | 4.8903 | 0.24451 | -0.78758 | -1.3448 | 4220.8187 | 671.7642 | 10.1535 | 2.8204 | 5.6779 | 70.51%
1906 | 5.5291 | 0.27646 | -0.88664 | -1.5205 | 4218.1508 | 671.3396 | 10.1407 | 2.8169 | 6.4158 | 70.42%
1907 | 5.5291 | 0.27646 | -0.88258 | -1.5205 | 4215.483 | 670.915 | 10.1279 | 2.8133 | 6.4117 | 70.33%
1908 | 6.7727 | 0.33863 | -1.0756 | -1.8625 | 4212.215 | 670.3948 | 10.1122 | 2.8089 | 7.8482 | 70.22%
1909 | 6.9732 | 0.34866 | -1.101 | -1.9176 | 4208.8504 | 669.8593 | 10.096 | 2.8044 | 8.0742 | 70.11%
1910 | 7.0883 | 0.35442 | -1.1126 | -1.9493 | 4205.4302 | 669.315 | 10.0796 | 2.7999 | 8.2009 | 70%
1911 | 7.3409 | 0.36705 | -1.1452 | -2.0188 | 4201.8881 | 668.7513 | 10.0626 | 2.7952 | 8.4861 | 69.88%
1912 | 7.6018 | 0.38009 | -1.1784 | -2.0905 | 4198.2201 | 668.1675 | 10.0451 | 2.7903 | 8.7802 | 69.76%
1913 | 8.1396 | 0.40698 | -1.2533 | -2.2384 | 4194.2926 | 667.5424 | 10.0263 | 2.7851 | 9.3929 | 69.63%
1914 | 8.6148 | 0.43074 | -1.3168 | -2.3691 | 4190.1359 | 666.8808 | 10.0064 | 2.7796 | 9.9316 | 69.49%
1915 | 9.0754 | 0.45377 | -1.3766 | -2.4957 | 4185.7569 | 666.1839 | 9.9855 | 2.7738 | 10.452 | 69.34%
1916 | 9.5391 | 0.47695 | -1.4352 | -2.6232 | 4181.1541 | 665.4513 | 9.9636 | 2.7677 | 10.9742 | 69.19%
1917 | 9.5391 | 0.47695 | -1.4231 | -2.6232 | 4176.5514 | 664.7188 | 9.9416 | 2.7616 | 10.9622 | 69.04%
1918 | 10.1045 | 0.50523 | -1.4943 | -2.7787 | 4171.6758 | 663.9428 | 9.9185 | 2.7551 | 11.5988 | 68.88%
1919 | 10.235 | 0.51175 | -1.4998 | -2.8146 | 4166.7373 | 663.1568 | 9.895 | 2.7486 | 11.7348 | 68.72%
1920 | 10.235 | 0.51175 | -1.4859 | -2.8146 | 4161.7987 | 662.3708 | 9.8715 | 2.7421 | 11.7209 | 68.55%
1921 | 11.2182 | 0.56091 | -1.6126 | -3.085 | 4156.3858 | 661.5093 | 9.8459 | 2.735 | 12.8308 | 68.37%
1922 | 11.8249 | 0.59125 | -1.6818 | -3.2519 | 4150.6801 | 660.6013 | 9.8189 | 2.7275 | 13.5067 | 68.19%
1923 | 11.8249 | 0.59125 | -1.6632 | -3.2519 | 4144.9744 | 659.6932 | 9.7919 | 2.72 | 13.4881 | 68%
1924 | 12.9344 | 0.64672 | -1.798 | -3.557 | 4138.7334 | 658.6999 | 9.7624 | 2.7118 | 14.7325 | 67.79%
1925 | 13.5993 | 0.67996 | -1.8665 | -3.7398 | 4132.1715 | 657.6555 | 9.7315 | 2.7032 | 15.4658 | 67.58%
1926 | 13.5993 | 0.67996 | -1.842 | -3.7398 | 4125.6097 | 656.6112 | 9.7006 | 2.6946 | 15.4412 | 67.37%
1927 | 14.0623 | 0.70312 | -1.8789 | -3.8671 | 4118.8244 | 655.5313 | 9.6687 | 2.6858 | 15.9412 | 67.14%
1928 | 14.9211 | 0.74605 | -1.9649 | -4.1033 | 4111.6248 | 654.3854 | 9.635 | 2.6764 | 16.886 | 66.91%
1929 | 15.3744 | 0.76872 | -1.9937 | -4.228 | 4104.2064 | 653.2047 | 9.6002 | 2.6667 | 17.3681 | 66.67%
1930 | 15.8835 | 0.79418 | -2.0268 | -4.368 | 4096.5424 | 651.985 | 9.5644 | 2.6568 | 17.9103 | 66.42%
1931 | 15.8835 | 0.79418 | -1.9933 | -4.368 | 4088.8784 | 650.7652 | 9.5286 | 2.6468 | 17.8768 | 66.17%
1932 | 17.3838 | 0.86919 | -2.1432 | -4.7805 | 4080.4904 | 649.4302 | 9.4896 | 2.636 | 19.527 | 65.9%
1933 | 18.0626 | 0.90313 | -2.1844 | -4.9672 | 4071.775 | 648.0431 | 9.4491 | 2.6247 | 20.247 | 65.62%
1934 | 18.6124 | 0.93062 | -2.2056 | -5.1184 | 4062.7942 | 646.6138 | 9.4075 | 2.6132 | 20.8181 | 65.33%
1935 | 19.1624 | 0.95812 | -2.2228 | -5.2696 | 4053.5481 | 645.1422 | 9.3647 | 2.6013 | 21.3851 | 65.03%
1936 | 19.7001 | 0.98501 | -2.2344 | -5.4175 | 4044.0426 | 643.6294 | 9.3208 | 2.5891 | 21.9345 | 64.73%
1937 | 20.0632 | 1.0032 | -2.2226 | -5.5174 | 4034.3618 | 642.0886 | 9.2763 | 2.5767 | 22.2858 | 64.42%
1938 | 20.2969 | 1.0148 | -2.1942 | -5.5817 | 4024.5683 | 640.5299 | 9.2313 | 2.5642 | 22.4911 | 64.11%
1939 | 20.4793 | 1.024 | -2.1585 | -5.6318 | 4014.6867 | 638.9572 | 9.186 | 2.5517 | 22.6377 | 63.79%
1940 | 20.8244 | 1.0412 | -2.1378 | -5.7267 | 4004.6386 | 637.358 | 9.1401 | 2.5389 | 22.9622 | 63.47%
1941 | 21.1799 | 1.059 | -2.1152 | -5.8245 | 3994.419 | 635.7315 | 9.0935 | 2.526 | 23.2951 | 63.15%
1942 | 21.1799 | 1.059 | -2.0557 | -5.8245 | 3984.1995 | 634.105 | 9.047 | 2.5131 | 23.2356 | 62.83%
1943 | 21.7216 | 1.0861 | -2.0465 | -5.9735 | 3973.7185 | 632.4369 | 8.9995 | 2.4999 | 23.7681 | 62.5%
1944 | 22.0121 | 1.1006 | -2.01 | -6.0533 | 3963.0973 | 630.7465 | 8.9514 | 2.4865 | 24.0221 | 62.16%
1945 | 22.2697 | 1.1135 | -1.9681 | -6.1242 | 3952.3518 | 629.0363 | 8.903 | 2.473 | 24.2378 | 61.83%
1946 | 22.6002 | 1.13 | -1.93 | -6.2151 | 3941.4469 | 627.3008 | 8.8539 | 2.4594 | 24.5302 | 61.49%
1947 | 22.6002 | 1.13 | -1.8622 | -6.2151 | 3930.542 | 625.5652 | 8.805 | 2.4458 | 24.4624 | 61.15%
1948 | 22.7109 | 1.1355 | -1.8031 | -6.2455 | 3919.5837 | 623.8211 | 8.7559 | 2.4322 | 24.5139 | 60.81%
1949 | 22.7287 | 1.1364 | -1.736 | -6.2504 | 3908.6168 | 622.0757 | 8.707 | 2.4186 | 24.4647 | 60.47%
1950 | 22.7287 | 1.1364 | -1.6674 | -6.2504 | 3897.6499 | 620.3302 | 8.6582 | 2.4051 | 24.3961 | 60.13%
1951 | 16.2248 | 0.81124 | -1.1483 | -4.4618 | 3889.8211 | 619.0843 | 8.6235 | 2.3954 | 17.3732 | 59.89%
1952 | 16.2248 | 0.81124 | -1.1134 | -4.4618 | 3881.9924 | 617.8383 | 8.5888 | 2.3858 | 17.3383 | 59.64%
1953 | 16.2478 | 0.81239 | -1.08 | -4.4681 | 3874.1527 | 616.5905 | 8.5541 | 2.3761 | 17.3277 | 59.4%
1954 | 16.1243 | 0.80622 | -1.0372 | -4.4342 | 3866.3724 | 615.3523 | 8.5198 | 2.3666 | 17.1615 | 59.17%
1955 | 15.9784 | 0.79892 | -0.99373 | -4.3941 | 3858.6626 | 614.1252 | 8.4859 | 2.3572 | 16.9721 | 58.93%
1956 | 16.0123 | 0.80062 | -0.96186 | -4.4034 | 3850.9365 | 612.8956 | 8.4519 | 2.3478 | 16.9742 | 58.69%
1957 | 16.0123 | 0.80062 | -0.92784 | -4.4034 | 3843.2103 | 611.6659 | 8.418 | 2.3383 | 16.9402 | 58.46%
1958 | 15.9262 | 0.79631 | -0.8891 | -4.3797 | 3835.5257 | 610.4429 | 8.3844 | 2.329 | 16.8153 | 58.23%
1959 | 15.8217 | 0.79109 | -0.84994 | -4.351 | 3827.8915 | 609.2278 | 8.3511 | 2.3197 | 16.6717 | 57.99%
1960 | 15.7463 | 0.78731 | -0.81291 | -4.3302 | 3820.2937 | 608.0186 | 8.3179 | 2.3105 | 16.5592 | 57.76%
1961 | 15.6948 | 0.78474 | -0.77751 | -4.3161 | 3812.7207 | 606.8133 | 8.285 | 2.3014 | 16.4724 | 57.53%
1962 | 15.6948 | 0.78474 | -0.74483 | -4.3161 | 3805.1477 | 605.6081 | 8.2521 | 2.2923 | 16.4397 | 57.31%
1963 | 15.1549 | 0.75775 | -0.68819 | -4.1676 | 3797.8353 | 604.4443 | 8.2204 | 2.2835 | 15.8431 | 57.09%
1964 | 14.7978 | 0.73989 | -0.64256 | -4.0694 | 3790.6951 | 603.3079 | 8.1896 | 2.2749 | 15.4403 | 56.87%
1965 | 14.295 | 0.71475 | -0.59314 | -3.9311 | 3783.7976 | 602.2101 | 8.1598 | 2.2666 | 14.8881 | 56.67%
1966 | 14.0124 | 0.70062 | -0.5551 | -3.8534 | 3777.0364 | 601.134 | 8.1306 | 2.2585 | 14.5675 | 56.46%
1967 | 13.898 | 0.6949 | -0.52483 | -3.8219 | 3770.3305 | 600.0667 | 8.1018 | 2.2505 | 14.4228 | 56.26%
1968 | 14.0146 | 0.70073 | -0.50328 | -3.854 | 3763.5682 | 598.9905 | 8.0728 | 2.2424 | 14.5179 | 56.06%
1969 | 14.1913 | 0.70957 | -0.48307 | -3.9026 | 3756.7207 | 597.9007 | 8.0434 | 2.2343 | 14.6744 | 55.86%
1970 | 14.3568 | 0.71784 | -0.46151 | -3.9481 | 3749.7933 | 596.7981 | 8.0138 | 2.2261 | 14.8184 | 55.65%
1971 | 14.3568 | 0.71784 | -0.43416 | -3.9481 | 3742.8659 | 595.6956 | 7.9842 | 2.2178 | 14.791 | 55.45%
1972 | 14.3988 | 0.71994 | -0.40796 | -3.9597 | 3735.9183 | 594.5899 | 7.9546 | 2.2096 | 14.8068 | 55.24%
1973 | 14.5338 | 0.72669 | -0.38389 | -3.9968 | 3728.9055 | 593.4737 | 7.9247 | 2.2013 | 14.9177 | 55.03%
1974 | 14.616 | 0.7308 | -0.35779 | -4.0194 | 3721.8531 | 592.3513 | 7.8948 | 2.193 | 14.9738 | 54.83%
1975 | 14.6858 | 0.73429 | -0.33095 | -4.0386 | 3714.767 | 591.2235 | 7.8648 | 2.1847 | 15.0167 | 54.62%
1976 | 14.6869 | 0.73434 | -0.30235 | -4.0389 | 3707.6804 | 590.0957 | 7.8348 | 2.1763 | 14.9892 | 54.41%
1977 | 14.688 | 0.7344 | -0.27375 | -4.0392 | 3700.5932 | 588.9677 | 7.8049 | 2.168 | 14.9617 | 54.2%
1978 | 14.566 | 0.7283 | -0.2432 | -4.0056 | 3693.5649 | 587.8491 | 7.7752 | 2.1598 | 14.8092 | 53.99%
1979 | 14.4616 | 0.72308 | -0.21361 | -3.9769 | 3686.587 | 586.7385 | 7.7459 | 2.1516 | 14.6752 | 53.79%
1980 | 14.4616 | 0.72308 | -0.18586 | -3.9769 | 3679.6091 | 585.628 | 7.7166 | 2.1435 | 14.6475 | 53.59%
1981 | 14.1844 | 0.70922 | -0.15534 | -3.9007 | 3672.7649 | 584.5387 | 7.6879 | 2.1355 | 14.3397 | 53.39%
1982 | 14.1844 | 0.70922 | -0.12864 | -3.9007 | 3665.9208 | 583.4494 | 7.6593 | 2.1276 | 14.313 | 53.19%
1983 | 14.0622 | 0.70311 | -0.10118 | -3.8671 | 3659.1355 | 582.3695 | 7.631 | 2.1197 | 14.1634 | 52.99%
1984 | 13.6904 | 0.68452 | -0.073298 | -3.7648 | 3652.5298 | 581.3182 | 7.6034 | 2.1121 | 13.7637 | 52.8%
1985 | 13.3658 | 0.66829 | -0.047568 | -3.6756 | 3646.0806 | 580.2917 | 7.5766 | 2.1046 | 13.4134 | 52.62%
1986 | 13.3658 | 0.66829 | -0.023863 | -3.6756 | 3639.6313 | 579.2653 | 7.5498 | 2.0972 | 13.3897 | 52.43%
1987 | 13.1241 | 0.65621 | -0.00036605 | -3.6091 | 3633.2988 | 578.2575 | 7.5236 | 2.0899 | 13.1245 | 52.25%
1988 | 12.8607 | 0.64303 | 0.021813 | -3.5367 | 3627.0933 | 577.2698 | 7.4979 | 2.0828 | 12.8389 | 52.07%
1989 | 12.6966 | 0.63483 | 0.043063 | -3.4916 | 3620.967 | 576.2948 | 7.4726 | 2.0757 | 12.6536 | 51.89%
1990 | 12.5955 | 0.62978 | 0.063856 | -3.4638 | 3614.8895 | 575.3275 | 7.4475 | 2.0688 | 12.5317 | 51.72%
1991 | 12.5955 | 0.62978 | 0.084907 | -3.4638 | 3608.812 | 574.3603 | 7.4225 | 2.0618 | 12.5106 | 51.55%
1992 | 12.5864 | 0.62932 | 0.10587 | -3.4613 | 3602.7388 | 573.3937 | 7.3976 | 2.0549 | 12.4806 | 51.37%
1993 | 12.0307 | 0.60154 | 0.12085 | -3.3084 | 3596.9339 | 572.4698 | 7.3737 | 2.0483 | 11.9099 | 51.21%
1994 | 11.7624 | 0.58812 | 0.13672 | -3.2347 | 3591.2583 | 571.5665 | 7.3505 | 2.0418 | 11.6257 | 51.05%
1995 | 11.4312 | 0.57156 | 0.15046 | -3.1436 | 3585.7426 | 570.6887 | 7.3279 | 2.0355 | 11.2807 | 50.89%
1996 | 11.2133 | 0.56067 | 0.16444 | -3.0837 | 3580.3321 | 569.8275 | 7.3058 | 2.0294 | 11.0489 | 50.73%
1997 | 11.0797 | 0.55398 | 0.17887 | -3.0469 | 3574.986 | 568.9767 | 7.284 | 2.0233 | 10.9008 | 50.58%
1998 | 10.8903 | 0.54451 | 0.19168 | -2.9948 | 3569.7312 | 568.1404 | 7.2626 | 2.0174 | 10.6986 | 50.43%
1999 | 10.5873 | 0.52937 | 0.20144 | -2.9115 | 3564.6227 | 567.3273 | 7.2419 | 2.0116 | 10.3859 | 50.29%
2000 | 10.1377 | 0.50688 | 0.20682 | -2.7879 | 3559.7311 | 566.5488 | 7.222 | 2.0061 | 9.9309 | 50.15%