## Niderspannungskabel
Leiterquerschnitt |  | 50 | mm2 |  |  | 100 | mm2 | 200 | mm2
|  | 7.9788 | mm | Leiterdurchmesser |  | 11.2838 | mm | 15.9577 | mm
|  | 3.9894 | mm | Leiterradius |  | 5.6419 | mm | 7.9788 | mm
|  | 5.4894 | mm | Leiterradius mit Isolator |  | 7.1419 | mm | 9.4788 | mm
Einzelkabel |  | 15 | mm | Außendurchmesser
| dM= | 1.4 | mm | Dircke Isolator
| dL= | 1.8 | mm | Dicke Mantel
Dreileiter rund |  | 29 | mm | Außendurchmesser
| dM= | 1.4 | mm | Dircke Isolator
| dL= | 1.9 | mm | Dicke Mantel
Dreileiter mit Profil |  | 28 | mm | Außendurchmesser
| dM= | 1.4 | mm | Dircke Isolator
| dL= | 1.9 | mm | Dicke Mantel
Vierleiter rund |  | 32 | mm | Außendurchmesser
| dM= | 1.4 | mm | Dircke Isolator
| dL= | 2 | mm | Dicke Mantel
Vierleiter mit Profil |  | 32 | mm | Außendurchmesser
| dM= | 1.4 | mm | Dircke Isolator
| dL= | 2 | mm | Dicke Mantel
Kantenlänge profolierter Leiter: | [11 empty] | ε0 = | 8.86 | 1e-12 | As/Vm | Leitfähigkeit (Permittivität) im Vakuum
Dreileiter: | 150 | mm2 | Leiterquerschnitt | [8 empty] | μ0 = | 12.5664 | 1e-07 | Vs/Am | Leitfähigkeit (Permeabilität) im Vakuum
| 6.9099 | mm | Radius = Kantenlänne | [8 empty] | εr = | 2.4 | PE | 2 π εr ε0 = | 1.3361e-10 | As/Vm
Vierleiter: | 200 | mm2 | Leiterquerschnitt | [8 empty] | εr = | 3 | PVC | 2 π εr ε0 = | 1.6701e-10 | As/Vm
| 7.9788 | mm | Radius = Kantenlänne | [11 empty] | μ/2π = | 2e-07 | Vs/Am
Leiter |  |  |  | Kapazität mit Schirm |  |  | Induktivität
Einzelkabel | d= | 1.5 | mm | 553.0611 | pF/m | PE | 48.315 | nH/m
| r= | 5.4894 | mm | 691.3263 | pF/m | PVC
| R= | 6.9894 | mm
| ln(R/r)= | 0.24157
Dreileiter, rund |  |  |  | Kapazität ohne Schirm
| d= | 1.5 | mm | 71.4997 | pF/m | PE
| r= | 5.5 | mm | 89.3746 | pF/m | PVC
| R= | 7 | mm
| ln(R/r)= | 0.93431 | [11 empty] | Übersicht |  | PE (εr = 2,4) |  | Cu |  |  |  | natürliche Leistung [kW]
[16 empty] | Kapazitätsbelag [pF/m] | Indukivitätsbelag [nH/m] | Widerstandbelag [Ω/m] | Rw [Ω] | Vc [10^6 m/s]
Dreileiter, mit Profil |  |  |  | Kapazität ohne Schirm | [9 empty] | Koaxialer Einzelleiter |  | 553.0611 | 48.315 | 0.34 | 9.3466 | 193.4517 |  | 60.1822 | 750 | V
| d= | 3 | mm | 74.424 | pF/m | PE | [7 empty] | Dreileiter, rund |  | 71.4997 | 373.7237 | 0.34 | 72.2975 | 193.4517 |  | 31.1214 | 1500 | V
| a= | 7 | mm | 93.03 | pF/m | PVC | [7 empty] | Dreileiter mit Profil |  | 74.424 | 362.512 | 0.34 | 69.7918 | 192.5229 |  | 32.2387 | 1500 | V
[14 empty] | Vierleiter, rund |  | 142.9994 | 186.8618 | 0.17 | 36.1487 | 193.4517 | doppelter Leiterquerschnitt | 62.2428 | 1500 | V
Vierileiter, rund |  |  |  | Kapazität ohne Schirm | [9 empty] | Vierleiter mit Profil |  | 123.6698 | 217.073 | 0.17 | 41.8959 | 193.0035 | doppelter Leiterquerschnitt | 53.7046 | 1500 | V
| d= | 1.5 | mm | 142.9994 | pF/m | PE
| r= | 5.5 | mm | 178.7492 | pF/m | PVC
| R= | 7 | mm
| ln(R/r)= | 0.93431
Vierlleiter, mit Profil |  |  |  | Kapazität ohne Schirm |  |  | Kapazität gegen den Schirm |  |  | Kapazität mit Schirm
| d= | 3 | mm | 113.408 | pF/m | PE | 10.2618 | pF/m | PE | 123.6698 | pF/m | PE
| a= | 16 | mm | 141.76 | pF/m | PVC | 12.8273 | pF/m | PVC | 154.5873 | pF/m | PVC
| R1= | 11 | mm
| R2= | 28 | mm
| ln(R2/R1)= | 1.6275